NISSAN | 370Z | 04/09 |  | Z34 | 5/114.3 | 66.1 | Nuts M12x1,25 | conic 60° | 20 | x | 11 | ADVAN | GT |  | 15 |  | rear
NISSAN | 370Z | 04/09 |  | Z34 | 5/114.3 | 66.1 | Nuts M12x1,25 | conic 60° | 20 | x | 9 | ADVAN | GT |  | 42 |  | front
NISSAN | 370Z | 04/09 |  | Z34 | 5/114.3 | 66.1 | Nuts M12x1,25 | conic 60° | 19 | x | 10,5 | ADVAN | GT |  | 25 |  | rear
NISSAN | 370Z | 04/09 |  | Z34 | 5/114.3 | 66.1 | Nuts M12x1,25 | conic 60° | 19 | x | 9 | ADVAN | GT |  | 35 |  | front
NISSAN | 370Z | 04/09 |  | Z34 | 5/114.3 | 66.1 | Nuts M12x1,25 | conic 60° | 19 | x | 8,5 | ADVAN | GT |  | 38 |  | front
NISSAN | 370Z | 04/09 |  | Z34 | 5/114.3 | 66.1 | Nuts M12x1,25 | conic 60° | 18 | x | 8,5 | ADVAN | GT Premium |  | 31
NISSAN | 370Z | 04/09 |  | Z34 | 5/114.3 | 66.1 | Nuts M12x1,25 | conic 60° | 18 | x | 9 | ADVAN | GT Premium |  | 35 |  | front
NISSAN | 370Z | 04/09 |  | Z34 | 5/114.3 | 66.1 | Nuts M12x1,25 | conic 60° | 18 | x | 10 | ADVAN | GT Premium |  | 22 |  | rear
NISSAN | 370Z | 04/09 |  | Z34 | 5/114.3 | 66.1 | Nuts M12x1,25 | conic 60° | 18 | x | 10,5 | ADVAN | GT Premium |  | 15 |  | rear
NISSAN | 370Z | 04/09 |  | Z34 | 5/114.3 | 66.1 | Nuts M12x1,25 | conic 60° | 18 | x | 10,5 | ADVAN | GT Premium |  | 24 |  | rear
NISSAN | 370Z | 04/09 |  | Z34 | 5/114.3 | 66.1 | Nuts M12x1,25 | conic 60° | 18 | x | 11 | ADVAN | GT Premium |  | 15 |  | rear
NISSAN | 370Z | 04/09 |  | Z34 | 5/114.3 | 66.1 | Nuts M12x1,25 | conic 60° | 20 | x | 9,5 | ADVAN | GT Premium |  | 28 |  | front
NISSAN | 370Z | 04/09 |  | Z34 | 5/114.3 | 66.1 | Nuts M12x1,25 | conic 60° | 20 | x | 10,5 | ADVAN | GT Premium |  | 24 |  | rear
NISSAN | 370Z | 04/09 |  | Z34 | 5/114.3 | 66.1 | Nuts M12x1,25 | conic 60° | 20 | x | 11 | ADVAN | GT Premium |  | 15 |  | rear
NISSAN | 370Z | 04/09 |  | Z34 | 5/114.3 | 66.1 | Nuts M12x1,25 | conic 60° | 19 | x | 10,5 | ADVAN | GT Premium |  | 25 |  | rear
NISSAN | 370Z | 04/09 |  | Z34 | 5/114.3 | 66.1 | Nuts M12x1,25 | conic 60° | 19 | x | 9 | ADVAN | GT Premium |  | 35 |  | front
NISSAN | 370Z | 04/09 |  | Z34 | 5/114.3 | 66.1 | Nuts M12x1,25 | conic 60° | 19 | x | 8,5 | ADVAN | GT Premium |  | 38 |  | front
NISSAN | 370Z | 04/09 |  | Z34 | 5/114.3 | 66.1 | Nuts M12x1,25 | conic 60° | 20 | x | 10,5 | ACE | Mandalay |  | 25 |  | rear
NISSAN | 370Z | 04/09 |  | Z34 | 5/114.3 | 66.1 | Nuts M12x1,25 | conic 60° | 20 | x | 9 | ACE | Mandalay |  | 35 |  | front
NISSAN | 370Z | 04/09 |  | Z34 | 5/114.3 | 66.1 | Nuts M12x1,25 | conic 60° | 20 | x | 10 | AC | Mesh |  | 38-20 | 20mm Spacer | rear
NISSAN | 370Z | 04/09 |  | Z34 | 5/114.3 | 66.1 | Nuts M12x1,25 | conic 60° | 18 | x | 8,5 | AC | Mesh |  | 35
NISSAN | 370Z | 04/09 |  | Z34 | 5/114.3 | 66.1 | Nuts M12x1,25 | conic 60° | 20 | x | 9 | AC | Mesh |  | 38 |  | front
NISSAN | 370Z | 04/09 |  | Z34 | 5/114.3 | 66.1 | Nuts M12x1,25 | conic 60° | 19 | x | 9,5 | AC | Mesh |  | 38-20 | 20mm Spacer | rear |  | * floating bolts
NISSAN | 370Z | 04/09 |  | Z34 | 5/114.3 | 66.1 | Nuts M12x1,25 | conic 60° | 19 | x | 8,5 | AC | Mesh |  | 45-20 | 20mm Spacer |  |  | * floating bolts
NISSAN | 370Z | 04/09 |  | Z34 | 5/114.3 | 66.1 | Nuts M12x1,25 | conic 60° | 18 | x | 8 | AC | Phoenix |  | 35
NISSAN | 370Z | 04/09 |  | Z34 | 5/114.3 | 66.1 | Nuts M12x1,25 | conic 60° | 19 | x | 8,5 | AC | Phoenix |  | 35
NISSAN | 370Z | 04/09 |  | Z34 | 5/114.3 | 66.1 | Nuts M12x1,25 | conic 60° | 19 | x | 10 | ACE | Planet |  | 35-20 | 20mm Spacer | rear |  | * floating bolts
NISSAN | 370Z | 04/09 |  | Z34 | 5/114.3 | 66.1 | Nuts M12x1,25 | conic 60° | 18 | x | 8,5 | ACE | Planet |  | 30 |  |  |  | * floating bolts
NISSAN | 370Z | 04/09 |  | Z34 | 5/114.3 | 66.1 | Nuts M12x1,25 | conic 60° | 19 | x | 8,5 | ACE | Planet |  | 30 |  |  |  | * floating bolts
NISSAN | 370Z | 04/09 |  | Z34 | 5/114.3 | 66.1 | Nuts M12x1,25 | conic 60° | 19 | x | 10 | ACE | Planet edition |  | 35-20 | 20mm Spacer | rear |  | * floating bolts
NISSAN | 370Z | 04/09 |  | Z34 | 5/114.3 | 66.1 | Nuts M12x1,25 | conic 60° | 18 | x | 8,5 | ACE | Planet edition |  | 30 |  |  |  | * floating bolts
NISSAN | 370Z | 04/09 |  | Z34 | 5/114.3 | 66.1 | Nuts M12x1,25 | conic 60° | 19 | x | 8,5 | ACE | Planet edition |  | 30 |  |  |  | * floating bolts
NISSAN | 370Z | 04/09 |  | Z34 | 5/114.3 | 66.1 | Nuts M12x1,25 | conic 60° | 18 | x | 8 | ADVAN | RG III |  | 37
NISSAN | 370Z | 04/09 |  | Z34 | 5/114.3 | 66.1 | Nuts M12x1,25 | conic 60° | 18 | x | 8,5 | ADVAN | RG III |  | 31
NISSAN | 370Z | 04/09 |  | Z34 | 5/114.3 | 66.1 | Nuts M12x1,25 | conic 60° | 18 | x | 9 | ADVAN | RG III |  | 35 |  | front
NISSAN | 370Z | 04/09 |  | Z34 | 5/114.3 | 66.1 | Nuts M12x1,25 | conic 60° | 19 | x | 9 | ADVAN | RG III |  | 35 |  | front
NISSAN | 370Z | 04/09 |  | Z34 | 5/114.3 | 66.1 | Nuts M12x1,25 | conic 60° | 19 | x | 9,5 | ADVAN | RG III |  | 45 |  | front
NISSAN | 370Z | 04/09 |  | Z34 | 5/114.3 | 66.1 | Nuts M12x1,25 | conic 60° | 19 | x | 8,5 | ADVAN | RG III |  | 38 |  | front
NISSAN | 370Z | 04/09 |  | Z34 | 5/114.3 | 66.1 | Nuts M12x1,25 | conic 60° | 18 | x | 10,5 | ADVAN | RG III |  | 25 |  | rear
NISSAN | 370Z | 04/09 |  | Z34 | 5/114.3 | 66.1 | Nuts M12x1,25 | conic 60° | 18 | x | 10,5 | ADVAN | RG III |  | 15 |  | rear
NISSAN | 370Z | 04/09 |  | Z34 | 5/114.3 | 66.1 | Nuts M12x1,25 | conic 60° | 19 | x | 10,5 | ADVAN | RG III |  | 25 |  | rear
NISSAN | 370Z | 04/09 |  | Z34 | 5/114.3 | 66.1 | Nuts M12x1,25 | conic 60° | 19 | x | 10,5 | ADVAN | RG III |  | 15 |  | rear
NISSAN | 370Z | 04/09 |  | Z34 | 5/114.3 | 66.1 | Nuts M12x1,25 | conic 60° | 20 | x | 9 | SCHMIDT | Rhino |  | 35 |  | front
NISSAN | 370Z | 04/09 |  | Z34 | 5/114.3 | 66.1 | Nuts M12x1,25 | conic 60° | 19 | x | 8,5 | SCHMIDT | Rhino |  | 30
NISSAN | 370Z | 04/09 |  | Z34 | 5/114.3 | 66.1 | Nuts M12x1,25 | conic 60° | 20 | x | 10 | ACE | Rio |  | 40-20 | 20mm Spacer | rear |  | * floating bolts
NISSAN | 370Z | 04/09 |  | Z34 | 5/114.3 | 66.1 | Nuts M12x1,25 | conic 60° | 20 | x | 8,5 | ACE | Rio |  | 40-20 | 20mm Spacer | front |  | * floating bolts
NISSAN | 370Z | 04/09 |  | Z34 | 5/114.3 | 66.1 | Nuts M12x1,25 | conic 60° | 19 | x | 9,5 | ACE | Rio |  | 40-20 | 20mm Spacer | rear |  | * floating bolts
NISSAN | 370Z | 04/09 |  | Z34 | 5/114.3 | 66.1 | Nuts M12x1,25 | conic 60° | 19 | x | 8,5 | ACE | Rio |  | 40-20 | 20mm Spacer |  |  | * floating bolts
NISSAN | 370Z | 04/09 |  | Z34 | 5/114.3 | 66.1 | Nuts M12x1,25 | conic 60° | 18 | x | 10 | ADVAN | RS II |  | 25 |  | rear
NISSAN | 370Z | 04/09 |  | Z34 | 5/114.3 | 66.1 | Nuts M12x1,25 | conic 60° | 18 | x | 8,5 | ADVAN | RS II |  | 31
NISSAN | 370Z | 04/09 |  | Z34 | 5/114.3 | 66.1 | Nuts M12x1,25 | conic 60° | 18 | x | 9 | ADVAN | RS II |  | 35 |  | front
NISSAN | 370Z | 04/09 |  | Z34 | 5/114.3 | 66.1 | Nuts M12x1,25 | conic 60° | 19 | x | 10,5 | ADVAN | RS II |  | 25 |  | rear
NISSAN | 370Z | 04/09 |  | Z34 | 5/114.3 | 66.1 | Nuts M12x1,25 | conic 60° | 19 | x | 9 | ADVAN | RS II |  | 35 |  | front
NISSAN | 370Z | 04/09 |  | Z34 | 5/114.3 | 66.1 | Nuts M12x1,25 | conic 60° | 20 | x | 11 | ADVAN | RS II |  | 15 |  | rear
NISSAN | 370Z | 04/09 |  | Z34 | 5/114.3 | 66.1 | Nuts M12x1,25 | conic 60° | 20 | x | 8,5 | ADVAN | RS II |  | 42 |  | front
NISSAN | 370Z | 04/09 |  | Z34 | 5/114.3 | 66.1 | Nuts M12x1,25 | conic 60° | 20 | x | 9 | ADVAN | RS II |  | 40 |  | front
NISSAN | 370Z | 04/09 |  | Z34 | 5/114.3 | 66.1 | Nuts M12x1,25 | conic 60° | 19 | x | 8,5 | ADVAN | RS II |  | 38 |  | front
NISSAN | 370Z | 04/09 |  | Z34 | 5/114.3 | 66.1 | Nuts M12x1,25 | conic 60° | 18 | x | 10 | ADVAN | RS-D |  | 25 |  | rear
NISSAN | 370Z | 04/09 |  | Z34 | 5/114.3 | 66.1 | Nuts M12x1,25 | conic 60° | 18 | x | 8 | ADVAN | RS-D |  | 37
NISSAN | 370Z | 04/09 |  | Z34 | 5/114.3 | 66.1 | Nuts M12x1,25 | conic 60° | 18 | x | 8,5 | ADVAN | RS-D |  | 31
NISSAN | 370Z | 04/09 |  | Z34 | 5/114.3 | 66.1 | Nuts M12x1,25 | conic 60° | 18 | x | 9 | ADVAN | RS-D |  | 35 |  | front
NISSAN | 370Z | 04/09 |  | Z34 | 5/114.3 | 66.1 | Nuts M12x1,25 | conic 60° | 19 | x | 10 | ADVAN | RS-DF |  | 25 |  | rear
NISSAN | 370Z | 04/09 |  | Z34 | 5/114.3 | 66.1 | Nuts M12x1,25 | conic 60° | 18 | x | 10,5 | ADVAN | RS-DF |  | 25 |  | rear
NISSAN | 370Z | 04/09 |  | Z34 | 5/114.3 | 66.1 | Nuts M12x1,25 | conic 60° | 19 | x | 10,5 | ADVAN | RS-DF |  | 15 |  | rear
NISSAN | 370Z | 04/09 |  | Z34 | 5/114.3 | 66.1 | Nuts M12x1,25 | conic 60° | 19 | x | 10,5 | ADVAN | RS-DF |  | 25 |  | rear
NISSAN | 370Z | 04/09 |  | Z34 | 5/114.3 | 66.1 | Nuts M12x1,25 | conic 60° | 19 | x | 9 | ADVAN | RS-DF |  | 35 |  | front
NISSAN | 370Z | 04/09 |  | Z34 | 5/114.3 | 66.1 | Nuts M12x1,25 | conic 60° | 19 | x | 8,5 | ADVAN | RS-DF |  | 38 |  | front
NISSAN | 370Z | 04/09 |  | Z34 | 5/114.3 | 66.1 | Nuts M12x1,25 | conic 60° | 18 | x | 10 | ADVAN | RZ |  | 25 |  | rear
NISSAN | 370Z | 04/09 |  | Z34 | 5/114.3 | 66.1 | Nuts M12x1,25 | conic 60° | 18 | x | 8 | ADVAN | RZ |  | 37
NISSAN | 370Z | 04/09 |  | Z34 | 5/114.3 | 66.1 | Nuts M12x1,25 | conic 60° | 18 | x | 8,5 | ADVAN | RZ |  | 31
NISSAN | 370Z | 04/09 |  | Z34 | 5/114.3 | 66.1 | Nuts M12x1,25 | conic 60° | 18 | x | 9 | ADVAN | RZ |  | 35 |  | front
NISSAN | 370Z | 04/09 |  | Z34 | 5/114.3 | 66.1 | Nuts M12x1,25 | conic 60° | 18 | x | 8,5 | ADVAN | RZ II |  | 31
NISSAN | 370Z | 04/09 |  | Z34 | 5/114.3 | 66.1 | Nuts M12x1,25 | conic 60° | 18 | x | 9 | ADVAN | RZ II |  | 35 |  | front
NISSAN | 370Z | 04/09 |  | Z34 | 5/114.3 | 66.1 | Nuts M12x1,25 | conic 60° | 18 | x | 10 | ADVAN | RZ II |  | 25 |  | rear
NISSAN | 370Z | 04/09 |  | Z34 | 5/114.3 | 66.1 | Nuts M12x1,25 | conic 60° | 18 | x | 10,5 | ADVAN | RZ II |  | 15 |  | rear
NISSAN | 370Z | 04/09 |  | Z34 | 5/114.3 | 66.1 | Nuts M12x1,25 | conic 60° | 19 | x | 8,5 | ADVAN | RZ II |  | 38 |  | front
NISSAN | 370Z | 04/09 |  | Z34 | 5/114.3 | 66.1 | Nuts M12x1,25 | conic 60° | 19 | x | 9 | ADVAN | RZ II |  | 35 |  | front
NISSAN | 370Z | 04/09 |  | Z34 | 5/114.3 | 66.1 | Nuts M12x1,25 | conic 60° | 19 | x | 10 | ADVAN | RZ II |  | 25 |  | rear
NISSAN | 370Z | 04/09 |  | Z34 | 5/114.3 | 66.1 | Nuts M12x1,25 | conic 60° | 18 | x | 10 | ADVAN | RZ-DF |  | 25 |  | rear
NISSAN | 370Z | 04/09 |  | Z34 | 5/114.3 | 66.1 | Nuts M12x1,25 | conic 60° | 18 | x | 8 | ADVAN | RZ-DF |  | 38
NISSAN | 370Z | 04/09 |  | Z34 | 5/114.3 | 66.1 | Nuts M12x1,25 | conic 60° | 19 | x | 10 | ADVAN | RZ-DF |  | 25 |  | rear
NISSAN | 370Z | 04/09 |  | Z34 | 5/114.3 | 66.1 | Nuts M12x1,25 | conic 60° | 18 | x | 10,5 | ADVAN | RZ-DF |  | 25 |  | rear
NISSAN | 370Z | 04/09 |  | Z34 | 5/114.3 | 66.1 | Nuts M12x1,25 | conic 60° | 18 | x | 8,5 | ADVAN | RZ-DF |  | 31
NISSAN | 370Z | 04/09 |  | Z34 | 5/114.3 | 66.1 | Nuts M12x1,25 | conic 60° | 18 | x | 9 | ADVAN | RZ-DF |  | 35 |  | front
NISSAN | 370Z | 04/09 |  | Z34 | 5/114.3 | 66.1 | Nuts M12x1,25 | conic 60° | 19 | x | 10,5 | ADVAN | RZ-DF |  | 25 |  | rear
NISSAN | 370Z | 04/09 |  | Z34 | 5/114.3 | 66.1 | Nuts M12x1,25 | conic 60° | 19 | x | 11 | ADVAN | RZ-DF |  | 20 |  | rear
NISSAN | 370Z | 04/09 |  | Z34 | 5/114.3 | 66.1 | Nuts M12x1,25 | conic 60° | 19 | x | 9 | ADVAN | RZ-DF |  | 35 |  | front
NISSAN | 370Z | 04/09 |  | Z34 | 5/114.3 | 66.1 | Nuts M12x1,25 | conic 60° | 19 | x | 9,5 | ADVAN | RZ-DF |  | 45 |  | front
NISSAN | 370Z | 04/09 |  | Z34 | 5/114.3 | 66.1 | Nuts M12x1,25 | conic 60° | 19 | x | 8,5 | ADVAN | RZ-DF |  | 38 |  | front
NISSAN | 370Z | 04/09 |  | Z34 | 5/114.3 | 66.1 | Nuts M12x1,25 | conic 60° | 18 | x | 10,5 | WEDS | SA10R |  | 12 |  | rear
NISSAN | 370Z | 04/09 |  | Z34 | 5/114.3 | 66.1 | Nuts M12x1,25 | conic 60° | 18 | x | 10,5 | WEDS | SA10R |  | 25 |  | rear
NISSAN | 370Z | 04/09 |  | Z34 | 5/114.3 | 66.1 | Nuts M12x1,25 | conic 60° | 18 | x | 8,5 | WEDS | SA10R |  | 35
NISSAN | 370Z | 04/09 |  | Z34 | 5/114.3 | 66.1 | Nuts M12x1,25 | conic 60° | 18 | x | 9,5 | WEDS | SA72R |  | 12 |  | rear
NISSAN | 370Z | 04/09 |  | Z34 | 5/114.3 | 66.1 | Nuts M12x1,25 | conic 60° | 18 | x | 10,5 | WEDS | SA72R |  | 25 |  | rear
NISSAN | 370Z | 04/09 |  | Z34 | 5/114.3 | 66.1 | Nuts M12x1,25 | conic 60° | 18 | x | 8,5 | WEDS | SA72R |  | 35
NISSAN | 370Z | 04/09 |  | Z34 | 5/114.3 | 66.1 | Nuts M12x1,25 | conic 60° | 18 | x | 8 | SCHMIDT | Shift |  | 35
NISSAN | 370Z | 04/09 |  | Z34 | 5/114.3 | 66.1 | Nuts M12x1,25 | conic 60° | 19 | x | 8,5 | SCHMIDT | Shift |  | 35
NISSAN | 370Z | 04/09 |  | Z34 | 5/114.3 | 66.1 | Nuts M12x1,25 | conic 60° | 19 | x | 10 | AC | Star Five |  | 40-20 | 20mm Spacer | rear
NISSAN | 370Z | 04/09 |  | Z34 | 5/114.3 | 66.1 | Nuts M12x1,25 | conic 60° | 20 | x | 10 | AC | Star Five |  | 38-20 | 20mm Spacer | rear
NISSAN | 370Z | 04/09 |  | Z34 | 5/114.3 | 66.1 | Nuts M12x1,25 | conic 60° | 18 | x | 8,5 | AC | Star Five |  | 40-20 | 20mm Spacer
NISSAN | 370Z | 04/09 |  | Z34 | 5/114.3 | 66.1 | Nuts M12x1,25 | conic 60° | 20 | x | 9 | AC | Star Five |  | 38 |  | front
NISSAN | 370Z | 04/09 |  | Z34 | 5/114.3 | 66.1 | Nuts M12x1,25 | conic 60° | 19 | x | 8,5 | AC | Star Five |  | 40-20 | 20mm Spacer
NISSAN | 370Z | 04/09 |  | Z34 | 5/114.3 | 66.1 | Nuts M12x1,25 | conic 60° | 18 | x | 8 | ADVAN | TC III |  | 38
NISSAN | 370Z | 04/09 |  | Z34 | 5/114.3 | 66.1 | Nuts M12x1,25 | conic 60° | 18 | x | 10,5 | ADVAN | TC III |  | 25 |  | rear
NISSAN | 370Z | 04/09 |  | Z34 | 5/114.3 | 66.1 | Nuts M12x1,25 | conic 60° | 18 | x | 11 | ADVAN | TC III |  | 15 |  | rear
NISSAN | 370Z | 04/09 |  | Z34 | 5/114.3 | 66.1 | Nuts M12x1,25 | conic 60° | 18 | x | 8,5 | ADVAN | TC III |  | 31
NISSAN | 370Z | 04/09 |  | Z34 | 5/114.3 | 66.1 | Nuts M12x1,25 | conic 60° | 18 | x | 9 | ADVAN | TC III |  | 45 |  | front
NISSAN | 370Z | 04/09 |  | Z34 | 5/114.3 | 66.1 | Nuts M12x1,25 | conic 60° | 18 | x | 9,5 | SCHMIDT | XS5 |  | 30
NISSAN | 370Z | 04/09 |  | Z34 | 5/114.3 | 66.1 | Nuts M12x1,25 | conic 60° | 18 | x | 8,5 | SCHMIDT | XS5 |  | 30
NISSAN | 370Z | 04/09 |  | Z34 | 5/114.3 | 66.1 | Nuts M12x1,25 | conic 60° | 20 | x | 10,5 | SCHMIDT | XS5 |  | 25 |  | rear
NISSAN | 370Z | 04/09 |  | Z34 | 5/114.3 | 66.1 | Nuts M12x1,25 | conic 60° | 20 | x | 8,5 | SCHMIDT | XS5 |  | 30 |  | front
NISSAN | 370Z | 04/09 |  | Z34 | 5/114.3 | 66.1 | Nuts M12x1,25 | conic 60° | 20 | x | 9 | SCHMIDT | XS5 |  | 35 |  | front
NISSAN | 370Z | 04/09 |  | Z34 | 5/114.3 | 66.1 | Nuts M12x1,25 | conic 60° | 18 | x | 8,5 | WEDS | SA20R |  | 35
NISSAN | 370Z | 04/09 |  | Z34 | 5/114.3 | 66.1 | Nuts M12x1,25 | conic 60° | 18 | x | 10 | WEDS | RN05M |  | 18 |  | rear
NISSAN | 370Z | 04/09 |  | Z34 | 5/114.3 | 66.1 | Nuts M12x1,25 | conic 60° | 18 | x | 9,5 | WEDS | RN05M |  | 22 |  | rear
NISSAN | 370Z | 04/09 |  | Z34 | 5/114.3 | 66.1 | Nuts M12x1,25 | conic 60° | 18 | x | 9 | WEDS | RN05M |  | 43 |  | front
NISSAN | 370Z | 04/09 |  | Z34 | 5/114.3 | 66.1 | Nuts M12x1,25 | conic 60° | 18 | x | 8,5 | WEDS | RN05M |  | 38 |  | front
NISSAN | 370Z | 04/09 |  | Z34 | 5/114.3 | 66.1 | Nuts M12x1,25 | conic 60° | 18 | x | 8 | WEDS | RN05M |  | 35 |  | front
NISSAN | 370Z | 04/09 |  | Z34 | 5/114.3 | 66.1 | Nuts M12x1,25 | conic 60° | 18 | x | 8 | AC | FF029 |  | 42-20 | 20mm Spacer
NISSAN | 370Z | 04/09 |  | Z34 | 5/114.3 | 66.1 | Nuts M12x1,25 | conic 60° | 19 | x | 8,5 | AC | FF029 |  | 45 |  | front
NISSAN | 370Z | 04/09 |  | Z34 | 5/114.3 | 66.1 | Nuts M12x1,25 | conic 60° | 19 | x | 8,5 | AC | FF029 |  | 45-20 | 20mm Spacer | rear
NISSAN | 370Z | 04/09 |  | Z34 | 5/114.3 | 66.1 | Nuts M12x1,25 | conic 60° | 18 | x | 9,5 | ADVAN | GT Premium |  | 12 |  | rear
NISSAN | 370Z | 04/09 |  | Z34 | 5/114.3 | 66.1 | Nuts M12x1,25 | conic 60° | 20 | x | 9 | ADVAN | GT Premium |  | 38 |  | front
NISSAN | 370Z | 04/09 |  | Z34 | 5/114.3 | 66.1 | Nuts M12x1,25 | conic 60° | 20 | x | 11 | ADVAN | GT Premium |  | 5 | DTC | rear
NISSAN | 370Z | 04/09 |  | Z34 | 5/114.3 | 66.1 | Nuts M12x1,25 | conic 60° | 20 | x | 11 | ADVAN | GT Premium |  | 0 | DTC | rear
NISSAN | 370Z | 04/09 |  | Z34 | 5/114.3 | 66.1 | Nuts M12x1,25 | conic 60° | 18 | x | 8 | ADVAN | RG-D2 |  | 44
NISSAN | 370Z | 04/09 |  | Z34 | 5/114.3 | 66.1 | Nuts M12x1,25 | conic 60° | 18 | x | 8,5 | ADVAN | RG-D2 |  | 37
NISSAN | 370Z | 04/09 |  | Z34 | 5/114.3 | 66.1 | Nuts M12x1,25 | conic 60° | 18 | x | 9 | ADVAN | RG-D2 |  | 31 |  | front
NISSAN | 370Z | 04/09 |  | Z34 | 5/114.3 | 66.1 | Nuts M12x1,25 | conic 60° | 18 | x | 9,5 | ADVAN | RG-D2 |  | 35 |  | front
NISSAN | 370Z | 04/09 |  | Z34 | 5/114.3 | 66.1 | Nuts M12x1,25 | conic 60° | 18 | x | 9,5 | ADVAN | RG-D2 |  | 12 |  | rear
NISSAN | 370Z | 04/09 |  | Z34 | 5/114.3 | 66.1 | Nuts M12x1,25 | conic 60° | 18 | x | 10 | ADVAN | RG-D2 |  | 22 |  | rear
NISSAN | 370Z | 04/09 |  | Z34 | 5/114.3 | 66.1 | Nuts M12x1,25 | conic 60° | 18 | x | 10,5 | ADVAN | RG-D2 |  | 15 |  | rear
NISSAN | 370Z | 04/09 |  | Z34 | 5/114.3 | 66.1 | Nuts M12x1,25 | conic 60° | 18 | x | 10,5 | ADVAN | RG-D2 |  | 25 |  | rear
NISSAN | 370Z | 04/09 |  | Z34 | 5/114.3 | 66.1 | Nuts M12x1,25 | conic 60° | 18 | x | 11 | ADVAN | RG-D2 |  | 15 |  | rear
NISSAN | 370Z | 04/09 |  | Z34 | 5/114.3 | 66.1 | Nuts M12x1,25 | conic 60° | 18 | x | 9,5 | ADVAN | RS-DF Progressive |  | 29 |  | front
NISSAN | 370Z | 04/09 |  | Z34 | 5/114.3 | 66.1 | Nuts M12x1,25 | conic 60° | 18 | x | 9,5 | ADVAN | RS-DF Progressive |  | 12 |  | rear
NISSAN | 370Z | 04/09 |  | Z34 | 5/114.3 | 66.1 | Nuts M12x1,25 | conic 60° | 18 | x | 9 | ADVAN | RS-DF Progressive |  | 31 |  | front
NISSAN | 370Z | 04/09 |  | Z34 | 5/114.3 | 66.1 | Nuts M12x1,25 | conic 60° | 18 | x | 8,5 | ADVAN | RS-DF Progressive |  | 37
NISSAN | 370Z | 04/09 |  | Z34 | 5/114.3 | 66.1 | Nuts M12x1,25 | conic 60° | 18 | x | 8 | ADVAN | RS-DF Progressive |  | 44
NISSAN | 370Z | 04/09 |  | Z34 | 5/114.3 | 66.1 | Nuts M12x1,25 | conic 60° | 18 | x | 11 | ADVAN | RS-DF Progressive |  | 15 |  | rear
NISSAN | 370Z | 04/09 |  | Z34 | 5/114.3 | 66.1 | Nuts M12x1,25 | conic 60° | 18 | x | 10,5 | ADVAN | RS-DF Progressive |  | 15 |  | rear
NISSAN | 370Z | 04/09 |  | Z34 | 5/114.3 | 66.1 | Nuts M12x1,25 | conic 60° | 18 | x | 10,5 | ADVAN | RS-DF Progressive |  | 24 |  | rear
NISSAN | 370Z | 04/09 |  | Z34 | 5/114.3 | 66.1 | Nuts M12x1,25 | conic 60° | 18 | x | 10 | ADVAN | RS-DF Progressive |  | 22 |  | rear
NISSAN | 370Z | 04/09 |  | Z34 | 5/114.3 | 66.1 | Nuts M12x1,25 | conic 60° | 20 | x | 10 | ACE | AFF02 |  | 45-20 | 20mm Spacer | rear
NISSAN | 370Z | 04/09 |  | Z34 | 5/114.3 | 66.1 | Nuts M12x1,25 | conic 60° | 20 | x | 9 | ACE | AFF02 |  | 35 |  | front
NISSAN | 370Z | 04/09 |  | Z34 | 5/114.3 | 66.1 | Nuts M12x1,25 | conic 60° | 20 | x | 8,5 | ACE | AFF02 |  | 40 |  | front
NISSAN | Almera | 02/00 | 12/05 | N16, N17 | 4/114.3 | 66.1 | Nuts M12x1,25 | conic 60° | 16 | x | 7 | AC | Phoenix |  | 36
NISSAN | Almera | 02/00 | 12/05 | N16, N17 | 4/114.3 | 66.1 | Nuts M12x1,25 | conic 60° | 17 | x | 7,5 | AC | Phoenix |  | 35
NISSAN | Almera | 02/00 | 12/05 | N16, N17 | 4/114.3 | 66.1 | Nuts M12x1,25 | conic 60° | 18 | x | 8 | AC | Phoenix |  | 35
NISSAN | Almera | 02/00 | 12/05 | N16, N17 | 4/114.3 | 66.1 | Nuts M12x1,25 | conic 60° | 17 | x | 7 | ADVAN | RC III |  | 45
NISSAN | Almera | 02/00 | 12/05 | N16, N17 | 4/114.3 | 66.1 | Nuts M12x1,25 | conic 60° | 16 | x | 7,5 | SCHMIDT | Retro-ML |  | 35
NISSAN | Almera | 02/00 | 12/05 | N16, N17 | 4/114.3 | 66.1 | Nuts M12x1,25 | conic 60° | 17 | x | 7 | ADVAN | RT |  | 45
NISSAN | Almera | 02/00 | 12/05 | N16, N17 | 4/114.3 | 66.1 | Nuts M12x1,25 | conic 60° | 18 | x | 8 | SCHMIDT | Shift |  | 35
NISSAN | Almera | 02/00 | 12/05 | N16, N17 | 4/114.3 | 66.1 | Nuts M12x1,25 | conic 60° | 16 | x | 7 | AC | Volt |  | 40
NISSAN | Almera | 02/00 | 12/05 | N16, N17 | 4/114.3 | 66.1 | Nuts M12x1,25 | conic 60° | 17 | x | 7 | AC | Volt |  | 40
NISSAN | Almera Tino | 01/00 | 02/06 | V10 | 5/114.3 | 66.1 | Nuts M12x1,25 | conic 60° | 19 | x | 8,5 | ACE | Devotion |  | 35
NISSAN | Almera Tino | 01/00 | 02/06 | V10 | 5/114.3 | 66.1 | Nuts M12x1,25 | conic 60° | 19 | x | 8,5 | SCHMIDT | Drago |  | 35
NISSAN | Almera Tino | 01/00 | 02/06 | V10 | 5/114.3 | 66.1 | Nuts M12x1,25 | conic 60° | 19 | x | 8,5 | SCHMIDT | Gambit |  | 35
NISSAN | Almera Tino | 01/00 | 02/06 | V10 | 5/114.3 | 66.1 | Nuts M12x1,25 | conic 60° | 19 | x | 8,5 | ADVAN | GT |  | 38
NISSAN | Almera Tino | 01/00 | 02/06 | V10 | 5/114.3 | 66.1 | Nuts M12x1,25 | conic 60° | 19 | x | 8,5 | ADVAN | GT Premium |  | 38
NISSAN | Almera Tino | 01/00 | 02/06 | V10 | 5/114.3 | 66.1 | Nuts M12x1,25 | conic 60° | 19 | x | 8,5 | ACE | Mandalay |  | 35 |  |  |  | * floating bolts
NISSAN | Almera Tino | 01/00 | 02/06 | V10 | 5/114.3 | 66.1 | Nuts M12x1,25 | conic 60° | 16 | x | 7 | AC | Mesh |  | 35 |  |  |  | * floating bolts
NISSAN | Almera Tino | 01/00 | 02/06 | V10 | 5/114.3 | 66.1 | Nuts M12x1,25 | conic 60° | 17 | x | 7,5 | AC | Mesh |  | 45
NISSAN | Almera Tino | 01/00 | 02/06 | V10 | 5/114.3 | 66.1 | Nuts M12x1,25 | conic 60° | 18 | x | 8,5 | AC | Mesh |  | 35
NISSAN | Almera Tino | 01/00 | 02/06 | V10 | 5/114.3 | 66.1 | Nuts M12x1,25 | conic 60° | 17 | x | 7,5 | AC | Phoenix |  | 45
NISSAN | Almera Tino | 01/00 | 02/06 | V10 | 5/114.3 | 66.1 | Nuts M12x1,25 | conic 60° | 18 | x | 8 | AC | Phoenix |  | 35
NISSAN | Almera Tino | 01/00 | 02/06 | V10 | 5/114.3 | 66.1 | Nuts M12x1,25 | conic 60° | 19 | x | 8,5 | AC | Phoenix |  | 35
NISSAN | Almera Tino | 01/00 | 02/06 | V10 | 5/114.3 | 66.1 | Nuts M12x1,25 | conic 60° | 15 | x | 6,5 | ACE | Planet |  | 38
NISSAN | Almera Tino | 01/00 | 02/06 | V10 | 5/114.3 | 66.1 | Nuts M12x1,25 | conic 60° | 16 | x | 7 | ACE | Planet |  | 40
NISSAN | Almera Tino | 01/00 | 02/06 | V10 | 5/114.3 | 66.1 | Nuts M12x1,25 | conic 60° | 17 | x | 7 | ACE | Planet |  | 40
NISSAN | Almera Tino | 01/00 | 02/06 | V10 | 5/114.3 | 66.1 | Nuts M12x1,25 | conic 60° | 17 | x | 7 | ACE | Planet edition |  | 40
NISSAN | Almera Tino | 01/00 | 02/06 | V10 | 5/114.3 | 66.1 | Nuts M12x1,25 | conic 60° | 17 | x | 8 | ADVAN | RC III |  | 38
NISSAN | Almera Tino | 01/00 | 02/06 | V10 | 5/114.3 | 66.1 | Nuts M12x1,25 | conic 60° | 17 | x | 8 | ADVAN | RG III |  | 38
NISSAN | Almera Tino | 01/00 | 02/06 | V10 | 5/114.3 | 66.1 | Nuts M12x1,25 | conic 60° | 18 | x | 8 | ADVAN | RG III |  | 37
NISSAN | Almera Tino | 01/00 | 02/06 | V10 | 5/114.3 | 66.1 | Nuts M12x1,25 | conic 60° | 19 | x | 8,5 | ADVAN | RG III |  | 38
NISSAN | Almera Tino | 01/00 | 02/06 | V10 | 5/114.3 | 66.1 | Nuts M12x1,25 | conic 60° | 19 | x | 8,5 | SCHMIDT | Rhino |  | 35
NISSAN | Almera Tino | 01/00 | 02/06 | V10 | 5/114.3 | 66.1 | Nuts M12x1,25 | conic 60° | 19 | x | 8,5 | ACE | Rio |  | 40 |  |  |  | * floating bolts
NISSAN | Almera Tino | 01/00 | 02/06 | V10 | 5/114.3 | 66.1 | Nuts M12x1,25 | conic 60° | 17 | x | 8 | ADVAN | RS II |  | 37
NISSAN | Almera Tino | 01/00 | 02/06 | V10 | 5/114.3 | 66.1 | Nuts M12x1,25 | conic 60° | 19 | x | 8,5 | ADVAN | RS II |  | 38
NISSAN | Almera Tino | 01/00 | 02/06 | V10 | 5/114.3 | 66.1 | Nuts M12x1,25 | conic 60° | 17 | x | 8 | ADVAN | RS-D |  | 38
NISSAN | Almera Tino | 01/00 | 02/06 | V10 | 5/114.3 | 66.1 | Nuts M12x1,25 | conic 60° | 18 | x | 8 | ADVAN | RS-D |  | 37
NISSAN | Almera Tino | 01/00 | 02/06 | V10 | 5/114.3 | 66.1 | Nuts M12x1,25 | conic 60° | 19 | x | 8,5 | ADVAN | RS-DF |  | 38
NISSAN | Almera Tino | 01/00 | 02/06 | V10 | 5/114.3 | 66.1 | Nuts M12x1,25 | conic 60° | 16 | x | 7 | ADVAN | RZ |  | 35
NISSAN | Almera Tino | 01/00 | 02/06 | V10 | 5/114.3 | 66.1 | Nuts M12x1,25 | conic 60° | 17 | x | 8 | ADVAN | RZ |  | 37
NISSAN | Almera Tino | 01/00 | 02/06 | V10 | 5/114.3 | 66.1 | Nuts M12x1,25 | conic 60° | 18 | x | 8 | ADVAN | RZ |  | 37
NISSAN | Almera Tino | 01/00 | 02/06 | V10 | 5/114.3 | 66.1 | Nuts M12x1,25 | conic 60° | 17 | x | 8 | ADVAN | RZ II |  | 37
NISSAN | Almera Tino | 01/00 | 02/06 | V10 | 5/114.3 | 66.1 | Nuts M12x1,25 | conic 60° | 19 | x | 8,5 | ADVAN | RZ II |  | 38
NISSAN | Almera Tino | 01/00 | 02/06 | V10 | 5/114.3 | 66.1 | Nuts M12x1,25 | conic 60° | 18 | x | 8 | ADVAN | RZ-DF |  | 38
NISSAN | Almera Tino | 01/00 | 02/06 | V10 | 5/114.3 | 66.1 | Nuts M12x1,25 | conic 60° | 19 | x | 8,5 | ADVAN | RZ-DF |  | 38
NISSAN | Almera Tino | 01/00 | 02/06 | V10 | 5/114.3 | 66.1 | Nuts M12x1,25 | conic 60° | 18 | x | 8 | SCHMIDT | Shift |  | 35
NISSAN | Almera Tino | 01/00 | 02/06 | V10 | 5/114.3 | 66.1 | Nuts M12x1,25 | conic 60° | 19 | x | 8,5 | SCHMIDT | Shift |  | 35
NISSAN | Almera Tino | 01/00 | 02/06 | V10 | 5/114.3 | 66.1 | Nuts M12x1,25 | conic 60° | 18 | x | 8,5 | AC | Star Five |  | 40
NISSAN | Almera Tino | 01/00 | 02/06 | V10 | 5/114.3 | 66.1 | Nuts M12x1,25 | conic 60° | 19 | x | 8,5 | AC | Star Five |  | 40
NISSAN | Almera Tino | 01/00 | 02/06 | V10 | 5/114.3 | 66.1 | Nuts M12x1,25 | conic 60° | 18 | x | 8 | ADVAN | TC III |  | 38
NISSAN | Almera Tino | 01/00 | 02/06 | V10 | 5/114.3 | 66.1 | Nuts M12x1,25 | conic 60° | 18 | x | 8,5 | SCHMIDT | XS5 |  | 35
NISSAN | Almera Tino | 01/00 | 02/06 | V10 | 5/114.3 | 66.1 | Nuts M12x1,25 | conic 60° | 18 | x | 8 | WEDS | RN05M |  | 35
NISSAN | Almera Tino | 01/00 | 02/06 | V10 | 5/114.3 | 66.1 | Nuts M12x1,25 | conic 60° | 18 | x | 8,5 | WEDS | RN05M |  | 38
NISSAN | Almera Tino | 01/00 | 02/06 | V10 | 5/114.3 | 66.1 | Nuts M12x1,25 | conic 60° | 18 | x | 8 | AC | FF029 |  | 42
NISSAN | Almera Tino | 01/00 | 02/06 | V10 | 5/114.3 | 66.1 | Nuts M12x1,25 | conic 60° | 19 | x | 8,5 | AC | FF029 |  | 35 |  |  |  | * floating bolts
NISSAN | Almera Tino | 01/00 | 02/06 | V10 | 5/114.3 | 66.1 | Nuts M12x1,25 | conic 60° | 19 | x | 8,5 | ACE | AFF02 |  | 35 |  |  |  | * floating bolts
NISSAN | CUBE | 02/10 |  | Z12 | 4/114.3 | 66.1 | Nuts M12x1,25 | conic 60° | 16 | x | 7 | AC | Phoenix |  | 36
NISSAN | CUBE | 02/10 |  | Z12 | 4/114.3 | 66.1 | Nuts M12x1,25 | conic 60° | 17 | x | 7,5 | AC | Phoenix |  | 35
NISSAN | CUBE | 02/10 |  | Z12 | 4/114.3 | 66.1 | Nuts M12x1,25 | conic 60° | 18 | x | 8 | AC | Phoenix |  | 35
NISSAN | CUBE | 02/10 |  | Z12 | 4/114.3 | 66.1 | Nuts M12x1,25 | conic 60° | 17 | x | 7 | ADVAN | RC III |  | 45
NISSAN | CUBE | 02/10 |  | Z12 | 4/114.3 | 66.1 | Nuts M12x1,25 | conic 60° | 16 | x | 7,5 | SCHMIDT | Retro-ML |  | 35
NISSAN | CUBE | 02/10 |  | Z12 | 4/114.3 | 66.1 | Nuts M12x1,25 | conic 60° | 17 | x | 7 | ADVAN | RT |  | 45
NISSAN | CUBE | 02/10 |  | Z12 | 4/114.3 | 66.1 | Nuts M12x1,25 | conic 60° | 18 | x | 8 | SCHMIDT | Shift |  | 35
NISSAN | CUBE | 02/10 |  | Z12 | 4/114.3 | 66.1 | Nuts M12x1,25 | conic 60° | 16 | x | 7 | AC | Volt |  | 40
NISSAN | CUBE | 02/10 |  | Z12 | 4/114.3 | 66.1 | Nuts M12x1,25 | conic 60° | 17 | x | 7 | AC | Volt |  | 40
NISSAN | GT-R | 03/09 |  | R35 | 5/114.3 | 66.1 | Nuts M12x1,25 | conic 60° | 20 | x | 11 | SCHMIDT | Drago |  | 20 |  | rear
NISSAN | GT-R | 03/09 |  | R35 | 5/114.3 | 66.1 | Nuts M12x1,25 | conic 60° | 20 | x | 9 | SCHMIDT | Drago |  | 35 |  | front
NISSAN | GT-R | 03/09 |  | R35 | 5/114.3 | 66.1 | Nuts M12x1,25 | conic 60° | 20 | x | 10 | SCHMIDT | Gotham |  | 35 |  | front
NISSAN | GT-R | 03/09 |  | R35 | 5/114.3 | 66.1 | Nuts M12x1,25 | conic 60° | 18 | x | 9,5 | ADVAN | GT |  | 45 |  | front
NISSAN | GT-R | 03/09 |  | R35 | 5/114.3 | 66.1 | Nuts M12x1,25 | conic 60° | 18 | x | 10,5 | ADVAN | GT |  | 15 |  | rear
NISSAN | GT-R | 03/09 |  | R35 | 5/114.3 | 66.1 | Nuts M12x1,25 | conic 60° | 18 | x | 11 | ADVAN | GT |  | 15 |  | rear
NISSAN | GT-R | 03/09 |  | R35 | 5/114.3 | 66.1 | Nuts M12x1,25 | conic 60° | 18 | x | 12 | ADVAN | GT |  | 27 |  | rear
NISSAN | GT-R | 03/09 |  | R35 | 5/114.3 | 66.1 | Nuts M12x1,25 | conic 60° | 20 | x | 10 | ADVAN | GT |  | 35 |  | front
NISSAN | GT-R | 03/09 |  | R35 | 5/114.3 | 66.1 | Nuts M12x1,25 | conic 60° | 20 | x | 11 | ADVAN | GT |  | 15 |  | rear
NISSAN | GT-R | 03/09 |  | R35 | 5/114.3 | 66.1 | Nuts M12x1,25 | conic 60° | 20 | x | 9 | ADVAN | GT |  | 42 |  | front
NISSAN | GT-R | 03/09 |  | R35 | 5/114.3 | 66.1 | Nuts M12x1,25 | conic 60° | 18 | x | 9,5 | ADVAN | GT Premium |  | 45 |  | front
NISSAN | GT-R | 03/09 |  | R35 | 5/114.3 | 66.1 | Nuts M12x1,25 | conic 60° | 18 | x | 10,5 | ADVAN | GT Premium |  | 15 |  | rear
NISSAN | GT-R | 03/09 |  | R35 | 5/114.3 | 66.1 | Nuts M12x1,25 | conic 60° | 18 | x | 11 | ADVAN | GT Premium |  | 15 |  | rear
NISSAN | GT-R | 03/09 |  | R35 | 5/114.3 | 66.1 | Nuts M12x1,25 | conic 60° | 18 | x | 12 | ADVAN | GT Premium |  | 27 |  | rear
NISSAN | GT-R | 03/09 |  | R35 | 5/114.3 | 66.1 | Nuts M12x1,25 | conic 60° | 20 | x | 10 | ADVAN | GT Premium |  | 35 |  | front
NISSAN | GT-R | 03/09 |  | R35 | 5/114.3 | 66.1 | Nuts M12x1,25 | conic 60° | 20 | x | 11 | ADVAN | GT Premium |  | 15 |  | rear
NISSAN | GT-R | 03/09 |  | R35 | 5/114.3 | 66.1 | Nuts M12x1,25 | conic 60° | 20 | x | 10,5 | ACE | Mandalay |  | 25 |  | rear
NISSAN | GT-R | 03/09 |  | R35 | 5/114.3 | 66.1 | Nuts M12x1,25 | conic 60° | 20 | x | 9 | ACE | Mandalay |  | 35 |  | front
NISSAN | GT-R | 03/09 |  | R35 | 5/114.3 | 66.1 | Nuts M12x1,25 | conic 60° | 18 | x | 9,5 | ADVAN | RS II |  | 45 |  | front
NISSAN | GT-R | 03/09 |  | R35 | 5/114.3 | 66.1 | Nuts M12x1,25 | conic 60° | 20 | x | 10 | ADVAN | RS II |  | 35 |  | front
NISSAN | GT-R | 03/09 |  | R35 | 5/114.3 | 66.1 | Nuts M12x1,25 | conic 60° | 18 | x | 10,5 | ADVAN | RS II |  | 15 |  | rear
NISSAN | GT-R | 03/09 |  | R35 | 5/114.3 | 66.1 | Nuts M12x1,25 | conic 60° | 20 | x | 11 | ADVAN | RS II |  | 15 |  | rear
NISSAN | GT-R | 03/09 |  | R35 | 5/114.3 | 66.1 | Nuts M12x1,25 | conic 60° | 20 | x | 9 | ADVAN | RS II |  | 40 |  | front
NISSAN | GT-R | 03/09 |  | R35 | 5/114.3 | 66.1 | Nuts M12x1,25 | conic 60° | 18 | x | 9,5 | ADVAN | RZ II |  | 45 |  | front
NISSAN | GT-R | 03/09 |  | R35 | 5/114.3 | 66.1 | Nuts M12x1,25 | conic 60° | 18 | x | 10,5 | ADVAN | RZ II |  | 15 |  | rear
NISSAN | GT-R | 03/09 |  | R35 | 5/114.3 | 66.1 | Nuts M12x1,25 | conic 60° | 18 | x | 9,5 | WEDS | SA10R |  | 45 |  | front
NISSAN | GT-R | 03/09 |  | R35 | 5/114.3 | 66.1 | Nuts M12x1,25 | conic 60° | 18 | x | 10,5 | WEDS | SA10R |  | 15 |  | rear
NISSAN | GT-R | 03/09 |  | R35 | 5/114.3 | 66.1 | Nuts M12x1,25 | conic 60° | 18 | x | 9,5 | WEDS | SA72R |  | 38 |  | front
NISSAN | GT-R | 03/09 |  | R35 | 5/114.3 | 66.1 | Nuts M12x1,25 | conic 60° | 18 | x | 10,5 | WEDS | SA72R |  | 25 |  | rear
NISSAN | GT-R | 03/09 |  | R35 | 5/114.3 | 66.1 | Nuts M12x1,25 | conic 60° | 18 | x | 9,5 | ADVAN | TC III |  | 45 |  | front
NISSAN | GT-R | 03/09 |  | R35 | 5/114.3 | 66.1 | Nuts M12x1,25 | conic 60° | 18 | x | 10,5 | ADVAN | TC III |  | 15 |  | rear
NISSAN | GT-R | 03/09 |  | R35 | 5/114.3 | 66.1 | Nuts M12x1,25 | conic 60° | 18 | x | 11 | ADVAN | TC III |  | 15 |  | rear
NISSAN | GT-R | 03/09 |  | R35 | 5/114.3 | 66.1 | Nuts M12x1,25 | conic 60° | 20 | x | 10,5 | SCHMIDT | XS5 |  | 25 |  | rear
NISSAN | GT-R | 03/09 |  | R35 | 5/114.3 | 66.1 | Nuts M12x1,25 | conic 60° | 20 | x | 9 | SCHMIDT | XS5 |  | 35 |  | front
NISSAN | GT-R | 03/09 |  | R35 | 5/114.3 | 66.1 | Nuts M12x1,25 | conic 60° | 20 | x | 9 | ADVAN | GT Premium |  | 38 |  | front
NISSAN | GT-R | 03/09 |  | R35 | 5/114.3 | 66.1 | Nuts M12x1,25 | conic 60° | 20 | x | 11 | ADVAN | GT Premium |  | 5 | DTC | rear
NISSAN | GT-R | 03/09 |  | R35 | 5/114.3 | 66.1 | Nuts M12x1,25 | conic 60° | 20 | x | 11 | ADVAN | GT Premium |  | 0 | DTC | rear
NISSAN | GT-R | 03/09 |  | R35 | 5/114.3 | 66.1 | Nuts M12x1,25 | conic 60° | 18 | x | 9,5 | ADVAN | RG-D2 |  | 45 |  | front
NISSAN | GT-R | 03/09 |  | R35 | 5/114.3 | 66.1 | Nuts M12x1,25 | conic 60° | 18 | x | 10 | ADVAN | RG-D2 |  | 35 |  | front
NISSAN | GT-R | 03/09 |  | R35 | 5/114.3 | 66.1 | Nuts M12x1,25 | conic 60° | 18 | x | 10,5 | ADVAN | RG-D2 |  | 15 |  | rear
NISSAN | GT-R | 03/09 |  | R35 | 5/114.3 | 66.1 | Nuts M12x1,25 | conic 60° | 18 | x | 11 | ADVAN | RG-D2 |  | 15 |  | rear
NISSAN | GT-R | 03/09 |  | R35 | 5/114.3 | 66.1 | Nuts M12x1,25 | conic 60° | 18 | x | 9,5 | ADVAN | RS-DF Progressive |  | 45 |  | front
NISSAN | GT-R | 03/09 |  | R35 | 5/114.3 | 66.1 | Nuts M12x1,25 | conic 60° | 18 | x | 12 | ADVAN | RS-DF Progressive |  | 25 |  | rear
NISSAN | GT-R | 03/09 |  | R35 | 5/114.3 | 66.1 | Nuts M12x1,25 | conic 60° | 18 | x | 11 | ADVAN | RS-DF Progressive |  | 15 |  | rear
NISSAN | GT-R | 03/09 |  | R35 | 5/114.3 | 66.1 | Nuts M12x1,25 | conic 60° | 18 | x | 10,5 | ADVAN | RS-DF Progressive |  | 35 |  | front
NISSAN | GT-R | 03/09 |  | R35 | 5/114.3 | 66.1 | Nuts M12x1,25 | conic 60° | 18 | x | 10,5 | ADVAN | RS-DF Progressive |  | 15 |  | rear
NISSAN | Juke | 10/10 |  | F15 | 5/114.3 | 66.1 | Nuts M12x1,25 | conic 60° | 20 | x | 9 | ACE | Aria |  | 45
NISSAN | Juke | 10/10 |  | F15 | 5/114.3 | 66.1 | Nuts M12x1,25 | conic 60° | 20 | x | 8,5 | ACE | Devotion |  | 40
NISSAN | Juke | 10/10 |  | F15 | 5/114.3 | 66.1 | Nuts M12x1,25 | conic 60° | 20 | x | 9 | ACE | Devotion |  | 35
NISSAN | Juke | 10/10 |  | F15 | 5/114.3 | 66.1 | Nuts M12x1,25 | conic 60° | 19 | x | 8,5 | ACE | Devotion |  | 45
NISSAN | Juke | 10/10 |  | F15 | 5/114.3 | 66.1 | Nuts M12x1,25 | conic 60° | 20 | x | 9 | SCHMIDT | Drago |  | 40
NISSAN | Juke | 10/10 |  | F15 | 5/114.3 | 66.1 | Nuts M12x1,25 | conic 60° | 19 | x | 8,5 | SCHMIDT | Drago |  | 40
NISSAN | Juke | 10/10 |  | F15 | 5/114.3 | 66.1 | Nuts M12x1,25 | conic 60° | 19 | x | 8,5 | ACE | Driven |  | 45
NISSAN | Juke | 10/10 |  | F15 | 5/114.3 | 66.1 | Nuts M12x1,25 | conic 60° | 20 | x | 9 | ACE | Driven |  | 35
NISSAN | Juke | 10/10 |  | F15 | 5/114.3 | 66.1 | Nuts M12x1,25 | conic 60° | 20 | x | 8,5 | SCHMIDT | Gambit |  | 40
NISSAN | Juke | 10/10 |  | F15 | 5/114.3 | 66.1 | Nuts M12x1,25 | conic 60° | 19 | x | 8,5 | SCHMIDT | Gambit |  | 40
NISSAN | Juke | 10/10 |  | F15 | 5/114.3 | 66.1 | Nuts M12x1,25 | conic 60° | 20 | x | 8,5 | SCHMIDT | Gotham |  | 40
NISSAN | Juke | 10/10 |  | F15 | 5/114.3 | 66.1 | Nuts M12x1,25 | conic 60° | 18 | x | 8 | ADVAN | GT |  | 45
NISSAN | Juke | 10/10 |  | F15 | 5/114.3 | 66.1 | Nuts M12x1,25 | conic 60° | 18 | x | 8,5 | ADVAN | GT |  | 45
NISSAN | Juke | 10/10 |  | F15 | 5/114.3 | 66.1 | Nuts M12x1,25 | conic 60° | 20 | x | 9 | ADVAN | GT |  | 42
NISSAN | Juke | 10/10 |  | F15 | 5/114.3 | 66.1 | Nuts M12x1,25 | conic 60° | 19 | x | 8,5 | ADVAN | GT |  | 38
NISSAN | Juke | 10/10 |  | F15 | 5/114.3 | 66.1 | Nuts M12x1,25 | conic 60° | 18 | x | 8 | ADVAN | GT Premium |  | 45
NISSAN | Juke | 10/10 |  | F15 | 5/114.3 | 66.1 | Nuts M12x1,25 | conic 60° | 18 | x | 8,5 | ADVAN | GT Premium |  | 45
NISSAN | Juke | 10/10 |  | F15 | 5/114.3 | 66.1 | Nuts M12x1,25 | conic 60° | 19 | x | 8,5 | ADVAN | GT Premium |  | 38
NISSAN | Juke | 10/10 |  | F15 | 5/114.3 | 66.1 | Nuts M12x1,25 | conic 60° | 20 | x | 8,5 | ACE | Mandalay |  | 40
NISSAN | Juke | 10/10 |  | F15 | 5/114.3 | 66.1 | Nuts M12x1,25 | conic 60° | 20 | x | 9 | ACE | Mandalay |  | 35
NISSAN | Juke | 10/10 |  | F15 | 5/114.3 | 66.1 | Nuts M12x1,25 | conic 60° | 19 | x | 8,5 | ACE | Mandalay |  | 45
NISSAN | Juke | 10/10 |  | F15 | 5/114.3 | 66.1 | Nuts M12x1,25 | conic 60° | 16 | x | 7 | AC | Mesh |  | 35 |  |  |  | * floating bolts
NISSAN | Juke | 10/10 |  | F15 | 5/114.3 | 66.1 | Nuts M12x1,25 | conic 60° | 17 | x | 7,5 | AC | Mesh |  | 35
NISSAN | Juke | 10/10 |  | F15 | 5/114.3 | 66.1 | Nuts M12x1,25 | conic 60° | 18 | x | 8,5 | AC | Mesh |  | 45
NISSAN | Juke | 10/10 |  | F15 | 5/114.3 | 66.1 | Nuts M12x1,25 | conic 60° | 20 | x | 9 | AC | Mesh |  | 38
NISSAN | Juke | 10/10 |  | F15 | 5/114.3 | 66.1 | Nuts M12x1,25 | conic 60° | 19 | x | 8,5 | AC | Mesh |  | 45 |  |  |  | * floating bolts
NISSAN | Juke | 10/10 |  | F15 | 5/114.3 | 66.1 | Nuts M12x1,25 | conic 60° | 17 | x | 7,5 | AC | Phoenix |  | 35
NISSAN | Juke | 10/10 |  | F15 | 5/114.3 | 66.1 | Nuts M12x1,25 | conic 60° | 18 | x | 8 | AC | Phoenix |  | 45
NISSAN | Juke | 10/10 |  | F15 | 5/114.3 | 66.1 | Nuts M12x1,25 | conic 60° | 19 | x | 8,5 | AC | Phoenix |  | 40
NISSAN | Juke | 10/10 |  | F15 | 5/114.3 | 66.1 | Nuts M12x1,25 | conic 60° | 16 | x | 7 | ACE | Planet |  | 40 | ASA check type!
NISSAN | Juke | 10/10 |  | F15 | 5/114.3 | 66.1 | Nuts M12x1,25 | conic 60° | 17 | x | 7 | ACE | Planet |  | 40 | ASA check type!
NISSAN | Juke | 10/10 |  | F15 | 5/114.3 | 66.1 | Nuts M12x1,25 | conic 60° | 18 | x | 8,5 | ACE | Planet |  | 45 | ASA check type!
NISSAN | Juke | 10/10 |  | F15 | 5/114.3 | 66.1 | Nuts M12x1,25 | conic 60° | 20 | x | 8,5 | ACE | Planet |  | 45
NISSAN | Juke | 10/10 |  | F15 | 5/114.3 | 66.1 | Nuts M12x1,25 | conic 60° | 19 | x | 8,5 | ACE | Planet |  | 45
NISSAN | Juke | 10/10 |  | F15 | 5/114.3 | 66.1 | Nuts M12x1,25 | conic 60° | 17 | x | 7 | ACE | Planet edition |  | 40 | ASA check type!
NISSAN | Juke | 10/10 |  | F15 | 5/114.3 | 66.1 | Nuts M12x1,25 | conic 60° | 18 | x | 8,5 | ACE | Planet edition |  | 45 | ASA check type!
NISSAN | Juke | 10/10 |  | F15 | 5/114.3 | 66.1 | Nuts M12x1,25 | conic 60° | 20 | x | 8,5 | ACE | Planet edition |  | 45
NISSAN | Juke | 10/10 |  | F15 | 5/114.3 | 66.1 | Nuts M12x1,25 | conic 60° | 19 | x | 8,5 | ACE | Planet edition |  | 45
NISSAN | Juke | 10/10 |  | F15 | 5/114.3 | 66.1 | Nuts M12x1,25 | conic 60° | 17 | x | 7 | ADVAN | RC III |  | 45
NISSAN | Juke | 10/10 |  | F15 | 5/114.3 | 66.1 | Nuts M12x1,25 | conic 60° | 17 | x | 8 | ADVAN | RC III |  | 38
NISSAN | Juke | 10/10 |  | F15 | 5/114.3 | 66.1 | Nuts M12x1,25 | conic 60° | 18 | x | 7,5 | ADVAN | RC III |  | 45
NISSAN | Juke | 10/10 |  | F15 | 5/114.3 | 66.1 | Nuts M12x1,25 | conic 60° | 17 | x | 7,5 | ADVAN | RG III |  | 48
NISSAN | Juke | 10/10 |  | F15 | 5/114.3 | 66.1 | Nuts M12x1,25 | conic 60° | 17 | x | 8 | ADVAN | RG III |  | 38
NISSAN | Juke | 10/10 |  | F15 | 5/114.3 | 66.1 | Nuts M12x1,25 | conic 60° | 18 | x | 7,5 | ADVAN | RG III |  | 48
NISSAN | Juke | 10/10 |  | F15 | 5/114.3 | 66.1 | Nuts M12x1,25 | conic 60° | 18 | x | 8 | ADVAN | RG III |  | 45
NISSAN | Juke | 10/10 |  | F15 | 5/114.3 | 66.1 | Nuts M12x1,25 | conic 60° | 18 | x | 8,5 | ADVAN | RG III |  | 45
NISSAN | Juke | 10/10 |  | F15 | 5/114.3 | 66.1 | Nuts M12x1,25 | conic 60° | 19 | x | 8,5 | ADVAN | RG III |  | 45
NISSAN | Juke | 10/10 |  | F15 | 5/114.3 | 66.1 | Nuts M12x1,25 | conic 60° | 20 | x | 9 | SCHMIDT | Rhino |  | 40
NISSAN | Juke | 10/10 |  | F15 | 5/114.3 | 66.1 | Nuts M12x1,25 | conic 60° | 19 | x | 8,5 | SCHMIDT | Rhino |  | 40
NISSAN | Juke | 10/10 |  | F15 | 5/114.3 | 66.1 | Nuts M12x1,25 | conic 60° | 20 | x | 8,5 | ACE | Rio |  | 40 |  |  |  | * floating bolts
NISSAN | Juke | 10/10 |  | F15 | 5/114.3 | 66.1 | Nuts M12x1,25 | conic 60° | 19 | x | 8,5 | ACE | Rio |  | 40 |  |  |  | * floating bolts
NISSAN | Juke | 10/10 |  | F15 | 5/114.3 | 66.1 | Nuts M12x1,25 | conic 60° | 17 | x | 7,5 | ADVAN | RS II |  | 48
NISSAN | Juke | 10/10 |  | F15 | 5/114.3 | 66.1 | Nuts M12x1,25 | conic 60° | 17 | x | 8 | ADVAN | RS II |  | 37
NISSAN | Juke | 10/10 |  | F15 | 5/114.3 | 66.1 | Nuts M12x1,25 | conic 60° | 18 | x | 7,5 | ADVAN | RS II |  | 48
NISSAN | Juke | 10/10 |  | F15 | 5/114.3 | 66.1 | Nuts M12x1,25 | conic 60° | 18 | x | 8 | ADVAN | RS II |  | 45
NISSAN | Juke | 10/10 |  | F15 | 5/114.3 | 66.1 | Nuts M12x1,25 | conic 60° | 18 | x | 8,5 | ADVAN | RS II |  | 40
NISSAN | Juke | 10/10 |  | F15 | 5/114.3 | 66.1 | Nuts M12x1,25 | conic 60° | 20 | x | 8,5 | ADVAN | RS II |  | 42
NISSAN | Juke | 10/10 |  | F15 | 5/114.3 | 66.1 | Nuts M12x1,25 | conic 60° | 20 | x | 9 | ADVAN | RS II |  | 40
NISSAN | Juke | 10/10 |  | F15 | 5/114.3 | 66.1 | Nuts M12x1,25 | conic 60° | 19 | x | 8,5 | ADVAN | RS II |  | 38
NISSAN | Juke | 10/10 |  | F15 | 5/114.3 | 66.1 | Nuts M12x1,25 | conic 60° | 17 | x | 7,5 | ADVAN | RS-D |  | 48
NISSAN | Juke | 10/10 |  | F15 | 5/114.3 | 66.1 | Nuts M12x1,25 | conic 60° | 17 | x | 8 | ADVAN | RS-D |  | 38
NISSAN | Juke | 10/10 |  | F15 | 5/114.3 | 66.1 | Nuts M12x1,25 | conic 60° | 18 | x | 7,5 | ADVAN | RS-D |  | 48
NISSAN | Juke | 10/10 |  | F15 | 5/114.3 | 66.1 | Nuts M12x1,25 | conic 60° | 18 | x | 8 | ADVAN | RS-D |  | 45
NISSAN | Juke | 10/10 |  | F15 | 5/114.3 | 66.1 | Nuts M12x1,25 | conic 60° | 19 | x | 8,5 | ADVAN | RS-DF |  | 38
NISSAN | Juke | 10/10 |  | F15 | 5/114.3 | 66.1 | Nuts M12x1,25 | conic 60° | 17 | x | 7,5 | ADVAN | RT |  | 48
NISSAN | Juke | 10/10 |  | F15 | 5/114.3 | 66.1 | Nuts M12x1,25 | conic 60° | 17 | x | 8 | ADVAN | RT |  | 45
NISSAN | Juke | 10/10 |  | F15 | 5/114.3 | 66.1 | Nuts M12x1,25 | conic 60° | 18 | x | 7,5 | ADVAN | RT |  | 48
NISSAN | Juke | 10/10 |  | F15 | 5/114.3 | 66.1 | Nuts M12x1,25 | conic 60° | 18 | x | 8 | ADVAN | RT |  | 45
NISSAN | Juke | 10/10 |  | F15 | 5/114.3 | 66.1 | Nuts M12x1,25 | conic 60° | 16 | x | 7 | ADVAN | RZ |  | 45
NISSAN | Juke | 10/10 |  | F15 | 5/114.3 | 66.1 | Nuts M12x1,25 | conic 60° | 17 | x | 7,5 | ADVAN | RZ |  | 48
NISSAN | Juke | 10/10 |  | F15 | 5/114.3 | 66.1 | Nuts M12x1,25 | conic 60° | 17 | x | 8 | ADVAN | RZ |  | 37
NISSAN | Juke | 10/10 |  | F15 | 5/114.3 | 66.1 | Nuts M12x1,25 | conic 60° | 18 | x | 7,5 | ADVAN | RZ |  | 48
NISSAN | Juke | 10/10 |  | F15 | 5/114.3 | 66.1 | Nuts M12x1,25 | conic 60° | 18 | x | 8 | ADVAN | RZ |  | 45
NISSAN | Juke | 10/10 |  | F15 | 5/114.3 | 66.1 | Nuts M12x1,25 | conic 60° | 18 | x | 8,5 | ADVAN | RZ |  | 45
NISSAN | Juke | 10/10 |  | F15 | 5/114.3 | 66.1 | Nuts M12x1,25 | conic 60° | 17 | x | 7,5 | ADVAN | RZ II |  | 48
NISSAN | Juke | 10/10 |  | F15 | 5/114.3 | 66.1 | Nuts M12x1,25 | conic 60° | 17 | x | 8 | ADVAN | RZ II |  | 37
NISSAN | Juke | 10/10 |  | F15 | 5/114.3 | 66.1 | Nuts M12x1,25 | conic 60° | 18 | x | 7,5 | ADVAN | RZ II |  | 48
NISSAN | Juke | 10/10 |  | F15 | 5/114.3 | 66.1 | Nuts M12x1,25 | conic 60° | 18 | x | 8 | ADVAN | RZ II |  | 44
NISSAN | Juke | 10/10 |  | F15 | 5/114.3 | 66.1 | Nuts M12x1,25 | conic 60° | 18 | x | 8,5 | ADVAN | RZ II |  | 45
NISSAN | Juke | 10/10 |  | F15 | 5/114.3 | 66.1 | Nuts M12x1,25 | conic 60° | 19 | x | 8 | ADVAN | RZ II |  | 44
NISSAN | Juke | 10/10 |  | F15 | 5/114.3 | 66.1 | Nuts M12x1,25 | conic 60° | 19 | x | 8,5 | ADVAN | RZ II |  | 38
NISSAN | Juke | 10/10 |  | F15 | 5/114.3 | 66.1 | Nuts M12x1,25 | conic 60° | 18 | x | 7,5 | ADVAN | RZ-DF |  | 48
NISSAN | Juke | 10/10 |  | F15 | 5/114.3 | 66.1 | Nuts M12x1,25 | conic 60° | 18 | x | 8 | ADVAN | RZ-DF |  | 45
NISSAN | Juke | 10/10 |  | F15 | 5/114.3 | 66.1 | Nuts M12x1,25 | conic 60° | 19 | x | 8,5 | ADVAN | RZ-DF |  | 38
NISSAN | Juke | 10/10 |  | F15 | 5/114.3 | 66.1 | Nuts M12x1,25 | conic 60° | 18 | x | 7,5 | WEDS | SA10R |  | 45
NISSAN | Juke | 10/10 |  | F15 | 5/114.3 | 66.1 | Nuts M12x1,25 | conic 60° | 18 | x | 8,5 | WEDS | SA10R |  | 45
NISSAN | Juke | 10/10 |  | F15 | 5/114.3 | 66.1 | Nuts M12x1,25 | conic 60° | 16 | x | 7 | WEDS | SA72R |  | 42
NISSAN | Juke | 10/10 |  | F15 | 5/114.3 | 66.1 | Nuts M12x1,25 | conic 60° | 18 | x | 7,5 | WEDS | SA72R |  | 45
NISSAN | Juke | 10/10 |  | F15 | 5/114.3 | 66.1 | Nuts M12x1,25 | conic 60° | 18 | x | 8 | WEDS | SA72R |  | 55
NISSAN | Juke | 10/10 |  | F15 | 5/114.3 | 66.1 | Nuts M12x1,25 | conic 60° | 18 | x | 8,5 | WEDS | SA72R |  | 50
NISSAN | Juke | 10/10 |  | F15 | 5/114.3 | 66.1 | Nuts M12x1,25 | conic 60° | 17 | x | 7 | WEDS | SA72R |  | 48
NISSAN | Juke | 10/10 |  | F15 | 5/114.3 | 66.1 | Nuts M12x1,25 | conic 60° | 18 | x | 8 | SCHMIDT | Shift |  | 45
NISSAN | Juke | 10/10 |  | F15 | 5/114.3 | 66.1 | Nuts M12x1,25 | conic 60° | 19 | x | 8,5 | SCHMIDT | Shift |  | 45
NISSAN | Juke | 10/10 |  | F15 | 5/114.3 | 66.1 | Nuts M12x1,25 | conic 60° | 18 | x | 8,5 | AC | Star Five |  | 40
NISSAN | Juke | 10/10 |  | F15 | 5/114.3 | 66.1 | Nuts M12x1,25 | conic 60° | 20 | x | 9 | AC | Star Five |  | 38
NISSAN | Juke | 10/10 |  | F15 | 5/114.3 | 66.1 | Nuts M12x1,25 | conic 60° | 19 | x | 8,5 | AC | Star Five |  | 40
NISSAN | Juke | 10/10 |  | F15 | 5/114.3 | 66.1 | Nuts M12x1,25 | conic 60° | 18 | x | 8 | ADVAN | TC III |  | 38
NISSAN | Juke | 10/10 |  | F15 | 5/114.3 | 66.1 | Nuts M12x1,25 | conic 60° | 18 | x | 8,5 | ADVAN | TC III |  | 45
NISSAN | Juke | 10/10 |  | F15 | 5/114.3 | 66.1 | Nuts M12x1,25 | conic 60° | 18 | x | 8,5 | SCHMIDT | XS5 |  | 40
NISSAN | Juke | 10/10 |  | F15 | 5/114.3 | 66.1 | Nuts M12x1,25 | conic 60° | 20 | x | 8,5 | SCHMIDT | XS5 |  | 40
NISSAN | Juke | 10/10 |  | F15 | 5/114.3 | 66.1 | Nuts M12x1,25 | conic 60° | 20 | x | 9 | SCHMIDT | XS5 |  | 40
NISSAN | Juke | 10/10 |  | F15 | 5/114.3 | 66.1 | Nuts M12x1,25 | conic 60° | 16 | x | 7 | WEDS | SA20R |  | 42
NISSAN | Juke | 10/10 |  | F15 | 5/114.3 | 66.1 | Nuts M12x1,25 | conic 60° | 18 | x | 7,5 | WEDS | SA20R |  | 45
NISSAN | Juke | 10/10 |  | F15 | 5/114.3 | 66.1 | Nuts M12x1,25 | conic 60° | 18 | x | 8,5 | WEDS | SA20R |  | 50
NISSAN | Juke | 10/10 |  | F15 | 5/114.3 | 66.1 | Nuts M12x1,25 | conic 60° | 17 | x | 7 | WEDS | SA20R |  | 48
NISSAN | Juke | 10/10 |  | F15 | 5/114.3 | 66.1 | Nuts M12x1,25 | conic 60° | 18 | x | 7,5 | WEDS | RN05M |  | 45
NISSAN | Juke | 10/10 |  | F15 | 5/114.3 | 66.1 | Nuts M12x1,25 | conic 60° | 18 | x | 8 | WEDS | RN05M |  | 45
NISSAN | Juke | 10/10 |  | F15 | 5/114.3 | 66.1 | Nuts M12x1,25 | conic 60° | 18 | x | 8,5 | WEDS | RN05M |  | 45
NISSAN | Juke | 10/10 |  | F15 | 5/114.3 | 66.1 | Nuts M12x1,25 | conic 60° | 18 | x | 8 | AC | FF029 |  | 42
NISSAN | Juke | 10/10 |  | F15 | 5/114.3 | 66.1 | Nuts M12x1,25 | conic 60° | 19 | x | 8,5 | AC | FF029 |  | 45
NISSAN | Juke | 10/10 |  | F15 | 5/114.3 | 66.1 | Nuts M12x1,25 | conic 60° | 16 | x | 7 | ADVAN | RZ II |  | 45
NISSAN | Juke | 10/10 |  | F15 | 5/114.3 | 66.1 | Nuts M12x1,25 | conic 60° | 20 | x | 9 | ADVAN | GT Premium |  | 38
NISSAN | Juke | 10/10 |  | F15 | 5/114.3 | 66.1 | Nuts M12x1,25 | conic 60° | 18 | x | 7,5 | ADVAN | RG-D2 |  | 47
NISSAN | Juke | 10/10 |  | F15 | 5/114.3 | 66.1 | Nuts M12x1,25 | conic 60° | 18 | x | 8 | ADVAN | RG-D2 |  | 44
NISSAN | Juke | 10/10 |  | F15 | 5/114.3 | 66.1 | Nuts M12x1,25 | conic 60° | 18 | x | 8,5 | ADVAN | RG-D2 |  | 45
NISSAN | Juke | 10/10 |  | F15 | 5/114.3 | 66.1 | Nuts M12x1,25 | conic 60° | 18 | x | 8,5 | ADVAN | RS-DF Progressive |  | 45
NISSAN | Juke | 10/10 |  | F15 | 5/114.3 | 66.1 | Nuts M12x1,25 | conic 60° | 18 | x | 8 | ADVAN | RS-DF Progressive |  | 44
NISSAN | Juke | 10/10 |  | F15 | 5/114.3 | 66.1 | Nuts M12x1,25 | conic 60° | 20 | x | 8,5 | ACE | AFF02 |  | 40
NISSAN | Juke | 10/10 |  | F15 | 5/114.3 | 66.1 | Nuts M12x1,25 | conic 60° | 20 | x | 9 | ACE | AFF02 |  | 35
NISSAN | Juke | 10/10 |  | F15 | 5/114.3 | 66.1 | Nuts M12x1,25 | conic 60° | 19 | x | 8,5 | ACE | AFF02 |  | 45
NISSAN | Leaf | 02/11 |  | ZE0 | 5/114.3 | 66.1 | Nuts M12x1,25 | conic 60° | 16 | x | 7 | AC | Mesh |  | 35 |  |  |  | * floating bolts
NISSAN | Leaf | 02/11 |  | ZE0 | 5/114.3 | 66.1 | Nuts M12x1,25 | conic 60° | 17 | x | 7,5 | AC | Mesh |  | 35
NISSAN | Leaf | 02/11 |  | ZE0 | 5/114.3 | 66.1 | Nuts M12x1,25 | conic 60° | 17 | x | 7,5 | AC | Phoenix |  | 35
NISSAN | Leaf | 02/11 |  | ZE0 | 5/114.3 | 66.1 | Nuts M12x1,25 | conic 60° | 16 | x | 7 | ACE | Planet |  | 40
NISSAN | Leaf | 02/11 |  | ZE0 | 5/114.3 | 66.1 | Nuts M12x1,25 | conic 60° | 17 | x | 7 | ACE | Planet |  | 40
NISSAN | Leaf | 02/11 |  | ZE0 | 5/114.3 | 66.1 | Nuts M12x1,25 | conic 60° | 17 | x | 7 | ACE | Planet edition |  | 40
NISSAN | Leaf | 02/11 |  | ZE0 | 5/114.3 | 66.1 | Nuts M12x1,25 | conic 60° | 17 | x | 7 | ADVAN | RC III |  | 45
NISSAN | Leaf | 02/11 |  | ZE0 | 5/114.3 | 66.1 | Nuts M12x1,25 | conic 60° | 18 | x | 7,5 | ADVAN | RC III |  | 45
NISSAN | Leaf | 02/11 |  | ZE0 | 5/114.3 | 66.1 | Nuts M12x1,25 | conic 60° | 17 | x | 7,5 | ADVAN | RG III |  | 48
NISSAN | Leaf | 02/11 |  | ZE0 | 5/114.3 | 66.1 | Nuts M12x1,25 | conic 60° | 18 | x | 7,5 | ADVAN | RG III |  | 48
NISSAN | Leaf | 02/11 |  | ZE0 | 5/114.3 | 66.1 | Nuts M12x1,25 | conic 60° | 17 | x | 7,5 | ADVAN | RS II |  | 48
NISSAN | Leaf | 02/11 |  | ZE0 | 5/114.3 | 66.1 | Nuts M12x1,25 | conic 60° | 18 | x | 7,5 | ADVAN | RS II |  | 48
NISSAN | Leaf | 02/11 |  | ZE0 | 5/114.3 | 66.1 | Nuts M12x1,25 | conic 60° | 17 | x | 7,5 | ADVAN | RS-D |  | 48
NISSAN | Leaf | 02/11 |  | ZE0 | 5/114.3 | 66.1 | Nuts M12x1,25 | conic 60° | 18 | x | 7,5 | ADVAN | RS-D |  | 48
NISSAN | Leaf | 02/11 |  | ZE0 | 5/114.3 | 66.1 | Nuts M12x1,25 | conic 60° | 17 | x | 7,5 | ADVAN | RT |  | 48
NISSAN | Leaf | 02/11 |  | ZE0 | 5/114.3 | 66.1 | Nuts M12x1,25 | conic 60° | 18 | x | 7,5 | ADVAN | RT |  | 48
NISSAN | Leaf | 02/11 |  | ZE0 | 5/114.3 | 66.1 | Nuts M12x1,25 | conic 60° | 16 | x | 7 | ADVAN | RZ |  | 45
NISSAN | Leaf | 02/11 |  | ZE0 | 5/114.3 | 66.1 | Nuts M12x1,25 | conic 60° | 17 | x | 7,5 | ADVAN | RZ |  | 48
NISSAN | Leaf | 02/11 |  | ZE0 | 5/114.3 | 66.1 | Nuts M12x1,25 | conic 60° | 18 | x | 7,5 | ADVAN | RZ |  | 48
NISSAN | Leaf | 02/11 |  | ZE0 | 5/114.3 | 66.1 | Nuts M12x1,25 | conic 60° | 17 | x | 7,5 | ADVAN | RZ II |  | 48
NISSAN | Leaf | 02/11 |  | ZE0 | 5/114.3 | 66.1 | Nuts M12x1,25 | conic 60° | 18 | x | 7,5 | ADVAN | RZ II |  | 48
NISSAN | Leaf | 02/11 |  | ZE0 | 5/114.3 | 66.1 | Nuts M12x1,25 | conic 60° | 18 | x | 7,5 | ADVAN | RZ-DF |  | 48
NISSAN | Leaf | 02/11 |  | ZE0 | 5/114.3 | 66.1 | Nuts M12x1,25 | conic 60° | 17 | x | 7 | WEDS | SA72R |  | 48
NISSAN | Leaf | 02/11 |  | ZE0 | 5/114.3 | 66.1 | Nuts M12x1,25 | conic 60° | 17 | x | 7 | WEDS | SA20R |  | 48
NISSAN | Leaf | 02/11 |  | ZE0 | 5/114.3 | 66.1 | Nuts M12x1,25 | conic 60° | 16 | x | 7 | ADVAN | RZ II |  | 45
NISSAN | Leaf | 02/11 |  | ZE0 | 5/114.3 | 66.1 | Nuts M12x1,25 | conic 60° | 18 | x | 7,5 | ADVAN | RG-D2 |  | 47
NISSAN | Maxima QX | 03/00 | 12/04 | A33 | 5/114.3 | 66.1 | Nuts M12x1,25 | conic 60° | 19 | x | 8,5 | ACE | Devotion |  | 35
NISSAN | Maxima QX | 03/00 | 12/04 | A33 | 5/114.3 | 66.1 | Nuts M12x1,25 | conic 60° | 19 | x | 8,5 | SCHMIDT | Drago |  | 35
NISSAN | Maxima QX | 03/00 | 12/04 | A33 | 5/114.3 | 66.1 | Nuts M12x1,25 | conic 60° | 19 | x | 8,5 | SCHMIDT | Gambit |  | 35
NISSAN | Maxima QX | 03/00 | 12/04 | A33 | 5/114.3 | 66.1 | Nuts M12x1,25 | conic 60° | 19 | x | 8,5 | ADVAN | GT |  | 38
NISSAN | Maxima QX | 03/00 | 12/04 | A33 | 5/114.3 | 66.1 | Nuts M12x1,25 | conic 60° | 19 | x | 8,5 | ADVAN | GT Premium |  | 38
NISSAN | Maxima QX | 03/00 | 12/04 | A33 | 5/114.3 | 66.1 | Nuts M12x1,25 | conic 60° | 19 | x | 8,5 | ACE | Mandalay |  | 35 |  |  |  | * floating bolts
NISSAN | Maxima QX | 03/00 | 12/04 | A33 | 5/114.3 | 66.1 | Nuts M12x1,25 | conic 60° | 16 | x | 7 | AC | Mesh |  | 35 |  |  |  | * floating bolts
NISSAN | Maxima QX | 03/00 | 12/04 | A33 | 5/114.3 | 66.1 | Nuts M12x1,25 | conic 60° | 17 | x | 7,5 | AC | Mesh |  | 45
NISSAN | Maxima QX | 03/00 | 12/04 | A33 | 5/114.3 | 66.1 | Nuts M12x1,25 | conic 60° | 18 | x | 8,5 | AC | Mesh |  | 35
NISSAN | Maxima QX | 03/00 | 12/04 | A33 | 5/114.3 | 66.1 | Nuts M12x1,25 | conic 60° | 17 | x | 7,5 | AC | Phoenix |  | 45
NISSAN | Maxima QX | 03/00 | 12/04 | A33 | 5/114.3 | 66.1 | Nuts M12x1,25 | conic 60° | 18 | x | 8 | AC | Phoenix |  | 35
NISSAN | Maxima QX | 03/00 | 12/04 | A33 | 5/114.3 | 66.1 | Nuts M12x1,25 | conic 60° | 19 | x | 8,5 | AC | Phoenix |  | 35
NISSAN | Maxima QX | 03/00 | 12/04 | A33 | 5/114.3 | 66.1 | Nuts M12x1,25 | conic 60° | 15 | x | 6,5 | ACE | Planet |  | 38
NISSAN | Maxima QX | 03/00 | 12/04 | A33 | 5/114.3 | 66.1 | Nuts M12x1,25 | conic 60° | 16 | x | 7 | ACE | Planet |  | 40
NISSAN | Maxima QX | 03/00 | 12/04 | A33 | 5/114.3 | 66.1 | Nuts M12x1,25 | conic 60° | 17 | x | 7 | ACE | Planet |  | 40
NISSAN | Maxima QX | 03/00 | 12/04 | A33 | 5/114.3 | 66.1 | Nuts M12x1,25 | conic 60° | 17 | x | 7 | ACE | Planet edition |  | 40
NISSAN | Maxima QX | 03/00 | 12/04 | A33 | 5/114.3 | 66.1 | Nuts M12x1,25 | conic 60° | 17 | x | 8 | ADVAN | RC III |  | 38
NISSAN | Maxima QX | 03/00 | 12/04 | A33 | 5/114.3 | 66.1 | Nuts M12x1,25 | conic 60° | 17 | x | 8 | ADVAN | RG III |  | 38
NISSAN | Maxima QX | 03/00 | 12/04 | A33 | 5/114.3 | 66.1 | Nuts M12x1,25 | conic 60° | 18 | x | 8 | ADVAN | RG III |  | 37
NISSAN | Maxima QX | 03/00 | 12/04 | A33 | 5/114.3 | 66.1 | Nuts M12x1,25 | conic 60° | 19 | x | 8,5 | ADVAN | RG III |  | 38
NISSAN | Maxima QX | 03/00 | 12/04 | A33 | 5/114.3 | 66.1 | Nuts M12x1,25 | conic 60° | 19 | x | 8,5 | SCHMIDT | Rhino |  | 35
NISSAN | Maxima QX | 03/00 | 12/04 | A33 | 5/114.3 | 66.1 | Nuts M12x1,25 | conic 60° | 19 | x | 8,5 | ACE | Rio |  | 40 |  |  |  | * floating bolts
NISSAN | Maxima QX | 03/00 | 12/04 | A33 | 5/114.3 | 66.1 | Nuts M12x1,25 | conic 60° | 17 | x | 8 | ADVAN | RS II |  | 37
NISSAN | Maxima QX | 03/00 | 12/04 | A33 | 5/114.3 | 66.1 | Nuts M12x1,25 | conic 60° | 19 | x | 8,5 | ADVAN | RS II |  | 38
NISSAN | Maxima QX | 03/00 | 12/04 | A33 | 5/114.3 | 66.1 | Nuts M12x1,25 | conic 60° | 17 | x | 8 | ADVAN | RS-D |  | 38
NISSAN | Maxima QX | 03/00 | 12/04 | A33 | 5/114.3 | 66.1 | Nuts M12x1,25 | conic 60° | 18 | x | 8 | ADVAN | RS-D |  | 37
NISSAN | Maxima QX | 03/00 | 12/04 | A33 | 5/114.3 | 66.1 | Nuts M12x1,25 | conic 60° | 19 | x | 8,5 | ADVAN | RS-DF |  | 38
NISSAN | Maxima QX | 03/00 | 12/04 | A33 | 5/114.3 | 66.1 | Nuts M12x1,25 | conic 60° | 16 | x | 7 | ADVAN | RZ |  | 35
NISSAN | Maxima QX | 03/00 | 12/04 | A33 | 5/114.3 | 66.1 | Nuts M12x1,25 | conic 60° | 17 | x | 8 | ADVAN | RZ |  | 37
NISSAN | Maxima QX | 03/00 | 12/04 | A33 | 5/114.3 | 66.1 | Nuts M12x1,25 | conic 60° | 18 | x | 8 | ADVAN | RZ |  | 37
NISSAN | Maxima QX | 03/00 | 12/04 | A33 | 5/114.3 | 66.1 | Nuts M12x1,25 | conic 60° | 17 | x | 8 | ADVAN | RZ II |  | 37
NISSAN | Maxima QX | 03/00 | 12/04 | A33 | 5/114.3 | 66.1 | Nuts M12x1,25 | conic 60° | 19 | x | 8 | ADVAN | RZ II |  | 44
NISSAN | Maxima QX | 03/00 | 12/04 | A33 | 5/114.3 | 66.1 | Nuts M12x1,25 | conic 60° | 19 | x | 8,5 | ADVAN | RZ II |  | 38
NISSAN | Maxima QX | 03/00 | 12/04 | A33 | 5/114.3 | 66.1 | Nuts M12x1,25 | conic 60° | 18 | x | 8 | ADVAN | RZ-DF |  | 38
NISSAN | Maxima QX | 03/00 | 12/04 | A33 | 5/114.3 | 66.1 | Nuts M12x1,25 | conic 60° | 19 | x | 8,5 | ADVAN | RZ-DF |  | 38
NISSAN | Maxima QX | 03/00 | 12/04 | A33 | 5/114.3 | 66.1 | Nuts M12x1,25 | conic 60° | 17 | x | 7,5 | WEDS | SA10R |  | 45
NISSAN | Maxima QX | 03/00 | 12/04 | A33 | 5/114.3 | 66.1 | Nuts M12x1,25 | conic 60° | 18 | x | 7,5 | WEDS | SA10R |  | 35
NISSAN | Maxima QX | 03/00 | 12/04 | A33 | 5/114.3 | 66.1 | Nuts M12x1,25 | conic 60° | 18 | x | 8,5 | WEDS | SA10R |  | 35
NISSAN | Maxima QX | 03/00 | 12/04 | A33 | 5/114.3 | 66.1 | Nuts M12x1,25 | conic 60° | 16 | x | 7 | WEDS | SA72R |  | 42
NISSAN | Maxima QX | 03/00 | 12/04 | A33 | 5/114.3 | 66.1 | Nuts M12x1,25 | conic 60° | 17 | x | 7,5 | WEDS | SA72R |  | 45
NISSAN | Maxima QX | 03/00 | 12/04 | A33 | 5/114.3 | 66.1 | Nuts M12x1,25 | conic 60° | 18 | x | 7,5 | WEDS | SA72R |  | 35
NISSAN | Maxima QX | 03/00 | 12/04 | A33 | 5/114.3 | 66.1 | Nuts M12x1,25 | conic 60° | 18 | x | 8,5 | WEDS | SA72R |  | 35
NISSAN | Maxima QX | 03/00 | 12/04 | A33 | 5/114.3 | 66.1 | Nuts M12x1,25 | conic 60° | 18 | x | 8 | SCHMIDT | Shift |  | 35
NISSAN | Maxima QX | 03/00 | 12/04 | A33 | 5/114.3 | 66.1 | Nuts M12x1,25 | conic 60° | 19 | x | 8,5 | SCHMIDT | Shift |  | 35
NISSAN | Maxima QX | 03/00 | 12/04 | A33 | 5/114.3 | 66.1 | Nuts M12x1,25 | conic 60° | 18 | x | 8,5 | AC | Star Five |  | 40
NISSAN | Maxima QX | 03/00 | 12/04 | A33 | 5/114.3 | 66.1 | Nuts M12x1,25 | conic 60° | 19 | x | 8,5 | AC | Star Five |  | 40
NISSAN | Maxima QX | 03/00 | 12/04 | A33 | 5/114.3 | 66.1 | Nuts M12x1,25 | conic 60° | 18 | x | 8 | ADVAN | TC III |  | 38
NISSAN | Maxima QX | 03/00 | 12/04 | A33 | 5/114.3 | 66.1 | Nuts M12x1,25 | conic 60° | 18 | x | 8,5 | SCHMIDT | XS5 |  | 35
NISSAN | Maxima QX | 03/00 | 12/04 | A33 | 5/114.3 | 66.1 | Nuts M12x1,25 | conic 60° | 16 | x | 7 | WEDS | SA20R |  | 42
NISSAN | Maxima QX | 03/00 | 12/04 | A33 | 5/114.3 | 66.1 | Nuts M12x1,25 | conic 60° | 17 | x | 7,5 | WEDS | SA20R |  | 45
NISSAN | Maxima QX | 03/00 | 12/04 | A33 | 5/114.3 | 66.1 | Nuts M12x1,25 | conic 60° | 18 | x | 7,5 | WEDS | SA20R |  | 35
NISSAN | Maxima QX | 03/00 | 12/04 | A33 | 5/114.3 | 66.1 | Nuts M12x1,25 | conic 60° | 18 | x | 8,5 | WEDS | SA20R |  | 35
NISSAN | Maxima QX | 03/00 | 12/04 | A33 | 5/114.3 | 66.1 | Nuts M12x1,25 | conic 60° | 18 | x | 8 | WEDS | RN05M |  | 35
NISSAN | Maxima QX | 03/00 | 12/04 | A33 | 5/114.3 | 66.1 | Nuts M12x1,25 | conic 60° | 18 | x | 8 | AC | FF029 |  | 42
NISSAN | Maxima QX | 03/00 | 12/04 | A33 | 5/114.3 | 66.1 | Nuts M12x1,25 | conic 60° | 19 | x | 8,5 | AC | FF029 |  | 35 |  |  |  | * floating bolts
NISSAN | Maxima QX | 03/00 | 12/04 | A33 | 5/114.3 | 66.1 | Nuts M12x1,25 | conic 60° | 19 | x | 8,5 | ACE | AFF02 |  | 35 |  |  |  | * floating bolts
NISSAN | Micra | 01/03 | 01/11 | K12 | 4/100 | 60.1 | Bolts M12x1,5 | conic 60° | 15 | x | 6,5 | ACE | Planet |  | 38
NISSAN | Micra | 01/11 |  | K13 | 4/100 | 60.1 | Nuts M12x1,25 | conic 60° | 15 | x | 6,5 | ACE | Planet |  | 38
NISSAN | Micra | 01/03 | 01/11 | K12 | 4/100 | 60.1 | Bolts M12x1,5 | conic 60° | 17 | x | 7 | ADVAN | RC III |  | 43
NISSAN | Micra | 01/11 |  | K13 | 4/100 | 60.1 | Nuts M12x1,25 | conic 60° | 17 | x | 7 | ADVAN | RC III |  | 43
NISSAN | Micra | 01/03 | 01/11 | K12 | 4/100 | 60.1 | Bolts M12x1,5 | conic 60° | 17 | x | 7 | ADVAN | RG III |  | 42
NISSAN | Micra | 01/11 |  | K13 | 4/100 | 60.1 | Nuts M12x1,25 | conic 60° | 17 | x | 7 | ADVAN | RG III |  | 42
NISSAN | Micra | 01/11 |  | K13 | 4/100 | 60.1 | Nuts M12x1,25 | conic 60° | 18 | x | 7 | ADVAN | RG III |  | 42
NISSAN | Micra | 01/03 | 01/11 | K12 | 4/100 | 60.1 | Bolts M12x1,5 | conic 60° | 17 | x | 7 | ADVAN | RS II |  | 42
NISSAN | Micra | 01/11 |  | K13 | 4/100 | 60.1 | Nuts M12x1,25 | conic 60° | 17 | x | 7 | ADVAN | RS II |  | 42
NISSAN | Micra | 01/11 |  | K13 | 4/100 | 60.1 | Nuts M12x1,25 | conic 60° | 18 | x | 7 | ADVAN | RS II |  | 42
NISSAN | Micra | 01/03 | 01/11 | K12 | 4/100 | 60.1 | Bolts M12x1,5 | conic 60° | 17 | x | 7 | ADVAN | RS-D |  | 42
NISSAN | Micra | 01/11 |  | K13 | 4/100 | 60.1 | Nuts M12x1,25 | conic 60° | 17 | x | 7 | ADVAN | RS-D |  | 42
NISSAN | Micra | 01/03 | 01/11 | K12 | 4/100 | 60.1 | Bolts M12x1,5 | conic 60° | 17 | x | 7 | ADVAN | RT |  | 43
NISSAN | Micra | 01/11 |  | K13 | 4/100 | 60.1 | Nuts M12x1,25 | conic 60° | 17 | x | 7 | ADVAN | RT |  | 43
NISSAN | Micra | 01/11 |  | K13 | 4/100 | 60.1 | Nuts M12x1,25 | conic 60° | 18 | x | 7 | ADVAN | RT |  | 43
NISSAN | Micra | 01/03 | 01/11 | K12 | 4/100 | 60.1 | Bolts M12x1,5 | conic 60° | 16 | x | 7 | ADVAN | RZ |  | 42
NISSAN | Micra | 01/03 | 01/11 | K12 | 4/100 | 60.1 | Bolts M12x1,5 | conic 60° | 17 | x | 7 | ADVAN | RZ |  | 42
NISSAN | Micra | 01/11 |  | K13 | 4/100 | 60.1 | Nuts M12x1,25 | conic 60° | 16 | x | 7 | ADVAN | RZ |  | 42
NISSAN | Micra | 01/11 |  | K13 | 4/100 | 60.1 | Nuts M12x1,25 | conic 60° | 17 | x | 7 | ADVAN | RZ |  | 42
NISSAN | Micra | 01/03 | 01/11 | K12 | 4/100 | 60.1 | Bolts M12x1,5 | conic 60° | 17 | x | 7 | ADVAN | RZ II |  | 42
NISSAN | Micra | 01/11 |  | K13 | 4/100 | 60.1 | Nuts M12x1,25 | conic 60° | 17 | x | 7 | ADVAN | RZ II |  | 42
NISSAN | Micra | 01/11 |  | K13 | 4/100 | 60.1 | Nuts M12x1,25 | conic 60° | 18 | x | 7 | ADVAN | RZ II |  | 42
NISSAN | Micra | 01/03 | 01/11 | K12 | 4/100 | 60.1 | Bolts M12x1,5 | conic 60° | 15 | x | 6 | WEDS | SA10R |  | 38
NISSAN | Micra | 01/03 | 01/11 | K12 | 4/100 | 60.1 | Bolts M12x1,5 | conic 60° | 17 | x | 7 | WEDS | SA10R |  | 43
NISSAN | Micra | 01/11 |  | K13 | 4/100 | 60.1 | Nuts M12x1,25 | conic 60° | 15 | x | 6 | WEDS | SA10R |  | 38
NISSAN | Micra | 01/11 |  | K13 | 4/100 | 60.1 | Nuts M12x1,25 | conic 60° | 17 | x | 7 | WEDS | SA10R |  | 43
NISSAN | Micra | 01/03 | 01/11 | K12 | 4/100 | 60.1 | Bolts M12x1,5 | conic 60° | 15 | x | 6 | WEDS | SA72R |  | 38
NISSAN | Micra | 01/03 | 01/11 | K12 | 4/100 | 60.1 | Bolts M12x1,5 | conic 60° | 17 | x | 7 | WEDS | SA72R |  | 43
NISSAN | Micra | 01/11 |  | K13 | 4/100 | 60.1 | Nuts M12x1,25 | conic 60° | 15 | x | 6 | WEDS | SA72R |  | 38
NISSAN | Micra | 01/11 |  | K13 | 4/100 | 60.1 | Nuts M12x1,25 | conic 60° | 17 | x | 7 | WEDS | SA72R |  | 43
NISSAN | Micra | 01/03 | 01/11 | K12 | 4/100 | 60.1 | Bolts M12x1,5 | conic 60° | 14 | x | 6 | A1 Wheels | Twinspoke-5 |  | 45
NISSAN | Micra | 01/03 | 01/11 | K12 | 4/100 | 60.1 | Bolts M12x1,5 | conic 60° | 15 | x | 5,5 | A1 Wheels | Twinspoke-5 |  | 40
NISSAN | Micra | 01/03 | 01/11 | K12 | 4/100 | 60.1 | Bolts M12x1,5 | conic 60° | 15 | x | 6 | A1 Wheels | Twinspoke-5 |  | 43
NISSAN | Micra | 01/11 |  | K13 | 4/100 | 60.1 | Nuts M12x1,25 | conic 60° | 14 | x | 6 | A1 Wheels | Twinspoke-5 |  | 45
NISSAN | Micra | 01/11 |  | K13 | 4/100 | 60.1 | Nuts M12x1,25 | conic 60° | 15 | x | 5,5 | A1 Wheels | Twinspoke-5 |  | 40
NISSAN | Micra | 01/11 |  | K13 | 4/100 | 60.1 | Nuts M12x1,25 | conic 60° | 15 | x | 6 | A1 Wheels | Twinspoke-5 |  | 43
NISSAN | Micra | 01/03 | 01/11 | K12 | 4/100 | 60.1 | Bolts M12x1,5 | conic 60° | 15 | x | 6 | WEDS | SA20R |  | 38
NISSAN | Micra | 01/03 | 01/11 | K12 | 4/100 | 60.1 | Bolts M12x1,5 | conic 60° | 17 | x | 7 | WEDS | SA20R |  | 43
NISSAN | Micra | 01/11 |  | K13 | 4/100 | 60.1 | Nuts M12x1,25 | conic 60° | 15 | x | 6 | WEDS | SA20R |  | 38
NISSAN | Micra | 01/11 |  | K13 | 4/100 | 60.1 | Nuts M12x1,25 | conic 60° | 17 | x | 7 | WEDS | SA20R |  | 43
NISSAN | Micra | 01/03 | 01/11 | K12 | 4/100 | 60.1 | Bolts M12x1,5 | conic 60° | 15 | x | 6 | ADVAN | RZ II |  | 38
NISSAN | Micra | 01/11 |  | K13 | 4/100 | 60.1 | Nuts M12x1,25 | conic 60° | 15 | x | 6 | ADVAN | RZ II |  | 38
NISSAN | Micra | 01/03 | 01/11 | K12 | 4/100 | 60.1 | Bolts M12x1,5 | conic 60° | 15 | x | 6 | ADVAN | RZ II |  | 45
NISSAN | Micra | 01/11 |  | K13 | 4/100 | 60.1 | Nuts M12x1,25 | conic 60° | 15 | x | 6 | ADVAN | RZ II |  | 45
NISSAN | Micra | 01/03 | 01/11 | K12 | 4/100 | 60.1 | Bolts M12x1,5 | conic 60° | 16 | x | 7 | ADVAN | RZ II |  | 42
NISSAN | Micra | 01/11 |  | K13 | 4/100 | 60.1 | Nuts M12x1,25 | conic 60° | 16 | x | 7 | ADVAN | RZ II |  | 42
NISSAN | Murano | 03/05 | 10/08 | Z50 | 5/114.3 | 66.1 | Nuts M12x1,25 | conic 60° | 20 | x | 9 | ACE | Aria |  | 35 |  |  |  | * floating bolts
NISSAN | Murano | 10/08 |  | Z51 | 5/114.3 | 66.1 | Nuts M12x1,25 | conic 60° | 22 | x | 10 | ACE | Aria |  | 45
NISSAN | Murano | 10/08 |  | Z51 | 5/114.3 | 66.1 | Nuts M12x1,25 | conic 60° | 20 | x | 9 | ACE | Aria |  | 45
NISSAN | Murano | 03/05 | 10/08 | Z50 | 5/114.3 | 66.1 | Nuts M12x1,25 | conic 60° | 22 | x | 9,5 | SCHMIDT | CC-Line |  | 40
NISSAN | Murano | 10/08 |  | Z51 | 5/114.3 | 66.1 | Nuts M12x1,25 | conic 60° | 22 | x | 10 | SCHMIDT | CC-Line |  | 40
NISSAN | Murano | 10/08 |  | Z51 | 5/114.3 | 66.1 | Nuts M12x1,25 | conic 60° | 22 | x | 9,5 | SCHMIDT | CC-Line |  | 40
NISSAN | Murano | 03/05 | 10/08 | Z50 | 5/114.3 | 66.1 | Nuts M12x1,25 | conic 60° | 20 | x | 8,5 | ACE | Devotion |  | 40
NISSAN | Murano | 03/05 | 10/08 | Z50 | 5/114.3 | 66.1 | Nuts M12x1,25 | conic 60° | 20 | x | 9 | ACE | Devotion |  | 35
NISSAN | Murano | 03/05 | 10/08 | Z50 | 5/114.3 | 66.1 | Nuts M12x1,25 | conic 60° | 22 | x | 9 | ACE | Devotion |  | 40 |  |  |  | * floating bolts
NISSAN | Murano | 03/05 | 10/08 | Z50 | 5/114.3 | 66.1 | Nuts M12x1,25 | conic 60° | 19 | x | 8,5 | ACE | Devotion |  | 35
NISSAN | Murano | 10/08 |  | Z51 | 5/114.3 | 66.1 | Nuts M12x1,25 | conic 60° | 20 | x | 8,5 | ACE | Devotion |  | 40
NISSAN | Murano | 10/08 |  | Z51 | 5/114.3 | 66.1 | Nuts M12x1,25 | conic 60° | 20 | x | 9 | ACE | Devotion |  | 35
NISSAN | Murano | 10/08 |  | Z51 | 5/114.3 | 66.1 | Nuts M12x1,25 | conic 60° | 22 | x | 9 | ACE | Devotion |  | 40 |  |  |  | * floating bolts
NISSAN | Murano | 10/08 |  | Z51 | 5/114.3 | 66.1 | Nuts M12x1,25 | conic 60° | 19 | x | 8,5 | ACE | Devotion |  | 35
NISSAN | Murano | 03/05 | 10/08 | Z50 | 5/114.3 | 66.1 | Nuts M12x1,25 | conic 60° | 20 | x | 9 | SCHMIDT | Drago |  | 40
NISSAN | Murano | 03/05 | 10/08 | Z50 | 5/114.3 | 66.1 | Nuts M12x1,25 | conic 60° | 21 | x | 9 | SCHMIDT | Drago |  | 40
NISSAN | Murano | 03/05 | 10/08 | Z50 | 5/114.3 | 66.1 | Nuts M12x1,25 | conic 60° | 19 | x | 8,5 | SCHMIDT | Drago |  | 40
NISSAN | Murano | 10/08 |  | Z51 | 5/114.3 | 66.1 | Nuts M12x1,25 | conic 60° | 20 | x | 9 | SCHMIDT | Drago |  | 40
NISSAN | Murano | 10/08 |  | Z51 | 5/114.3 | 66.1 | Nuts M12x1,25 | conic 60° | 21 | x | 9 | SCHMIDT | Drago |  | 40
NISSAN | Murano | 10/08 |  | Z51 | 5/114.3 | 66.1 | Nuts M12x1,25 | conic 60° | 19 | x | 8,5 | SCHMIDT | Drago |  | 40
NISSAN | Murano | 03/05 | 10/08 | Z50 | 5/114.3 | 66.1 | Nuts M12x1,25 | conic 60° | 20 | x | 9 | ACE | Driven |  | 35
NISSAN | Murano | 10/08 |  | Z51 | 5/114.3 | 66.1 | Nuts M12x1,25 | conic 60° | 20 | x | 9 | ACE | Driven |  | 35
NISSAN | Murano | 03/05 | 10/08 | Z50 | 5/114.3 | 66.1 | Nuts M12x1,25 | conic 60° | 20 | x | 8,5 | SCHMIDT | Gambit |  | 35
NISSAN | Murano | 03/05 | 10/08 | Z50 | 5/114.3 | 66.1 | Nuts M12x1,25 | conic 60° | 21 | x | 9 | SCHMIDT | Gambit |  | 40
NISSAN | Murano | 03/05 | 10/08 | Z50 | 5/114.3 | 66.1 | Nuts M12x1,25 | conic 60° | 19 | x | 9,5 | SCHMIDT | Gambit |  | 40
NISSAN | Murano | 03/05 | 10/08 | Z50 | 5/114.3 | 66.1 | Nuts M12x1,25 | conic 60° | 19 | x | 8,5 | SCHMIDT | Gambit |  | 40
NISSAN | Murano | 10/08 |  | Z51 | 5/114.3 | 66.1 | Nuts M12x1,25 | conic 60° | 20 | x | 8,5 | SCHMIDT | Gambit |  | 40
NISSAN | Murano | 10/08 |  | Z51 | 5/114.3 | 66.1 | Nuts M12x1,25 | conic 60° | 21 | x | 9 | SCHMIDT | Gambit |  | 40
NISSAN | Murano | 10/08 |  | Z51 | 5/114.3 | 66.1 | Nuts M12x1,25 | conic 60° | 19 | x | 9,5 | SCHMIDT | Gambit |  | 40
NISSAN | Murano | 10/08 |  | Z51 | 5/114.3 | 66.1 | Nuts M12x1,25 | conic 60° | 19 | x | 8,5 | SCHMIDT | Gambit |  | 40
NISSAN | Murano | 03/05 | 10/08 | Z50 | 5/114.3 | 66.1 | Nuts M12x1,25 | conic 60° | 20 | x | 8,5 | SCHMIDT | Gotham |  | 35
NISSAN | Murano | 03/05 | 10/08 | Z50 | 5/114.3 | 66.1 | Nuts M12x1,25 | conic 60° | 21 | x | 9 | SCHMIDT | Gotham |  | 40
NISSAN | Murano | 10/08 |  | Z51 | 5/114.3 | 66.1 | Nuts M12x1,25 | conic 60° | 20 | x | 8,5 | SCHMIDT | Gotham |  | 40
NISSAN | Murano | 10/08 |  | Z51 | 5/114.3 | 66.1 | Nuts M12x1,25 | conic 60° | 21 | x | 9 | SCHMIDT | Gotham |  | 40
NISSAN | Murano | 03/05 | 10/08 | Z50 | 5/114.3 | 66.1 | Nuts M12x1,25 | conic 60° | 20 | x | 8,5 | ACE | Mandalay |  | 40
NISSAN | Murano | 03/05 | 10/08 | Z50 | 5/114.3 | 66.1 | Nuts M12x1,25 | conic 60° | 20 | x | 9 | ACE | Mandalay |  | 35
NISSAN | Murano | 03/05 | 10/08 | Z50 | 5/114.3 | 66.1 | Nuts M12x1,25 | conic 60° | 22 | x | 9 | ACE | Mandalay |  | 40 |  |  |  | * floating bolts
NISSAN | Murano | 03/05 | 10/08 | Z50 | 5/114.3 | 66.1 | Nuts M12x1,25 | conic 60° | 19 | x | 8,5 | ACE | Mandalay |  | 45
NISSAN | Murano | 10/08 |  | Z51 | 5/114.3 | 66.1 | Nuts M12x1,25 | conic 60° | 20 | x | 8,5 | ACE | Mandalay |  | 40
NISSAN | Murano | 10/08 |  | Z51 | 5/114.3 | 66.1 | Nuts M12x1,25 | conic 60° | 20 | x | 9 | ACE | Mandalay |  | 35
NISSAN | Murano | 10/08 |  | Z51 | 5/114.3 | 66.1 | Nuts M12x1,25 | conic 60° | 22 | x | 9 | ACE | Mandalay |  | 40 |  |  |  | * floating bolts
NISSAN | Murano | 10/08 |  | Z51 | 5/114.3 | 66.1 | Nuts M12x1,25 | conic 60° | 19 | x | 8,5 | ACE | Mandalay |  | 45
NISSAN | Murano | 03/05 | 10/08 | Z50 | 5/114.3 | 66.1 | Nuts M12x1,25 | conic 60° | 18 | x | 8,5 | AC | Mesh |  | 35
NISSAN | Murano | 03/05 | 10/08 | Z50 | 5/114.3 | 66.1 | Nuts M12x1,25 | conic 60° | 20 | x | 9 | AC | Mesh |  | 38
NISSAN | Murano | 03/05 | 10/08 | Z50 | 5/114.3 | 66.1 | Nuts M12x1,25 | conic 60° | 19 | x | 8,5 | AC | Mesh |  | 45 |  |  |  | * floating bolts
NISSAN | Murano | 10/08 |  | Z51 | 5/114.3 | 66.1 | Nuts M12x1,25 | conic 60° | 18 | x | 8,5 | AC | Mesh |  | 35
NISSAN | Murano | 10/08 |  | Z51 | 5/114.3 | 66.1 | Nuts M12x1,25 | conic 60° | 20 | x | 9 | AC | Mesh |  | 38
NISSAN | Murano | 10/08 |  | Z51 | 5/114.3 | 66.1 | Nuts M12x1,25 | conic 60° | 19 | x | 8,5 | AC | Mesh |  | 45 |  |  |  | * floating bolts
NISSAN | Murano | 03/05 | 10/08 | Z50 | 5/114.3 | 66.1 | Nuts M12x1,25 | conic 60° | 18 | x | 8 | AC | Phoenix |  | 35
NISSAN | Murano | 03/05 | 10/08 | Z50 | 5/114.3 | 66.1 | Nuts M12x1,25 | conic 60° | 19 | x | 8,5 | AC | Phoenix |  | 35
NISSAN | Murano | 10/08 |  | Z51 | 5/114.3 | 66.1 | Nuts M12x1,25 | conic 60° | 18 | x | 8 | AC | Phoenix |  | 35
NISSAN | Murano | 10/08 |  | Z51 | 5/114.3 | 66.1 | Nuts M12x1,25 | conic 60° | 19 | x | 8,5 | AC | Phoenix |  | 35
NISSAN | Murano | 03/05 | 10/08 | Z50 | 5/114.3 | 66.1 | Nuts M12x1,25 | conic 60° | 18 | x | 8,5 | ACE | Planet |  | 45
NISSAN | Murano | 03/05 | 10/08 | Z50 | 5/114.3 | 66.1 | Nuts M12x1,25 | conic 60° | 20 | x | 8,5 | ACE | Planet |  | 35 |  |  |  | * floating bolts
NISSAN | Murano | 03/05 | 10/08 | Z50 | 5/114.3 | 66.1 | Nuts M12x1,25 | conic 60° | 19 | x | 8,5 | ACE | Planet |  | 45
NISSAN | Murano | 10/08 |  | Z51 | 5/114.3 | 66.1 | Nuts M12x1,25 | conic 60° | 22 | x | 10 | ACE | Planet |  | 45
NISSAN | Murano | 10/08 |  | Z51 | 5/114.3 | 66.1 | Nuts M12x1,25 | conic 60° | 18 | x | 8,5 | ACE | Planet |  | 45
NISSAN | Murano | 10/08 |  | Z51 | 5/114.3 | 66.1 | Nuts M12x1,25 | conic 60° | 20 | x | 8,5 | ACE | Planet |  | 45
NISSAN | Murano | 10/08 |  | Z51 | 5/114.3 | 66.1 | Nuts M12x1,25 | conic 60° | 19 | x | 8,5 | ACE | Planet |  | 45
NISSAN | Murano | 03/05 | 10/08 | Z50 | 5/114.3 | 66.1 | Nuts M12x1,25 | conic 60° | 18 | x | 8,5 | ACE | Planet edition |  | 45
NISSAN | Murano | 03/05 | 10/08 | Z50 | 5/114.3 | 66.1 | Nuts M12x1,25 | conic 60° | 20 | x | 8,5 | ACE | Planet edition |  | 35 |  |  |  | * floating bolts
NISSAN | Murano | 03/05 | 10/08 | Z50 | 5/114.3 | 66.1 | Nuts M12x1,25 | conic 60° | 19 | x | 8,5 | ACE | Planet edition |  | 45
NISSAN | Murano | 10/08 |  | Z51 | 5/114.3 | 66.1 | Nuts M12x1,25 | conic 60° | 22 | x | 10 | ACE | Planet edition |  | 45
NISSAN | Murano | 10/08 |  | Z51 | 5/114.3 | 66.1 | Nuts M12x1,25 | conic 60° | 18 | x | 8,5 | ACE | Planet edition |  | 45
NISSAN | Murano | 10/08 |  | Z51 | 5/114.3 | 66.1 | Nuts M12x1,25 | conic 60° | 20 | x | 8,5 | ACE | Planet edition |  | 45
NISSAN | Murano | 10/08 |  | Z51 | 5/114.3 | 66.1 | Nuts M12x1,25 | conic 60° | 19 | x | 8,5 | ACE | Planet edition |  | 45
NISSAN | Murano | 03/05 | 10/08 | Z50 | 5/114.3 | 66.1 | Nuts M12x1,25 | conic 60° | 20 | x | 9 | SCHMIDT | Rhino |  | 40
NISSAN | Murano | 03/05 | 10/08 | Z50 | 5/114.3 | 66.1 | Nuts M12x1,25 | conic 60° | 19 | x | 8,5 | SCHMIDT | Rhino |  | 40
NISSAN | Murano | 10/08 |  | Z51 | 5/114.3 | 66.1 | Nuts M12x1,25 | conic 60° | 22 | x | 10 | SCHMIDT | Rhino |  | 40
NISSAN | Murano | 10/08 |  | Z51 | 5/114.3 | 66.1 | Nuts M12x1,25 | conic 60° | 20 | x | 9 | SCHMIDT | Rhino |  | 40
NISSAN | Murano | 10/08 |  | Z51 | 5/114.3 | 66.1 | Nuts M12x1,25 | conic 60° | 19 | x | 8,5 | SCHMIDT | Rhino |  | 40
NISSAN | Murano | 03/05 | 10/08 | Z50 | 5/114.3 | 66.1 | Nuts M12x1,25 | conic 60° | 20 | x | 8,5 | ACE | Rio |  | 40 |  |  |  | * floating bolts
NISSAN | Murano | 03/05 | 10/08 | Z50 | 5/114.3 | 66.1 | Nuts M12x1,25 | conic 60° | 19 | x | 8,5 | ACE | Rio |  | 40 |  |  |  | * floating bolts
NISSAN | Murano | 10/08 |  | Z51 | 5/114.3 | 66.1 | Nuts M12x1,25 | conic 60° | 20 | x | 8,5 | ACE | Rio |  | 40 |  |  |  | * floating bolts
NISSAN | Murano | 10/08 |  | Z51 | 5/114.3 | 66.1 | Nuts M12x1,25 | conic 60° | 19 | x | 8,5 | ACE | Rio |  | 40 |  |  |  | * floating bolts
NISSAN | Murano | 03/05 | 10/08 | Z50 | 5/114.3 | 66.1 | Nuts M12x1,25 | conic 60° | 18 | x | 8 | SCHMIDT | Shift |  | 35
NISSAN | Murano | 03/05 | 10/08 | Z50 | 5/114.3 | 66.1 | Nuts M12x1,25 | conic 60° | 22 | x | 9 | SCHMIDT | Shift |  | 40
NISSAN | Murano | 03/05 | 10/08 | Z50 | 5/114.3 | 66.1 | Nuts M12x1,25 | conic 60° | 19 | x | 8,5 | SCHMIDT | Shift |  | 35
NISSAN | Murano | 10/08 |  | Z51 | 5/114.3 | 66.1 | Nuts M12x1,25 | conic 60° | 18 | x | 8 | SCHMIDT | Shift |  | 35
NISSAN | Murano | 10/08 |  | Z51 | 5/114.3 | 66.1 | Nuts M12x1,25 | conic 60° | 22 | x | 9 | SCHMIDT | Shift |  | 40
NISSAN | Murano | 10/08 |  | Z51 | 5/114.3 | 66.1 | Nuts M12x1,25 | conic 60° | 19 | x | 8,5 | SCHMIDT | Shift |  | 35
NISSAN | Murano | 03/05 | 10/08 | Z50 | 5/114.3 | 66.1 | Nuts M12x1,25 | conic 60° | 18 | x | 8,5 | AC | Star Five |  | 40
NISSAN | Murano | 03/05 | 10/08 | Z50 | 5/114.3 | 66.1 | Nuts M12x1,25 | conic 60° | 20 | x | 9 | AC | Star Five |  | 38
NISSAN | Murano | 03/05 | 10/08 | Z50 | 5/114.3 | 66.1 | Nuts M12x1,25 | conic 60° | 19 | x | 8,5 | AC | Star Five |  | 40
NISSAN | Murano | 10/08 |  | Z51 | 5/114.3 | 66.1 | Nuts M12x1,25 | conic 60° | 18 | x | 8,5 | AC | Star Five |  | 40
NISSAN | Murano | 10/08 |  | Z51 | 5/114.3 | 66.1 | Nuts M12x1,25 | conic 60° | 20 | x | 9 | AC | Star Five |  | 38
NISSAN | Murano | 10/08 |  | Z51 | 5/114.3 | 66.1 | Nuts M12x1,25 | conic 60° | 19 | x | 8,5 | AC | Star Five |  | 40
NISSAN | Murano | 03/05 | 10/08 | Z50 | 5/114.3 | 66.1 | Nuts M12x1,25 | conic 60° | 18 | x | 8,5 | SCHMIDT | XS5 |  | 35
NISSAN | Murano | 03/05 | 10/08 | Z50 | 5/114.3 | 66.1 | Nuts M12x1,25 | conic 60° | 20 | x | 8,5 | SCHMIDT | XS5 |  | 35
NISSAN | Murano | 03/05 | 10/08 | Z50 | 5/114.3 | 66.1 | Nuts M12x1,25 | conic 60° | 20 | x | 9 | SCHMIDT | XS5 |  | 40
NISSAN | Murano | 03/05 | 10/08 | Z50 | 5/114.3 | 66.1 | Nuts M12x1,25 | conic 60° | 19 | x | 9 | SCHMIDT | XS5 |  | 40
NISSAN | Murano | 10/08 |  | Z51 | 5/114.3 | 66.1 | Nuts M12x1,25 | conic 60° | 18 | x | 8,5 | SCHMIDT | XS5 |  | 35
NISSAN | Murano | 10/08 |  | Z51 | 5/114.3 | 66.1 | Nuts M12x1,25 | conic 60° | 20 | x | 8,5 | SCHMIDT | XS5 |  | 40
NISSAN | Murano | 10/08 |  | Z51 | 5/114.3 | 66.1 | Nuts M12x1,25 | conic 60° | 20 | x | 9 | SCHMIDT | XS5 |  | 40
NISSAN | Murano | 10/08 |  | Z51 | 5/114.3 | 66.1 | Nuts M12x1,25 | conic 60° | 19 | x | 9 | SCHMIDT | XS5 |  | 40
NISSAN | Murano | 03/05 | 10/08 | Z50 | 5/114.3 | 66.1 | Nuts M12x1,25 | conic 60° | 18 | x | 8 | AC | FF029 |  | 42
NISSAN | Murano | 10/08 |  | Z51 | 5/114.3 | 66.1 | Nuts M12x1,25 | conic 60° | 18 | x | 8 | AC | FF029 |  | 42
NISSAN | Murano | 03/05 | 10/08 | Z50 | 5/114.3 | 66.1 | Nuts M12x1,25 | conic 60° | 19 | x | 8,5 | AC | FF029 |  | 45
NISSAN | Murano | 10/08 |  | Z51 | 5/114.3 | 66.1 | Nuts M12x1,25 | conic 60° | 19 | x | 8,5 | AC | FF029 |  | 45
NISSAN | Murano | 03/05 | 10/08 | Z50 | 5/114.3 | 66.1 | Nuts M12x1,25 | conic 60° | 20 | x | 8,5 | ACE | AFF02 |  | 40
NISSAN | Murano | 03/05 | 10/08 | Z50 | 5/114.3 | 66.1 | Nuts M12x1,25 | conic 60° | 20 | x | 9 | ACE | AFF02 |  | 35
NISSAN | Murano | 03/05 | 10/08 | Z50 | 5/114.3 | 66.1 | Nuts M12x1,25 | conic 60° | 19 | x | 8,5 | ACE | AFF02 |  | 45
NISSAN | Murano | 10/08 |  | Z51 | 5/114.3 | 66.1 | Nuts M12x1,25 | conic 60° | 20 | x | 8,5 | ACE | AFF02 |  | 40
NISSAN | Murano | 10/08 |  | Z51 | 5/114.3 | 66.1 | Nuts M12x1,25 | conic 60° | 20 | x | 9 | ACE | AFF02 |  | 35
NISSAN | Murano | 10/08 |  | Z51 | 5/114.3 | 66.1 | Nuts M12x1,25 | conic 60° | 19 | x | 8,5 | ACE | AFF02 |  | 45
NISSAN | Navara | 03/05 | 12/15 | R51, D40 | 6/114.3 | 66.1 | Nuts M12x1,25 | conic 60° | 22 | x | 10 | SCHMIDT | CC-Line |  | 30
NISSAN | Navara | 03/05 | 12/15 | R51, D40 | 6/114.3 | 66.1 | Nuts M12x1,25 | conic 60° | 22 | x | 9,5 | SCHMIDT | CC-Line |  | 30
NISSAN | Navara | 03/05 | 12/15 | R51, D40 | 6/114.3 | 66.1 | Nuts M12x1,25 | conic 60° | 18 | x | 8,5 | KOSEI | Defender |  | 20
NISSAN | Navara | 03/05 | 12/15 | R51, D40 | 6/114.3 | 66.1 | Nuts M12x1,25 | conic 60° | 21 | x | 9 | SCHMIDT | Gotham |  | 25
NISSAN | Navara | 03/05 | 12/15 | R51, D40 | 6/114.3 | 66.1 | Nuts M12x1,25 | conic 60° | 22 | x | 10 | SCHMIDT | Rhino |  | 30
NISSAN | Navara | 03/05 | 12/15 | R51, D40 | 6/114.3 | 66.1 | Nuts M12x1,25 | conic 60° | 20 | x | 9 | SCHMIDT | Rhino |  | 25
NISSAN | Navara | 03/16 |  | D23 | 6/114.3 | 66.1 | Nuts M12x1,25 | conic 60° | 22 | x | 10 | SCHMIDT | CC-Line |  | 35
NISSAN | Navara | 03/16 |  | D23 | 6/114.3 | 66.1 | Nuts M12x1,25 | conic 60° | 22 | x | 9,5 | SCHMIDT | CC-Line |  | 35
NISSAN | Navara | 03/16 |  | D23 | 6/114.3 | 66.1 | Nuts M12x1,25 | conic 60° | 21 | x | 9 | SCHMIDT | Gotham |  | 35
NISSAN | Navara | 03/16 |  | D23 | 6/114.3 | 66.1 | Nuts M12x1,25 | conic 60° | 22 | x | 10 | SCHMIDT | Rhino |  | 35
NISSAN | Navara | 03/16 |  | D23 | 6/114.3 | 66.1 | Nuts M12x1,25 | conic 60° | 20 | x | 9 | SCHMIDT | Rhino |  | 35
NISSAN | Note | 05/06 | 12/13 | E11 | 4/100 | 60.1 | Bolts M12x1,5 | conic 60° | 16 | x | 7 | AC | Phoenix |  | 36
NISSAN | Note | 05/06 | 12/13 | E11 | 4/100 | 60.1 | Bolts M12x1,5 | conic 60° | 17 | x | 7,5 | AC | Phoenix |  | 35
NISSAN | Note | 01/14 |  | E12 | 4/100 | 60.1 | Bolts M12x1,5 | conic 60° | 16 | x | 7 | AC | Phoenix |  | 36
NISSAN | Note | 01/14 |  | E12 | 4/100 | 60.1 | Bolts M12x1,5 | conic 60° | 17 | x | 7,5 | AC | Phoenix |  | 35
NISSAN | Note | 05/06 | 12/13 | E11 | 4/100 | 60.1 | Bolts M12x1,5 | conic 60° | 15 | x | 6,5 | ACE | Planet |  | 38
NISSAN | Note | 05/06 | 12/13 | E11 | 4/100 | 60.1 | Bolts M12x1,5 | conic 60° | 16 | x | 7 | ACE | Planet |  | 38
NISSAN | Note | 01/14 |  | E12 | 4/100 | 60.1 | Bolts M12x1,5 | conic 60° | 15 | x | 6,5 | ACE | Planet |  | 38
NISSAN | Note | 01/14 |  | E12 | 4/100 | 60.1 | Bolts M12x1,5 | conic 60° | 16 | x | 7 | ACE | Planet |  | 38
NISSAN | Note | 05/06 | 12/13 | E11 | 4/100 | 60.1 | Bolts M12x1,5 | conic 60° | 17 | x | 7 | ADVAN | RC III |  | 43
NISSAN | Note | 01/14 |  | E12 | 4/100 | 60.1 | Bolts M12x1,5 | conic 60° | 17 | x | 7 | ADVAN | RC III |  | 43
NISSAN | Note | 05/06 | 12/13 | E11 | 4/100 | 60.1 | Bolts M12x1,5 | conic 60° | 16 | x | 7,5 | SCHMIDT | Retro-ML |  | 35
NISSAN | Note | 01/14 |  | E12 | 4/100 | 60.1 | Bolts M12x1,5 | conic 60° | 16 | x | 7,5 | SCHMIDT | Retro-ML |  | 35
NISSAN | Note | 05/06 | 12/13 | E11 | 4/100 | 60.1 | Bolts M12x1,5 | conic 60° | 17 | x | 7 | ADVAN | RG III |  | 42
NISSAN | Note | 05/06 | 12/13 | E11 | 4/100 | 60.1 | Bolts M12x1,5 | conic 60° | 18 | x | 7 | ADVAN | RG III |  | 42
NISSAN | Note | 01/14 |  | E12 | 4/100 | 60.1 | Bolts M12x1,5 | conic 60° | 17 | x | 7 | ADVAN | RG III |  | 42
NISSAN | Note | 01/14 |  | E12 | 4/100 | 60.1 | Bolts M12x1,5 | conic 60° | 18 | x | 7 | ADVAN | RG III |  | 42
NISSAN | Note | 05/06 | 12/13 | E11 | 4/100 | 60.1 | Bolts M12x1,5 | conic 60° | 17 | x | 7 | ADVAN | RS II |  | 42
NISSAN | Note | 05/06 | 12/13 | E11 | 4/100 | 60.1 | Bolts M12x1,5 | conic 60° | 18 | x | 7 | ADVAN | RS II |  | 42
NISSAN | Note | 01/14 |  | E12 | 4/100 | 60.1 | Bolts M12x1,5 | conic 60° | 17 | x | 7 | ADVAN | RS II |  | 42
NISSAN | Note | 01/14 |  | E12 | 4/100 | 60.1 | Bolts M12x1,5 | conic 60° | 18 | x | 7 | ADVAN | RS II |  | 42
NISSAN | Note | 05/06 | 12/13 | E11 | 4/100 | 60.1 | Bolts M12x1,5 | conic 60° | 17 | x | 7 | ADVAN | RS-D |  | 42
NISSAN | Note | 05/06 | 12/13 | E11 | 4/100 | 60.1 | Bolts M12x1,5 | conic 60° | 18 | x | 7,5 | ADVAN | RS-D |  | 42
NISSAN | Note | 01/14 |  | E12 | 4/100 | 60.1 | Bolts M12x1,5 | conic 60° | 17 | x | 7 | ADVAN | RS-D |  | 42
NISSAN | Note | 01/14 |  | E12 | 4/100 | 60.1 | Bolts M12x1,5 | conic 60° | 18 | x | 7,5 | ADVAN | RS-D |  | 42
NISSAN | Note | 05/06 | 12/13 | E11 | 4/100 | 60.1 | Bolts M12x1,5 | conic 60° | 17 | x | 7 | ADVAN | RT |  | 43
NISSAN | Note | 05/06 | 12/13 | E11 | 4/100 | 60.1 | Bolts M12x1,5 | conic 60° | 18 | x | 7 | ADVAN | RT |  | 43
NISSAN | Note | 01/14 |  | E12 | 4/100 | 60.1 | Bolts M12x1,5 | conic 60° | 17 | x | 7 | ADVAN | RT |  | 43
NISSAN | Note | 01/14 |  | E12 | 4/100 | 60.1 | Bolts M12x1,5 | conic 60° | 18 | x | 7 | ADVAN | RT |  | 43
NISSAN | Note | 05/06 | 12/13 | E11 | 4/100 | 60.1 | Bolts M12x1,5 | conic 60° | 16 | x | 7 | ADVAN | RZ |  | 42
NISSAN | Note | 05/06 | 12/13 | E11 | 4/100 | 60.1 | Bolts M12x1,5 | conic 60° | 17 | x | 7 | ADVAN | RZ |  | 38
NISSAN | Note | 05/06 | 12/13 | E11 | 4/100 | 60.1 | Bolts M12x1,5 | conic 60° | 18 | x | 7,5 | ADVAN | RZ |  | 42
NISSAN | Note | 01/14 |  | E12 | 4/100 | 60.1 | Bolts M12x1,5 | conic 60° | 16 | x | 7 | ADVAN | RZ |  | 42
NISSAN | Note | 01/14 |  | E12 | 4/100 | 60.1 | Bolts M12x1,5 | conic 60° | 17 | x | 7 | ADVAN | RZ |  | 38
NISSAN | Note | 01/14 |  | E12 | 4/100 | 60.1 | Bolts M12x1,5 | conic 60° | 18 | x | 7,5 | ADVAN | RZ |  | 42
NISSAN | Note | 05/06 | 12/13 | E11 | 4/100 | 60.1 | Bolts M12x1,5 | conic 60° | 17 | x | 7 | ADVAN | RZ II |  | 42
NISSAN | Note | 05/06 | 12/13 | E11 | 4/100 | 60.1 | Bolts M12x1,5 | conic 60° | 18 | x | 7 | ADVAN | RZ II |  | 42
NISSAN | Note | 01/14 |  | E12 | 4/100 | 60.1 | Bolts M12x1,5 | conic 60° | 17 | x | 7 | ADVAN | RZ II |  | 42
NISSAN | Note | 01/14 |  | E12 | 4/100 | 60.1 | Bolts M12x1,5 | conic 60° | 18 | x | 7 | ADVAN | RZ II |  | 42
NISSAN | Note | 05/06 | 12/13 | E11 | 4/100 | 60.1 | Bolts M12x1,5 | conic 60° | 18 | x | 7,5 | ADVAN | RZ-DF |  | 39
NISSAN | Note | 01/14 |  | E12 | 4/100 | 60.1 | Bolts M12x1,5 | conic 60° | 18 | x | 7,5 | ADVAN | RZ-DF |  | 39
NISSAN | Note | 05/06 | 12/13 | E11 | 4/100 | 60.1 | Bolts M12x1,5 | conic 60° | 15 | x | 6 | WEDS | SA10R |  | 38
NISSAN | Note | 05/06 | 12/13 | E11 | 4/100 | 60.1 | Bolts M12x1,5 | conic 60° | 16 | x | 6,5 | WEDS | SA10R |  | 38
NISSAN | Note | 05/06 | 12/13 | E11 | 4/100 | 60.1 | Bolts M12x1,5 | conic 60° | 17 | x | 7 | WEDS | SA10R |  | 43
NISSAN | Note | 01/14 |  | E12 | 4/100 | 60.1 | Bolts M12x1,5 | conic 60° | 15 | x | 6 | WEDS | SA10R |  | 38
NISSAN | Note | 01/14 |  | E12 | 4/100 | 60.1 | Bolts M12x1,5 | conic 60° | 16 | x | 6,5 | WEDS | SA10R |  | 38
NISSAN | Note | 01/14 |  | E12 | 4/100 | 60.1 | Bolts M12x1,5 | conic 60° | 17 | x | 7 | WEDS | SA10R |  | 43
NISSAN | Note | 05/06 | 12/13 | E11 | 4/100 | 60.1 | Bolts M12x1,5 | conic 60° | 15 | x | 6 | WEDS | SA72R |  | 38
NISSAN | Note | 05/06 | 12/13 | E11 | 4/100 | 60.1 | Bolts M12x1,5 | conic 60° | 16 | x | 6,5 | WEDS | SA72R |  | 38
NISSAN | Note | 05/06 | 12/13 | E11 | 4/100 | 60.1 | Bolts M12x1,5 | conic 60° | 17 | x | 7 | WEDS | SA72R |  | 43
NISSAN | Note | 01/14 |  | E12 | 4/100 | 60.1 | Bolts M12x1,5 | conic 60° | 15 | x | 6 | WEDS | SA72R |  | 38
NISSAN | Note | 01/14 |  | E12 | 4/100 | 60.1 | Bolts M12x1,5 | conic 60° | 16 | x | 6,5 | WEDS | SA72R |  | 38
NISSAN | Note | 01/14 |  | E12 | 4/100 | 60.1 | Bolts M12x1,5 | conic 60° | 17 | x | 7 | WEDS | SA72R |  | 43
NISSAN | Note | 05/06 | 12/13 | E11 | 4/100 | 60.1 | Bolts M12x1,5 | conic 60° | 15 | x | 5,5 | A1 Wheels | Twinspoke-5 |  | 40
NISSAN | Note | 01/14 |  | E12 | 4/100 | 60.1 | Bolts M12x1,5 | conic 60° | 15 | x | 5,5 | A1 Wheels | Twinspoke-5 |  | 40 | asa 2A check OE dim.
NISSAN | Note | 05/06 | 12/13 | E11 | 4/100 | 60.1 | Bolts M12x1,5 | conic 60° | 16 | x | 7 | AC | Volt |  | 35
NISSAN | Note | 01/14 |  | E12 | 4/100 | 60.1 | Bolts M12x1,5 | conic 60° | 16 | x | 7 | AC | Volt |  | 35
NISSAN | Note | 05/06 | 12/13 | E11 | 4/100 | 60.1 | Bolts M12x1,5 | conic 60° | 16 | x | 7 | AC | Volt |  | 40
NISSAN | Note | 01/14 |  | E12 | 4/100 | 60.1 | Bolts M12x1,5 | conic 60° | 16 | x | 7 | AC | Volt |  | 40
NISSAN | Note | 05/06 | 12/13 | E11 | 4/100 | 60.1 | Bolts M12x1,5 | conic 60° | 17 | x | 7 | AC | Volt |  | 35
NISSAN | Note | 01/14 |  | E12 | 4/100 | 60.1 | Bolts M12x1,5 | conic 60° | 17 | x | 7 | AC | Volt |  | 35
NISSAN | Note | 05/06 | 12/13 | E11 | 4/100 | 60.1 | Bolts M12x1,5 | conic 60° | 17 | x | 7 | AC | Volt |  | 40
NISSAN | Note | 01/14 |  | E12 | 4/100 | 60.1 | Bolts M12x1,5 | conic 60° | 17 | x | 7 | AC | Volt |  | 40
NISSAN | Note | 05/06 | 12/13 | E11 | 4/100 | 60.1 | Bolts M12x1,5 | conic 60° | 15 | x | 6 | WEDS | SA20R |  | 38
NISSAN | Note | 05/06 | 12/13 | E11 | 4/100 | 60.1 | Bolts M12x1,5 | conic 60° | 16 | x | 6,5 | WEDS | SA20R |  | 38
NISSAN | Note | 05/06 | 12/13 | E11 | 4/100 | 60.1 | Bolts M12x1,5 | conic 60° | 17 | x | 7 | WEDS | SA20R |  | 43
NISSAN | Note | 01/14 |  | E12 | 4/100 | 60.1 | Bolts M12x1,5 | conic 60° | 15 | x | 6 | WEDS | SA20R |  | 38
NISSAN | Note | 01/14 |  | E12 | 4/100 | 60.1 | Bolts M12x1,5 | conic 60° | 16 | x | 6,5 | WEDS | SA20R |  | 38
NISSAN | Note | 01/14 |  | E12 | 4/100 | 60.1 | Bolts M12x1,5 | conic 60° | 17 | x | 7 | WEDS | SA20R |  | 43
NISSAN | Note | 05/06 | 12/13 | E11 | 4/100 | 60.1 | Bolts M12x1,5 | conic 60° | 17 | x | 7,5 | WEDS | SA72R |  | 38
NISSAN | Note | 01/14 |  | E12 | 4/100 | 60.1 | Bolts M12x1,5 | conic 60° | 17 | x | 7,5 | WEDS | SA72R |  | 38
NISSAN | Note | 05/06 | 12/13 | E11 | 4/100 | 60.1 | Bolts M12x1,5 | conic 60° | 15 | x | 6 | ADVAN | RZ II |  | 38
NISSAN | Note | 01/14 |  | E12 | 4/100 | 60.1 | Bolts M12x1,5 | conic 60° | 15 | x | 6 | ADVAN | RZ II |  | 38
NISSAN | Note | 05/06 | 12/13 | E11 | 4/100 | 60.1 | Bolts M12x1,5 | conic 60° | 16 | x | 6,5 | ADVAN | RZ II |  | 38
NISSAN | Note | 01/14 |  | E12 | 4/100 | 60.1 | Bolts M12x1,5 | conic 60° | 16 | x | 6,5 | ADVAN | RZ II |  | 38
NISSAN | Note | 05/06 | 12/13 | E11 | 4/100 | 60.1 | Bolts M12x1,5 | conic 60° | 16 | x | 7 | ADVAN | RZ II |  | 42
NISSAN | Note | 01/14 |  | E12 | 4/100 | 60.1 | Bolts M12x1,5 | conic 60° | 16 | x | 7 | ADVAN | RZ II |  | 42
NISSAN | NV200 | 10/10 |  | M20M, M20N | 4/114.3 | 66.1 | Nuts M12x1,25 | conic 60° | 16 | x | 7 | AC | Phoenix |  | 36
NISSAN | NV200 | 10/10 |  | M20M, M20N | 4/114.3 | 66.1 | Nuts M12x1,25 | conic 60° | 17 | x | 7,5 | AC | Phoenix |  | 35
NISSAN | NV200 | 10/10 |  | M20M, M20N | 4/114.3 | 66.1 | Nuts M12x1,25 | conic 60° | 17 | x | 7 | ADVAN | RC III |  | 45
NISSAN | NV200 | 10/10 |  | M20M, M20N | 4/114.3 | 66.1 | Nuts M12x1,25 | conic 60° | 16 | x | 7,5 | SCHMIDT | Retro-ML |  | 35
NISSAN | NV200 | 10/10 |  | M20M, M20N | 4/114.3 | 66.1 | Nuts M12x1,25 | conic 60° | 17 | x | 7 | ADVAN | RT |  | 45
NISSAN | NV200 | 10/10 |  | M20M, M20N | 4/114.3 | 66.1 | Nuts M12x1,25 | conic 60° | 16 | x | 7 | AC | Volt |  | 40
NISSAN | NV200 | 10/10 |  | M20M, M20N | 4/114.3 | 66.1 | Nuts M12x1,25 | conic 60° | 17 | x | 7 | AC | Volt |  | 40
NISSAN | Pathfinder | 03/05 |  | R51, D40 | 6/114.3 | 66.1 | Nuts M12x1,25 | conic 60° | 22 | x | 10 | SCHMIDT | CC-Line |  | 30
NISSAN | Pathfinder | 03/05 |  | R51, D40 | 6/114.3 | 66.1 | Nuts M12x1,25 | conic 60° | 22 | x | 9,5 | SCHMIDT | CC-Line |  | 30
NISSAN | Pathfinder | 03/05 |  | R51, D40 | 6/114.3 | 66.1 | Nuts M12x1,25 | conic 60° | 18 | x | 8,5 | KOSEI | Defender |  | 20
NISSAN | Pathfinder | 03/05 |  | R51, D40 | 6/114.3 | 66.1 | Nuts M12x1,25 | conic 60° | 21 | x | 9 | SCHMIDT | Gotham |  | 25
NISSAN | Pathfinder | 03/05 |  | R51, D40 | 6/114.3 | 66.1 | Nuts M12x1,25 | conic 60° | 22 | x | 10 | SCHMIDT | Rhino |  | 30
NISSAN | Pathfinder | 03/05 |  | R51, D40 | 6/114.3 | 66.1 | Nuts M12x1,25 | conic 60° | 20 | x | 9 | SCHMIDT | Rhino |  | 25
NISSAN | Patrol | 01/83 |  | K160 | 6/139.7 |  | Nuts M12x1,25 | conic 60° | 22 | x | 9,5 | SCHMIDT | CC-Line |  | 15
NISSAN | Patrol | 01/83 |  | K160 | 6/139.7 |  | Nuts M12x1,25 | conic 60° | 18 | x | 8,5 | KOSEI | Defender |  | 20
NISSAN | Patrol | 01/83 |  | K160 | 6/139.7 |  | Nuts M12x1,25 | conic 60° | 20 | x | 9 | AC | Ranger |  | 20
NISSAN | Patrol | 01/83 |  | K160 | 6/139.7 |  | Nuts M12x1,25 | conic 60° | 22 | x | 10 | SCHMIDT | Rhino |  | 15
NISSAN | Patrol | 01/83 |  | K160 | 6/139.7 |  | Nuts M12x1,25 | conic 60° | 20 | x | 9 | SCHMIDT | Rhino |  | 15
NISSAN | Patrol GR | 01/83 |  | K160 | 6/139.7 |  | Nuts M12x1,25 | conic 60° | 22 | x | 9,5 | SCHMIDT | CC-Line |  | 15
NISSAN | Patrol GR | 01/83 |  | K160 | 6/139.7 |  | Nuts M12x1,25 | conic 60° | 18 | x | 8,5 | KOSEI | Defender |  | 20
NISSAN | Patrol GR | 01/83 |  | K160 | 6/139.7 |  | Nuts M12x1,25 | conic 60° | 20 | x | 9 | AC | Ranger |  | 20
NISSAN | Patrol GR | 01/83 |  | K160 | 6/139.7 |  | Nuts M12x1,25 | conic 60° | 22 | x | 10 | SCHMIDT | Rhino |  | 15
NISSAN | Patrol GR | 01/83 |  | K160 | 6/139.7 |  | Nuts M12x1,25 | conic 60° | 20 | x | 9 | SCHMIDT | Rhino |  | 15
NISSAN | Pick Up / Navara / King Cab | 01/02 | 03/05 | D22, MD21 | 6/139.7 |  | Nuts M12x1,25 | conic 60° | 22 | x | 9,5 | SCHMIDT | CC-Line |  | 20
NISSAN | Pick Up / Navara / King Cab | 01/02 | 03/05 | D22, MD21 | 6/139.7 |  | Nuts M12x1,25 | conic 60° | 18 | x | 8,5 | KOSEI | Defender |  | 20
NISSAN | Pick Up / Navara / King Cab | 01/02 | 03/05 | D22, MD21 | 6/139.7 |  | Nuts M12x1,25 | conic 60° | 20 | x | 9 | AC | Ranger |  | 20
NISSAN | Pick Up / Navara / King Cab | 01/02 | 03/05 | D22, MD21 | 6/139.7 |  | Nuts M12x1,25 | conic 60° | 22 | x | 10 | SCHMIDT | Rhino |  | 20
NISSAN | Pick Up / Navara / King Cab | 01/02 | 03/05 | D22, MD21 | 6/139.7 |  | Nuts M12x1,25 | conic 60° | 20 | x | 9 | SCHMIDT | Rhino |  | 20
NISSAN | Pixo | 06/09 |  | HF | 4/100 | 54.1 | Nuts M12x1,25 | conic 60° | 16 | x | 7 | AC | Phoenix |  | 36
NISSAN | Pixo | 06/09 |  | HF | 4/100 | 54.1 | Nuts M12x1,25 | conic 60° | 15 | x | 6,5 | ACE | Planet |  | 38
NISSAN | Pixo | 06/09 |  | HF | 4/100 | 54.1 | Nuts M12x1,25 | conic 60° | 16 | x | 7 | ACE | Planet |  | 38
NISSAN | Pixo | 06/09 |  | HF | 4/100 | 54.1 | Nuts M12x1,25 | conic 60° | 16 | x | 7 | ADVAN | RZ |  | 42
NISSAN | Pixo | 06/09 |  | HF | 4/100 | 54.1 | Nuts M12x1,25 | conic 60° | 15 | x | 6 | WEDS | SA10R |  | 38
NISSAN | Pixo | 06/09 |  | HF | 4/100 | 54.1 | Nuts M12x1,25 | conic 60° | 16 | x | 6,5 | WEDS | SA10R |  | 38
NISSAN | Pixo | 06/09 |  | HF | 4/100 | 54.1 | Nuts M12x1,25 | conic 60° | 15 | x | 6 | WEDS | SA72R |  | 38
NISSAN | Pixo | 06/09 |  | HF | 4/100 | 54.1 | Nuts M12x1,25 | conic 60° | 16 | x | 6,5 | WEDS | SA72R |  | 38
NISSAN | Pixo | 06/09 |  | HF | 4/100 | 54.1 | Nuts M12x1,25 | conic 60° | 16 | x | 7 | AC | Volt |  | 35
NISSAN | Pixo | 06/09 |  | HF | 4/100 | 54.1 | Nuts M12x1,25 | conic 60° | 16 | x | 7 | AC | Volt |  | 40
NISSAN | Pixo | 06/09 |  | HF | 4/100 | 54.1 | Nuts M12x1,25 | conic 60° | 15 | x | 6 | WEDS | SA20R |  | 38
NISSAN | Pixo | 06/09 |  | HF | 4/100 | 54.1 | Nuts M12x1,25 | conic 60° | 16 | x | 6,5 | WEDS | SA20R |  | 38
NISSAN | Pixo | 06/09 |  | HF | 4/100 | 54.1 | Nuts M12x1,25 | conic 60° | 15 | x | 6 | ADVAN | RZ II |  | 38
NISSAN | Pixo | 06/09 |  | HF | 4/100 | 54.1 | Nuts M12x1,25 | conic 60° | 16 | x | 6,5 | ADVAN | RZ II |  | 38
NISSAN | Pixo | 06/09 |  | HF | 4/100 | 54.1 | Nuts M12x1,25 | conic 60° | 16 | x | 6,5 | ADVAN | RZ II |  | 45
NISSAN | Pixo | 06/09 |  | HF | 4/100 | 54.1 | Nuts M12x1,25 | conic 60° | 16 | x | 7 | ADVAN | RZ II |  | 42
NISSAN | Primera | 01/02 | 12/07 | P12 | 5/114.3 | 66.1 | Nuts M12x1,25 | conic 60° | 19 | x | 8,5 | ACE | Devotion |  | 35
NISSAN | Primera | 01/02 | 12/07 | P12 | 5/114.3 | 66.1 | Nuts M12x1,25 | conic 60° | 19 | x | 8,5 | SCHMIDT | Drago |  | 35
NISSAN | Primera | 01/02 | 12/07 | P12 | 5/114.3 | 66.1 | Nuts M12x1,25 | conic 60° | 19 | x | 8,5 | SCHMIDT | Gambit |  | 35
NISSAN | Primera | 01/02 | 12/07 | P12 | 5/114.3 | 66.1 | Nuts M12x1,25 | conic 60° | 19 | x | 8,5 | ADVAN | GT |  | 38
NISSAN | Primera | 01/02 | 12/07 | P12 | 5/114.3 | 66.1 | Nuts M12x1,25 | conic 60° | 19 | x | 8,5 | ADVAN | GT Premium |  | 38
NISSAN | Primera | 01/02 | 12/07 | P12 | 5/114.3 | 66.1 | Nuts M12x1,25 | conic 60° | 19 | x | 8,5 | ACE | Mandalay |  | 35 |  |  |  | * floating bolts
NISSAN | Primera | 01/02 | 12/07 | P12 | 5/114.3 | 66.1 | Nuts M12x1,25 | conic 60° | 16 | x | 7 | AC | Mesh |  | 35 |  |  |  | * floating bolts
NISSAN | Primera | 01/02 | 12/07 | P12 | 5/114.3 | 66.1 | Nuts M12x1,25 | conic 60° | 17 | x | 7,5 | AC | Mesh |  | 45
NISSAN | Primera | 01/02 | 12/07 | P12 | 5/114.3 | 66.1 | Nuts M12x1,25 | conic 60° | 18 | x | 8,5 | AC | Mesh |  | 35
NISSAN | Primera | 10/90 | 03/02 | P11, P10, W10 | 4/114.3 | 66.1 | Nuts M12x1,25 | conic 60° | 16 | x | 7 | AC | Phoenix |  | 36
NISSAN | Primera | 10/90 | 03/02 | P11, P10, W10 | 4/114.3 | 66.1 | Nuts M12x1,25 | conic 60° | 17 | x | 7,5 | AC | Phoenix |  | 35
NISSAN | Primera | 01/02 | 12/07 | P12 | 5/114.3 | 66.1 | Nuts M12x1,25 | conic 60° | 17 | x | 7,5 | AC | Phoenix |  | 45
NISSAN | Primera | 01/02 | 12/07 | P12 | 5/114.3 | 66.1 | Nuts M12x1,25 | conic 60° | 18 | x | 8 | AC | Phoenix |  | 35
NISSAN | Primera | 01/02 | 12/07 | P12 | 5/114.3 | 66.1 | Nuts M12x1,25 | conic 60° | 19 | x | 8,5 | AC | Phoenix |  | 35
NISSAN | Primera | 01/02 | 12/07 | P12 | 5/114.3 | 66.1 | Nuts M12x1,25 | conic 60° | 15 | x | 6,5 | ACE | Planet |  | 38
NISSAN | Primera | 01/02 | 12/07 | P12 | 5/114.3 | 66.1 | Nuts M12x1,25 | conic 60° | 16 | x | 7 | ACE | Planet |  | 40
NISSAN | Primera | 01/02 | 12/07 | P12 | 5/114.3 | 66.1 | Nuts M12x1,25 | conic 60° | 17 | x | 7 | ACE | Planet |  | 40
NISSAN | Primera | 01/02 | 12/07 | P12 | 5/114.3 | 66.1 | Nuts M12x1,25 | conic 60° | 17 | x | 7 | ACE | Planet edition |  | 40
NISSAN | Primera | 10/90 | 03/02 | P11, P10, W10 | 4/114.3 | 66.1 | Nuts M12x1,25 | conic 60° | 17 | x | 7 | ADVAN | RC III |  | 45
NISSAN | Primera | 01/02 | 12/07 | P12 | 5/114.3 | 66.1 | Nuts M12x1,25 | conic 60° | 17 | x | 7 | ADVAN | RC III |  | 45
NISSAN | Primera | 01/02 | 12/07 | P12 | 5/114.3 | 66.1 | Nuts M12x1,25 | conic 60° | 17 | x | 8 | ADVAN | RC III |  | 38
NISSAN | Primera | 10/90 | 03/02 | P11, P10, W10 | 4/114.3 | 66.1 | Nuts M12x1,25 | conic 60° | 16 | x | 7,5 | SCHMIDT | Retro-ML |  | 35
NISSAN | Primera | 01/02 | 12/07 | P12 | 5/114.3 | 66.1 | Nuts M12x1,25 | conic 60° | 17 | x | 8 | ADVAN | RG III |  | 38
NISSAN | Primera | 01/02 | 12/07 | P12 | 5/114.3 | 66.1 | Nuts M12x1,25 | conic 60° | 18 | x | 8 | ADVAN | RG III |  | 37
NISSAN | Primera | 01/02 | 12/07 | P12 | 5/114.3 | 66.1 | Nuts M12x1,25 | conic 60° | 19 | x | 8,5 | ADVAN | RG III |  | 38
NISSAN | Primera | 01/02 | 12/07 | P12 | 5/114.3 | 66.1 | Nuts M12x1,25 | conic 60° | 19 | x | 8,5 | SCHMIDT | Rhino |  | 35
NISSAN | Primera | 01/02 | 12/07 | P12 | 5/114.3 | 66.1 | Nuts M12x1,25 | conic 60° | 19 | x | 8,5 | ACE | Rio |  | 40 |  |  |  | * floating bolts
NISSAN | Primera | 01/02 | 12/07 | P12 | 5/114.3 | 66.1 | Nuts M12x1,25 | conic 60° | 17 | x | 8 | ADVAN | RS II |  | 37
NISSAN | Primera | 01/02 | 12/07 | P12 | 5/114.3 | 66.1 | Nuts M12x1,25 | conic 60° | 19 | x | 8,5 | ADVAN | RS II |  | 38
NISSAN | Primera | 01/02 | 12/07 | P12 | 5/114.3 | 66.1 | Nuts M12x1,25 | conic 60° | 17 | x | 8 | ADVAN | RS-D |  | 38
NISSAN | Primera | 01/02 | 12/07 | P12 | 5/114.3 | 66.1 | Nuts M12x1,25 | conic 60° | 18 | x | 8 | ADVAN | RS-D |  | 37
NISSAN | Primera | 01/02 | 12/07 | P12 | 5/114.3 | 66.1 | Nuts M12x1,25 | conic 60° | 19 | x | 8,5 | ADVAN | RS-DF |  | 38
NISSAN | Primera | 10/90 | 03/02 | P11, P10, W10 | 4/114.3 | 66.1 | Nuts M12x1,25 | conic 60° | 17 | x | 7 | ADVAN | RT |  | 45
NISSAN | Primera | 01/02 | 12/07 | P12 | 5/114.3 | 66.1 | Nuts M12x1,25 | conic 60° | 16 | x | 7 | ADVAN | RZ |  | 35
NISSAN | Primera | 01/02 | 12/07 | P12 | 5/114.3 | 66.1 | Nuts M12x1,25 | conic 60° | 17 | x | 8 | ADVAN | RZ |  | 37
NISSAN | Primera | 01/02 | 12/07 | P12 | 5/114.3 | 66.1 | Nuts M12x1,25 | conic 60° | 18 | x | 8 | ADVAN | RZ |  | 37
NISSAN | Primera | 01/02 | 12/07 | P12 | 5/114.3 | 66.1 | Nuts M12x1,25 | conic 60° | 17 | x | 8 | ADVAN | RZ II |  | 37
NISSAN | Primera | 01/02 | 12/07 | P12 | 5/114.3 | 66.1 | Nuts M12x1,25 | conic 60° | 19 | x | 8,5 | ADVAN | RZ II |  | 38
NISSAN | Primera | 01/02 | 12/07 | P12 | 5/114.3 | 66.1 | Nuts M12x1,25 | conic 60° | 18 | x | 8 | ADVAN | RZ-DF |  | 38
NISSAN | Primera | 01/02 | 12/07 | P12 | 5/114.3 | 66.1 | Nuts M12x1,25 | conic 60° | 19 | x | 8,5 | ADVAN | RZ-DF |  | 38
NISSAN | Primera | 01/02 | 12/07 | P12 | 5/114.3 | 66.1 | Nuts M12x1,25 | conic 60° | 17 | x | 7,5 | WEDS | SA10R |  | 45
NISSAN | Primera | 01/02 | 12/07 | P12 | 5/114.3 | 66.1 | Nuts M12x1,25 | conic 60° | 18 | x | 7,5 | WEDS | SA10R |  | 35
NISSAN | Primera | 01/02 | 12/07 | P12 | 5/114.3 | 66.1 | Nuts M12x1,25 | conic 60° | 18 | x | 8,5 | WEDS | SA10R |  | 35
NISSAN | Primera | 01/02 | 12/07 | P12 | 5/114.3 | 66.1 | Nuts M12x1,25 | conic 60° | 16 | x | 7 | WEDS | SA72R |  | 42
NISSAN | Primera | 01/02 | 12/07 | P12 | 5/114.3 | 66.1 | Nuts M12x1,25 | conic 60° | 17 | x | 7,5 | WEDS | SA72R |  | 45
NISSAN | Primera | 01/02 | 12/07 | P12 | 5/114.3 | 66.1 | Nuts M12x1,25 | conic 60° | 18 | x | 7,5 | WEDS | SA72R |  | 35
NISSAN | Primera | 01/02 | 12/07 | P12 | 5/114.3 | 66.1 | Nuts M12x1,25 | conic 60° | 18 | x | 8,5 | WEDS | SA72R |  | 35
NISSAN | Primera | 01/02 | 12/07 | P12 | 5/114.3 | 66.1 | Nuts M12x1,25 | conic 60° | 17 | x | 7 | WEDS | SA72R |  | 48
NISSAN | Primera | 01/02 | 12/07 | P12 | 5/114.3 | 66.1 | Nuts M12x1,25 | conic 60° | 18 | x | 8 | SCHMIDT | Shift |  | 35
NISSAN | Primera | 01/02 | 12/07 | P12 | 5/114.3 | 66.1 | Nuts M12x1,25 | conic 60° | 19 | x | 8,5 | SCHMIDT | Shift |  | 35
NISSAN | Primera | 01/02 | 12/07 | P12 | 5/114.3 | 66.1 | Nuts M12x1,25 | conic 60° | 18 | x | 8,5 | AC | Star Five |  | 40
NISSAN | Primera | 01/02 | 12/07 | P12 | 5/114.3 | 66.1 | Nuts M12x1,25 | conic 60° | 19 | x | 8,5 | AC | Star Five |  | 40
NISSAN | Primera | 01/02 | 12/07 | P12 | 5/114.3 | 66.1 | Nuts M12x1,25 | conic 60° | 18 | x | 8 | ADVAN | TC III |  | 38
NISSAN | Primera | 01/02 | 12/07 | P12 | 5/114.3 | 66.1 | Nuts M12x1,25 | conic 60° | 18 | x | 8,5 | SCHMIDT | XS5 |  | 35
NISSAN | Primera | 10/90 | 03/02 | P11, P10, W10 | 4/114.3 | 66.1 | Nuts M12x1,25 | conic 60° | 16 | x | 7 | AC | Volt |  | 40
NISSAN | Primera | 10/90 | 03/02 | P11, P10, W10 | 4/114.3 | 66.1 | Nuts M12x1,25 | conic 60° | 17 | x | 7 | AC | Volt |  | 40
NISSAN | Primera | 01/02 | 12/07 | P12 | 5/114.3 | 66.1 | Nuts M12x1,25 | conic 60° | 16 | x | 7 | WEDS | SA20R |  | 42
NISSAN | Primera | 01/02 | 12/07 | P12 | 5/114.3 | 66.1 | Nuts M12x1,25 | conic 60° | 17 | x | 7,5 | WEDS | SA20R |  | 45
NISSAN | Primera | 01/02 | 12/07 | P12 | 5/114.3 | 66.1 | Nuts M12x1,25 | conic 60° | 18 | x | 7,5 | WEDS | SA20R |  | 35
NISSAN | Primera | 01/02 | 12/07 | P12 | 5/114.3 | 66.1 | Nuts M12x1,25 | conic 60° | 18 | x | 8,5 | WEDS | SA20R |  | 35
NISSAN | Primera | 01/02 | 12/07 | P12 | 5/114.3 | 66.1 | Nuts M12x1,25 | conic 60° | 17 | x | 7 | WEDS | SA20R |  | 48
NISSAN | Primera | 01/02 | 12/07 | P12 | 5/114.3 | 66.1 | Nuts M12x1,25 | conic 60° | 18 | x | 8 | WEDS | RN05M |  | 35
NISSAN | Primera | 01/02 | 12/07 | P12 | 5/114.3 | 66.1 | Nuts M12x1,25 | conic 60° | 18 | x | 8,5 | WEDS | RN05M |  | 38
NISSAN | Primera | 01/02 | 12/07 | P12 | 5/114.3 | 66.1 | Nuts M12x1,25 | conic 60° | 18 | x | 8 | AC | FF029 |  | 42
NISSAN | Primera | 01/02 | 12/07 | P12 | 5/114.3 | 66.1 | Nuts M12x1,25 | conic 60° | 19 | x | 8,5 | AC | FF029 |  | 35 |  |  |  | * floating bolts
NISSAN | Primera | 01/02 | 12/07 | P12 | 5/114.3 | 66.1 | Nuts M12x1,25 | conic 60° | 19 | x | 8,5 | ACE | AFF02 |  | 35 |  |  |  | * floating bolts
NISSAN | Pulsar | 10/14 |  | C13 | 5/114.3 | 66.1 | Bolts M12x1,5 | conic 60° | 19 | x | 8,5 | ACE | Devotion |  | 35
NISSAN | Pulsar | 10/14 |  | C13 | 5/114.3 | 66.1 | Bolts M12x1,5 | conic 60° | 19 | x | 8,5 | SCHMIDT | Drago |  | 40
NISSAN | Pulsar | 10/14 |  | C13 | 5/114.3 | 66.1 | Bolts M12x1,5 | conic 60° | 19 | x | 8,5 | SCHMIDT | Gambit |  | 40
NISSAN | Pulsar | 10/14 |  | C13 | 5/114.3 | 66.1 | Bolts M12x1,5 | conic 60° | 19 | x | 8,5 | ADVAN | GT |  | 38
NISSAN | Pulsar | 10/14 |  | C13 | 5/114.3 | 66.1 | Bolts M12x1,5 | conic 60° | 19 | x | 8,5 | ADVAN | GT Premium |  | 38
NISSAN | Pulsar | 10/14 |  | C13 | 5/114.3 | 66.1 | Bolts M12x1,5 | conic 60° | 19 | x | 8,5 | ACE | Mandalay |  | 35 |  |  |  | * floating bolts
NISSAN | Pulsar | 10/14 |  | C13 | 5/114.3 | 66.1 | Bolts M12x1,5 | conic 60° | 16 | x | 7 | AC | Mesh |  | 35 |  |  |  | * floating bolts
NISSAN | Pulsar | 10/14 |  | C13 | 5/114.3 | 66.1 | Bolts M12x1,5 | conic 60° | 17 | x | 7,5 | AC | Mesh |  | 45
NISSAN | Pulsar | 10/14 |  | C13 | 5/114.3 | 66.1 | Bolts M12x1,5 | conic 60° | 18 | x | 8,5 | AC | Mesh |  | 35
NISSAN | Pulsar | 10/14 |  | C13 | 5/114.3 | 66.1 | Bolts M12x1,5 | conic 60° | 17 | x | 7,5 | AC | Phoenix |  | 45
NISSAN | Pulsar | 10/14 |  | C13 | 5/114.3 | 66.1 | Bolts M12x1,5 | conic 60° | 18 | x | 8 | AC | Phoenix |  | 35
NISSAN | Pulsar | 10/14 |  | C13 | 5/114.3 | 66.1 | Bolts M12x1,5 | conic 60° | 19 | x | 8,5 | AC | Phoenix |  | 35
NISSAN | Pulsar | 10/14 |  | C13 | 5/114.3 | 66.1 | Bolts M12x1,5 | conic 60° | 16 | x | 7 | ACE | Planet |  | 40
NISSAN | Pulsar | 10/14 |  | C13 | 5/114.3 | 66.1 | Bolts M12x1,5 | conic 60° | 17 | x | 7 | ACE | Planet |  | 40
NISSAN | Pulsar | 10/14 |  | C13 | 5/114.3 | 66.1 | Bolts M12x1,5 | conic 60° | 17 | x | 7 | ACE | Planet edition |  | 40
NISSAN | Pulsar | 10/14 |  | C13 | 5/114.3 | 66.1 | Bolts M12x1,5 | conic 60° | 17 | x | 7 | ADVAN | RC III |  | 45
NISSAN | Pulsar | 10/14 |  | C13 | 5/114.3 | 66.1 | Bolts M12x1,5 | conic 60° | 17 | x | 8 | ADVAN | RC III |  | 38
NISSAN | Pulsar | 10/14 |  | C13 | 5/114.3 | 66.1 | Bolts M12x1,5 | conic 60° | 17 | x | 8 | ADVAN | RG III |  | 38
NISSAN | Pulsar | 10/14 |  | C13 | 5/114.3 | 66.1 | Bolts M12x1,5 | conic 60° | 18 | x | 8 | ADVAN | RG III |  | 37
NISSAN | Pulsar | 10/14 |  | C13 | 5/114.3 | 66.1 | Bolts M12x1,5 | conic 60° | 19 | x | 8,5 | ADVAN | RG III |  | 38
NISSAN | Pulsar | 10/14 |  | C13 | 5/114.3 | 66.1 | Bolts M12x1,5 | conic 60° | 19 | x | 8,5 | SCHMIDT | Rhino |  | 40
NISSAN | Pulsar | 10/14 |  | C13 | 5/114.3 | 66.1 | Bolts M12x1,5 | conic 60° | 19 | x | 8,5 | ACE | Rio |  | 40 |  |  |  | * floating bolts
NISSAN | Pulsar | 10/14 |  | C13 | 5/114.3 | 66.1 | Bolts M12x1,5 | conic 60° | 17 | x | 8 | ADVAN | RS II |  | 37
NISSAN | Pulsar | 10/14 |  | C13 | 5/114.3 | 66.1 | Bolts M12x1,5 | conic 60° | 19 | x | 8,5 | ADVAN | RS II |  | 38
NISSAN | Pulsar | 10/14 |  | C13 | 5/114.3 | 66.1 | Bolts M12x1,5 | conic 60° | 17 | x | 8 | ADVAN | RS-D |  | 38
NISSAN | Pulsar | 10/14 |  | C13 | 5/114.3 | 66.1 | Bolts M12x1,5 | conic 60° | 18 | x | 8 | ADVAN | RS-D |  | 37
NISSAN | Pulsar | 10/14 |  | C13 | 5/114.3 | 66.1 | Bolts M12x1,5 | conic 60° | 19 | x | 8,5 | ADVAN | RS-DF |  | 38
NISSAN | Pulsar | 10/14 |  | C13 | 5/114.3 | 66.1 | Bolts M12x1,5 | conic 60° | 16 | x | 7 | ADVAN | RZ |  | 35
NISSAN | Pulsar | 10/14 |  | C13 | 5/114.3 | 66.1 | Bolts M12x1,5 | conic 60° | 17 | x | 8 | ADVAN | RZ |  | 37
NISSAN | Pulsar | 10/14 |  | C13 | 5/114.3 | 66.1 | Bolts M12x1,5 | conic 60° | 18 | x | 8 | ADVAN | RZ |  | 37
NISSAN | Pulsar | 10/14 |  | C13 | 5/114.3 | 66.1 | Bolts M12x1,5 | conic 60° | 17 | x | 8 | ADVAN | RZ II |  | 37
NISSAN | Pulsar | 10/14 |  | C13 | 5/114.3 | 66.1 | Bolts M12x1,5 | conic 60° | 19 | x | 8 | ADVAN | RZ II |  | 44
NISSAN | Pulsar | 10/14 |  | C13 | 5/114.3 | 66.1 | Bolts M12x1,5 | conic 60° | 19 | x | 8,5 | ADVAN | RZ II |  | 38
NISSAN | Pulsar | 10/14 |  | C13 | 5/114.3 | 66.1 | Bolts M12x1,5 | conic 60° | 18 | x | 8 | ADVAN | RZ-DF |  | 38
NISSAN | Pulsar | 10/14 |  | C13 | 5/114.3 | 66.1 | Bolts M12x1,5 | conic 60° | 19 | x | 8,5 | ADVAN | RZ-DF |  | 38
NISSAN | Pulsar | 10/14 |  | C13 | 5/114.3 | 66.1 | Bolts M12x1,5 | conic 60° | 17 | x | 7,5 | WEDS | SA10R |  | 45
NISSAN | Pulsar | 10/14 |  | C13 | 5/114.3 | 66.1 | Bolts M12x1,5 | conic 60° | 18 | x | 7,5 | WEDS | SA10R |  | 35
NISSAN | Pulsar | 10/14 |  | C13 | 5/114.3 | 66.1 | Bolts M12x1,5 | conic 60° | 18 | x | 8,5 | WEDS | SA10R |  | 35
NISSAN | Pulsar | 10/14 |  | C13 | 5/114.3 | 66.1 | Bolts M12x1,5 | conic 60° | 16 | x | 7 | WEDS | SA72R |  | 42
NISSAN | Pulsar | 10/14 |  | C13 | 5/114.3 | 66.1 | Bolts M12x1,5 | conic 60° | 17 | x | 7,5 | WEDS | SA72R |  | 45
NISSAN | Pulsar | 10/14 |  | C13 | 5/114.3 | 66.1 | Bolts M12x1,5 | conic 60° | 18 | x | 7,5 | WEDS | SA72R |  | 35
NISSAN | Pulsar | 10/14 |  | C13 | 5/114.3 | 66.1 | Bolts M12x1,5 | conic 60° | 18 | x | 8,5 | WEDS | SA72R |  | 35
NISSAN | Pulsar | 10/14 |  | C13 | 5/114.3 | 66.1 | Bolts M12x1,5 | conic 60° | 17 | x | 7 | WEDS | SA72R |  | 48
NISSAN | Pulsar | 10/14 |  | C13 | 5/114.3 | 66.1 | Bolts M12x1,5 | conic 60° | 18 | x | 8 | SCHMIDT | Shift |  | 35
NISSAN | Pulsar | 10/14 |  | C13 | 5/114.3 | 66.1 | Bolts M12x1,5 | conic 60° | 19 | x | 8,5 | SCHMIDT | Shift |  | 40
NISSAN | Pulsar | 10/14 |  | C13 | 5/114.3 | 66.1 | Bolts M12x1,5 | conic 60° | 18 | x | 8,5 | AC | Star Five |  | 40
NISSAN | Pulsar | 10/14 |  | C13 | 5/114.3 | 66.1 | Bolts M12x1,5 | conic 60° | 19 | x | 8,5 | AC | Star Five |  | 40
NISSAN | Pulsar | 10/14 |  | C13 | 5/114.3 | 66.1 | Bolts M12x1,5 | conic 60° | 18 | x | 8 | ADVAN | TC III |  | 38
NISSAN | Pulsar | 10/14 |  | C13 | 5/114.3 | 66.1 | Bolts M12x1,5 | conic 60° | 18 | x | 8,5 | SCHMIDT | XS5 |  | 40
NISSAN | Pulsar | 10/14 |  | C13 | 5/114.3 | 66.1 | Bolts M12x1,5 | conic 60° | 16 | x | 7 | WEDS | SA20R |  | 42
NISSAN | Pulsar | 10/14 |  | C13 | 5/114.3 | 66.1 | Bolts M12x1,5 | conic 60° | 17 | x | 7,5 | WEDS | SA20R |  | 45
NISSAN | Pulsar | 10/14 |  | C13 | 5/114.3 | 66.1 | Bolts M12x1,5 | conic 60° | 18 | x | 7,5 | WEDS | SA20R |  | 35
NISSAN | Pulsar | 10/14 |  | C13 | 5/114.3 | 66.1 | Bolts M12x1,5 | conic 60° | 18 | x | 8,5 | WEDS | SA20R |  | 35
NISSAN | Pulsar | 10/14 |  | C13 | 5/114.3 | 66.1 | Bolts M12x1,5 | conic 60° | 17 | x | 7 | WEDS | SA20R |  | 48
NISSAN | Pulsar | 10/14 |  | C13 | 5/114.3 | 66.1 | Bolts M12x1,5 | conic 60° | 18 | x | 7,5 | WEDS | RN05M |  | 45
NISSAN | Pulsar | 10/14 |  | C13 | 5/114.3 | 66.1 | Bolts M12x1,5 | conic 60° | 18 | x | 8 | WEDS | RN05M |  | 35
NISSAN | Pulsar | 10/14 |  | C13 | 5/114.3 | 66.1 | Bolts M12x1,5 | conic 60° | 18 | x | 8,5 | WEDS | RN05M |  | 38
NISSAN | Pulsar | 10/14 |  | C13 | 5/114.3 | 66.1 | Bolts M12x1,5 | conic 60° | 18 | x | 8 | AC | FF029 |  | 42
NISSAN | Pulsar | 10/14 |  | C13 | 5/114.3 | 66.1 | Bolts M12x1,5 | conic 60° | 19 | x | 8,5 | AC | FF029 |  | 35 |  |  |  | * floating bolts
NISSAN | Pulsar | 10/14 |  | C13 | 5/114.3 | 66.1 | Bolts M12x1,5 | conic 60° | 19 | x | 8,5 | ACE | AFF02 |  | 35 |  |  |  | * floating bolts
NISSAN | Qashqai | 01/14 |  | J11 | 5/114.3 | 66.1 | Bolts M12x1,5 | conic 60° | 20 | x | 9 | ACE | Aria |  | 45
NISSAN | Qashqai | 01/14 |  | J11 | 5/114.3 | 66.1 | Bolts M12x1,5 | conic 60° | 20 | x | 8,5 | ACE | Devotion |  | 40
NISSAN | Qashqai | 01/14 |  | J11 | 5/114.3 | 66.1 | Bolts M12x1,5 | conic 60° | 20 | x | 9 | ACE | Devotion |  | 35
NISSAN | Qashqai | 01/14 |  | J11 | 5/114.3 | 66.1 | Bolts M12x1,5 | conic 60° | 19 | x | 8,5 | ACE | Devotion |  | 45
NISSAN | Qashqai | 01/14 |  | J11 | 5/114.3 | 66.1 | Bolts M12x1,5 | conic 60° | 20 | x | 9 | SCHMIDT | Drago |  | 40
NISSAN | Qashqai | 01/14 |  | J11 | 5/114.3 | 66.1 | Bolts M12x1,5 | conic 60° | 19 | x | 8,5 | SCHMIDT | Drago |  | 40
NISSAN | Qashqai | 01/14 |  | J11 | 5/114.3 | 66.1 | Bolts M12x1,5 | conic 60° | 19 | x | 8,5 | ACE | Driven |  | 45
NISSAN | Qashqai | 01/14 |  | J11 | 5/114.3 | 66.1 | Bolts M12x1,5 | conic 60° | 20 | x | 9 | ACE | Driven |  | 35
NISSAN | Qashqai | 01/14 |  | J11 | 5/114.3 | 66.1 | Bolts M12x1,5 | conic 60° | 20 | x | 8,5 | SCHMIDT | Gambit |  | 40
NISSAN | Qashqai | 01/14 |  | J11 | 5/114.3 | 66.1 | Bolts M12x1,5 | conic 60° | 19 | x | 8,5 | SCHMIDT | Gambit |  | 40
NISSAN | Qashqai | 01/14 |  | J11 | 5/114.3 | 66.1 | Bolts M12x1,5 | conic 60° | 20 | x | 8,5 | SCHMIDT | Gotham |  | 40
NISSAN | Qashqai | 01/14 |  | J11 | 5/114.3 | 66.1 | Bolts M12x1,5 | conic 60° | 18 | x | 8 | ADVAN | GT |  | 45
NISSAN | Qashqai | 01/14 |  | J11 | 5/114.3 | 66.1 | Bolts M12x1,5 | conic 60° | 18 | x | 8,5 | ADVAN | GT |  | 45
NISSAN | Qashqai | 01/14 |  | J11 | 5/114.3 | 66.1 | Bolts M12x1,5 | conic 60° | 20 | x | 9 | ADVAN | GT |  | 42
NISSAN | Qashqai | 01/14 |  | J11 | 5/114.3 | 66.1 | Bolts M12x1,5 | conic 60° | 19 | x | 8,5 | ADVAN | GT |  | 38
NISSAN | Qashqai | 01/14 |  | J11 | 5/114.3 | 66.1 | Bolts M12x1,5 | conic 60° | 18 | x | 8 | ADVAN | GT Premium |  | 45
NISSAN | Qashqai | 01/14 |  | J11 | 5/114.3 | 66.1 | Bolts M12x1,5 | conic 60° | 18 | x | 8,5 | ADVAN | GT Premium |  | 45
NISSAN | Qashqai | 01/14 |  | J11 | 5/114.3 | 66.1 | Bolts M12x1,5 | conic 60° | 19 | x | 8,5 | ADVAN | GT Premium |  | 38
NISSAN | Qashqai | 01/14 |  | J11 | 5/114.3 | 66.1 | Bolts M12x1,5 | conic 60° | 20 | x | 8,5 | ACE | Mandalay |  | 40
NISSAN | Qashqai | 01/14 |  | J11 | 5/114.3 | 66.1 | Bolts M12x1,5 | conic 60° | 20 | x | 9 | ACE | Mandalay |  | 35
NISSAN | Qashqai | 01/14 |  | J11 | 5/114.3 | 66.1 | Bolts M12x1,5 | conic 60° | 19 | x | 8,5 | ACE | Mandalay |  | 45
NISSAN | Qashqai | 01/14 |  | J11 | 5/114.3 | 66.1 | Bolts M12x1,5 | conic 60° | 16 | x | 7 | AC | Mesh |  | 35 |  |  |  | * floating bolts
NISSAN | Qashqai | 01/14 |  | J11 | 5/114.3 | 66.1 | Bolts M12x1,5 | conic 60° | 17 | x | 7,5 | AC | Mesh |  | 35 | ASA check type!
NISSAN | Qashqai | 01/14 |  | J11 | 5/114.3 | 66.1 | Bolts M12x1,5 | conic 60° | 18 | x | 8,5 | AC | Mesh |  | 35 | ASA check type!
NISSAN | Qashqai | 01/14 |  | J11 | 5/114.3 | 66.1 | Bolts M12x1,5 | conic 60° | 18 | x | 8,5 | AC | Mesh |  | 45
NISSAN | Qashqai | 01/14 |  | J11 | 5/114.3 | 66.1 | Bolts M12x1,5 | conic 60° | 20 | x | 9 | AC | Mesh |  | 38
NISSAN | Qashqai | 01/14 |  | J11 | 5/114.3 | 66.1 | Bolts M12x1,5 | conic 60° | 19 | x | 8,5 | AC | Mesh |  | 45 |  |  |  | * floating bolts
NISSAN | Qashqai | 01/14 |  | J11 | 5/114.3 | 66.1 | Bolts M12x1,5 | conic 60° | 17 | x | 7,5 | AC | Phoenix |  | 35
NISSAN | Qashqai | 01/14 |  | J11 | 5/114.3 | 66.1 | Bolts M12x1,5 | conic 60° | 18 | x | 8 | AC | Phoenix |  | 45
NISSAN | Qashqai | 01/14 |  | J11 | 5/114.3 | 66.1 | Bolts M12x1,5 | conic 60° | 19 | x | 8,5 | AC | Phoenix |  | 40
NISSAN | Qashqai | 01/14 |  | J11 | 5/114.3 | 66.1 | Bolts M12x1,5 | conic 60° | 16 | x | 7 | ACE | Planet |  | 40 | ASA check type!
NISSAN | Qashqai | 01/14 |  | J11 | 5/114.3 | 66.1 | Bolts M12x1,5 | conic 60° | 17 | x | 7 | ACE | Planet |  | 40 | asa 2A check OE dim.
NISSAN | Qashqai | 01/14 |  | J11 | 5/114.3 | 66.1 | Bolts M12x1,5 | conic 60° | 18 | x | 8,5 | ACE | Planet |  | 45
NISSAN | Qashqai | 01/14 |  | J11 | 5/114.3 | 66.1 | Bolts M12x1,5 | conic 60° | 20 | x | 8,5 | ACE | Planet |  | 45
NISSAN | Qashqai | 01/14 |  | J11 | 5/114.3 | 66.1 | Bolts M12x1,5 | conic 60° | 19 | x | 8,5 | ACE | Planet |  | 45
NISSAN | Qashqai | 01/14 |  | J11 | 5/114.3 | 66.1 | Bolts M12x1,5 | conic 60° | 17 | x | 7 | ACE | Planet edition |  | 40 | asa 2A check OE dim.
NISSAN | Qashqai | 01/14 |  | J11 | 5/114.3 | 66.1 | Bolts M12x1,5 | conic 60° | 18 | x | 8,5 | ACE | Planet edition |  | 45
NISSAN | Qashqai | 01/14 |  | J11 | 5/114.3 | 66.1 | Bolts M12x1,5 | conic 60° | 20 | x | 8,5 | ACE | Planet edition |  | 45
NISSAN | Qashqai | 01/14 |  | J11 | 5/114.3 | 66.1 | Bolts M12x1,5 | conic 60° | 19 | x | 8,5 | ACE | Planet edition |  | 45
NISSAN | Qashqai | 01/14 |  | J11 | 5/114.3 | 66.1 | Bolts M12x1,5 | conic 60° | 17 | x | 8 | ADVAN | RC III |  | 38
NISSAN | Qashqai | 01/14 |  | J11 | 5/114.3 | 66.1 | Bolts M12x1,5 | conic 60° | 18 | x | 7,5 | ADVAN | RC III |  | 45
NISSAN | Qashqai | 01/14 |  | J11 | 5/114.3 | 66.1 | Bolts M12x1,5 | conic 60° | 17 | x | 7,5 | ADVAN | RG III |  | 48
NISSAN | Qashqai | 01/14 |  | J11 | 5/114.3 | 66.1 | Bolts M12x1,5 | conic 60° | 17 | x | 8 | ADVAN | RG III |  | 38
NISSAN | Qashqai | 01/14 |  | J11 | 5/114.3 | 66.1 | Bolts M12x1,5 | conic 60° | 18 | x | 7,5 | ADVAN | RG III |  | 48
NISSAN | Qashqai | 01/14 |  | J11 | 5/114.3 | 66.1 | Bolts M12x1,5 | conic 60° | 18 | x | 8 | ADVAN | RG III |  | 45
NISSAN | Qashqai | 01/14 |  | J11 | 5/114.3 | 66.1 | Bolts M12x1,5 | conic 60° | 18 | x | 8,5 | ADVAN | RG III |  | 45
NISSAN | Qashqai | 01/14 |  | J11 | 5/114.3 | 66.1 | Bolts M12x1,5 | conic 60° | 19 | x | 8,5 | ADVAN | RG III |  | 45
NISSAN | Qashqai | 01/14 |  | J11 | 5/114.3 | 66.1 | Bolts M12x1,5 | conic 60° | 20 | x | 9 | SCHMIDT | Rhino |  | 40
NISSAN | Qashqai | 01/14 |  | J11 | 5/114.3 | 66.1 | Bolts M12x1,5 | conic 60° | 19 | x | 8,5 | SCHMIDT | Rhino |  | 40
NISSAN | Qashqai | 01/14 |  | J11 | 5/114.3 | 66.1 | Bolts M12x1,5 | conic 60° | 20 | x | 8,5 | ACE | Rio |  | 40 |  |  |  | * floating bolts
NISSAN | Qashqai | 01/14 |  | J11 | 5/114.3 | 66.1 | Bolts M12x1,5 | conic 60° | 19 | x | 8,5 | ACE | Rio |  | 40 |  |  |  | * floating bolts
NISSAN | Qashqai | 01/14 |  | J11 | 5/114.3 | 66.1 | Bolts M12x1,5 | conic 60° | 17 | x | 7,5 | ADVAN | RS II |  | 48
NISSAN | Qashqai | 01/14 |  | J11 | 5/114.3 | 66.1 | Bolts M12x1,5 | conic 60° | 17 | x | 8 | ADVAN | RS II |  | 37
NISSAN | Qashqai | 01/14 |  | J11 | 5/114.3 | 66.1 | Bolts M12x1,5 | conic 60° | 18 | x | 7,5 | ADVAN | RS II |  | 48
NISSAN | Qashqai | 01/14 |  | J11 | 5/114.3 | 66.1 | Bolts M12x1,5 | conic 60° | 18 | x | 8 | ADVAN | RS II |  | 45
NISSAN | Qashqai | 01/14 |  | J11 | 5/114.3 | 66.1 | Bolts M12x1,5 | conic 60° | 18 | x | 8,5 | ADVAN | RS II |  | 40
NISSAN | Qashqai | 01/14 |  | J11 | 5/114.3 | 66.1 | Bolts M12x1,5 | conic 60° | 20 | x | 8,5 | ADVAN | RS II |  | 42
NISSAN | Qashqai | 01/14 |  | J11 | 5/114.3 | 66.1 | Bolts M12x1,5 | conic 60° | 20 | x | 9 | ADVAN | RS II |  | 40
NISSAN | Qashqai | 01/14 |  | J11 | 5/114.3 | 66.1 | Bolts M12x1,5 | conic 60° | 19 | x | 8,5 | ADVAN | RS II |  | 38
NISSAN | Qashqai | 01/14 |  | J11 | 5/114.3 | 66.1 | Bolts M12x1,5 | conic 60° | 17 | x | 7,5 | ADVAN | RS-D |  | 48
NISSAN | Qashqai | 01/14 |  | J11 | 5/114.3 | 66.1 | Bolts M12x1,5 | conic 60° | 17 | x | 8 | ADVAN | RS-D |  | 38
NISSAN | Qashqai | 01/14 |  | J11 | 5/114.3 | 66.1 | Bolts M12x1,5 | conic 60° | 18 | x | 7,5 | ADVAN | RS-D |  | 48
NISSAN | Qashqai | 01/14 |  | J11 | 5/114.3 | 66.1 | Bolts M12x1,5 | conic 60° | 18 | x | 8 | ADVAN | RS-D |  | 45
NISSAN | Qashqai | 01/14 |  | J11 | 5/114.3 | 66.1 | Bolts M12x1,5 | conic 60° | 19 | x | 8,5 | ADVAN | RS-DF |  | 38
NISSAN | Qashqai | 01/14 |  | J11 | 5/114.3 | 66.1 | Bolts M12x1,5 | conic 60° | 17 | x | 7,5 | ADVAN | RT |  | 48
NISSAN | Qashqai | 01/14 |  | J11 | 5/114.3 | 66.1 | Bolts M12x1,5 | conic 60° | 17 | x | 8 | ADVAN | RT |  | 45
NISSAN | Qashqai | 01/14 |  | J11 | 5/114.3 | 66.1 | Bolts M12x1,5 | conic 60° | 18 | x | 7,5 | ADVAN | RT |  | 48
NISSAN | Qashqai | 01/14 |  | J11 | 5/114.3 | 66.1 | Bolts M12x1,5 | conic 60° | 18 | x | 8 | ADVAN | RT |  | 45
NISSAN | Qashqai | 01/14 |  | J11 | 5/114.3 | 66.1 | Bolts M12x1,5 | conic 60° | 16 | x | 7 | ADVAN | RZ |  | 45
NISSAN | Qashqai | 01/14 |  | J11 | 5/114.3 | 66.1 | Bolts M12x1,5 | conic 60° | 17 | x | 7,5 | ADVAN | RZ |  | 48
NISSAN | Qashqai | 01/14 |  | J11 | 5/114.3 | 66.1 | Bolts M12x1,5 | conic 60° | 17 | x | 8 | ADVAN | RZ |  | 37
NISSAN | Qashqai | 01/14 |  | J11 | 5/114.3 | 66.1 | Bolts M12x1,5 | conic 60° | 18 | x | 7,5 | ADVAN | RZ |  | 48
NISSAN | Qashqai | 01/14 |  | J11 | 5/114.3 | 66.1 | Bolts M12x1,5 | conic 60° | 18 | x | 8 | ADVAN | RZ |  | 45
NISSAN | Qashqai | 01/14 |  | J11 | 5/114.3 | 66.1 | Bolts M12x1,5 | conic 60° | 18 | x | 8,5 | ADVAN | RZ |  | 45
NISSAN | Qashqai | 01/14 |  | J11 | 5/114.3 | 66.1 | Bolts M12x1,5 | conic 60° | 17 | x | 7,5 | ADVAN | RZ II |  | 48
NISSAN | Qashqai | 01/14 |  | J11 | 5/114.3 | 66.1 | Bolts M12x1,5 | conic 60° | 17 | x | 8 | ADVAN | RZ II |  | 37
NISSAN | Qashqai | 01/14 |  | J11 | 5/114.3 | 66.1 | Bolts M12x1,5 | conic 60° | 18 | x | 7,5 | ADVAN | RZ II |  | 48
NISSAN | Qashqai | 01/14 |  | J11 | 5/114.3 | 66.1 | Bolts M12x1,5 | conic 60° | 18 | x | 8 | ADVAN | RZ II |  | 44
NISSAN | Qashqai | 01/14 |  | J11 | 5/114.3 | 66.1 | Bolts M12x1,5 | conic 60° | 18 | x | 8,5 | ADVAN | RZ II |  | 45
NISSAN | Qashqai | 01/14 |  | J11 | 5/114.3 | 66.1 | Bolts M12x1,5 | conic 60° | 19 | x | 8 | ADVAN | RZ II |  | 44
NISSAN | Qashqai | 01/14 |  | J11 | 5/114.3 | 66.1 | Bolts M12x1,5 | conic 60° | 19 | x | 8,5 | ADVAN | RZ II |  | 38
NISSAN | Qashqai | 01/14 |  | J11 | 5/114.3 | 66.1 | Bolts M12x1,5 | conic 60° | 18 | x | 7,5 | ADVAN | RZ-DF |  | 48
NISSAN | Qashqai | 01/14 |  | J11 | 5/114.3 | 66.1 | Bolts M12x1,5 | conic 60° | 18 | x | 8 | ADVAN | RZ-DF |  | 45
NISSAN | Qashqai | 01/14 |  | J11 | 5/114.3 | 66.1 | Bolts M12x1,5 | conic 60° | 19 | x | 8,5 | ADVAN | RZ-DF |  | 38
NISSAN | Qashqai | 01/14 |  | J11 | 5/114.3 | 66.1 | Bolts M12x1,5 | conic 60° | 18 | x | 8 | SCHMIDT | Shift |  | 45
NISSAN | Qashqai | 01/14 |  | J11 | 5/114.3 | 66.1 | Bolts M12x1,5 | conic 60° | 19 | x | 8,5 | SCHMIDT | Shift |  | 45
NISSAN | Qashqai | 01/14 |  | J11 | 5/114.3 | 66.1 | Bolts M12x1,5 | conic 60° | 18 | x | 8,5 | AC | Star Five |  | 40
NISSAN | Qashqai | 01/14 |  | J11 | 5/114.3 | 66.1 | Bolts M12x1,5 | conic 60° | 20 | x | 9 | AC | Star Five |  | 38
NISSAN | Qashqai | 01/14 |  | J11 | 5/114.3 | 66.1 | Bolts M12x1,5 | conic 60° | 19 | x | 8,5 | AC | Star Five |  | 40
NISSAN | Qashqai | 01/14 |  | J11 | 5/114.3 | 66.1 | Bolts M12x1,5 | conic 60° | 18 | x | 8 | ADVAN | TC III |  | 38
NISSAN | Qashqai | 01/14 |  | J11 | 5/114.3 | 66.1 | Bolts M12x1,5 | conic 60° | 18 | x | 8,5 | ADVAN | TC III |  | 45
NISSAN | Qashqai | 01/14 |  | J11 | 5/114.3 | 66.1 | Bolts M12x1,5 | conic 60° | 18 | x | 8,5 | SCHMIDT | XS5 |  | 40
NISSAN | Qashqai | 01/14 |  | J11 | 5/114.3 | 66.1 | Bolts M12x1,5 | conic 60° | 20 | x | 8,5 | SCHMIDT | XS5 |  | 40
NISSAN | Qashqai | 01/14 |  | J11 | 5/114.3 | 66.1 | Bolts M12x1,5 | conic 60° | 20 | x | 9 | SCHMIDT | XS5 |  | 40
NISSAN | Qashqai | 01/14 |  | J11 | 5/114.3 | 66.1 | Bolts M12x1,5 | conic 60° | 18 | x | 8 | WEDS | RN05M |  | 45
NISSAN | Qashqai | 01/14 |  | J11 | 5/114.3 | 66.1 | Bolts M12x1,5 | conic 60° | 18 | x | 8,5 | WEDS | RN05M |  | 45
NISSAN | Qashqai | 01/14 |  | J11 | 5/114.3 | 66.1 | Bolts M12x1,5 | conic 60° | 18 | x | 8 | AC | FF029 |  | 42
NISSAN | Qashqai | 01/14 |  | J11 | 5/114.3 | 66.1 | Bolts M12x1,5 | conic 60° | 19 | x | 8,5 | AC | FF029 |  | 45
NISSAN | Qashqai | 01/14 |  | J11 | 5/114.3 | 66.1 | Bolts M12x1,5 | conic 60° | 16 | x | 7 | ADVAN | RZ II |  | 45
NISSAN | Qashqai | 01/14 |  | J11 | 5/114.3 | 66.1 | Bolts M12x1,5 | conic 60° | 20 | x | 9 | ADVAN | GT Premium |  | 38
NISSAN | Qashqai | 01/14 |  | J11 | 5/114.3 | 66.1 | Bolts M12x1,5 | conic 60° | 18 | x | 7,5 | ADVAN | RG-D2 |  | 47
NISSAN | Qashqai | 01/14 |  | J11 | 5/114.3 | 66.1 | Bolts M12x1,5 | conic 60° | 18 | x | 8 | ADVAN | RG-D2 |  | 44
NISSAN | Qashqai | 01/14 |  | J11 | 5/114.3 | 66.1 | Bolts M12x1,5 | conic 60° | 18 | x | 8,5 | ADVAN | RG-D2 |  | 45
NISSAN | Qashqai | 01/14 |  | J11 | 5/114.3 | 66.1 | Bolts M12x1,5 | conic 60° | 18 | x | 8,5 | ADVAN | RS-DF Progressive |  | 45
NISSAN | Qashqai | 01/14 |  | J11 | 5/114.3 | 66.1 | Bolts M12x1,5 | conic 60° | 18 | x | 8 | ADVAN | RS-DF Progressive |  | 44
NISSAN | Qashqai | 01/14 |  | J11 | 5/114.3 | 66.1 | Bolts M12x1,5 | conic 60° | 20 | x | 8,5 | ACE | AFF02 |  | 40
NISSAN | Qashqai | 01/14 |  | J11 | 5/114.3 | 66.1 | Bolts M12x1,5 | conic 60° | 20 | x | 9 | ACE | AFF02 |  | 35
NISSAN | Qashqai | 01/14 |  | J11 | 5/114.3 | 66.1 | Bolts M12x1,5 | conic 60° | 19 | x | 8,5 | ACE | AFF02 |  | 45
NISSAN | Qashqai, /+2 | 03/07 | 12/13 | J10 | 5/114.3 | 66.1 | Nuts M12x1,25 | conic 60° | 20 | x | 9 | ACE | Aria |  | 45
NISSAN | Qashqai, /+2 | 03/07 | 12/13 | J10 | 5/114.3 | 66.1 | Nuts M12x1,25 | conic 60° | 20 | x | 8,5 | ACE | Devotion |  | 40
NISSAN | Qashqai, /+2 | 03/07 | 12/13 | J10 | 5/114.3 | 66.1 | Nuts M12x1,25 | conic 60° | 20 | x | 9 | ACE | Devotion |  | 35
NISSAN | Qashqai, /+2 | 03/07 | 12/13 | J10 | 5/114.3 | 66.1 | Nuts M12x1,25 | conic 60° | 19 | x | 8,5 | ACE | Devotion |  | 45
NISSAN | Qashqai, /+2 | 03/07 | 12/13 | J10 | 5/114.3 | 66.1 | Nuts M12x1,25 | conic 60° | 20 | x | 9 | SCHMIDT | Drago |  | 40
NISSAN | Qashqai, /+2 | 03/07 | 12/13 | J10 | 5/114.3 | 66.1 | Nuts M12x1,25 | conic 60° | 19 | x | 8,5 | SCHMIDT | Drago |  | 40
NISSAN | Qashqai, /+2 | 03/07 | 12/13 | J10 | 5/114.3 | 66.1 | Nuts M12x1,25 | conic 60° | 19 | x | 8,5 | ACE | Driven |  | 45
NISSAN | Qashqai, /+2 | 03/07 | 12/13 | J10 | 5/114.3 | 66.1 | Nuts M12x1,25 | conic 60° | 20 | x | 9 | ACE | Driven |  | 35
NISSAN | Qashqai, /+2 | 03/07 | 12/13 | J10 | 5/114.3 | 66.1 | Nuts M12x1,25 | conic 60° | 20 | x | 8,5 | SCHMIDT | Gambit |  | 40
NISSAN | Qashqai, /+2 | 03/07 | 12/13 | J10 | 5/114.3 | 66.1 | Nuts M12x1,25 | conic 60° | 19 | x | 8,5 | SCHMIDT | Gambit |  | 40
NISSAN | Qashqai, /+2 | 03/07 | 12/13 | J10 | 5/114.3 | 66.1 | Nuts M12x1,25 | conic 60° | 20 | x | 8,5 | SCHMIDT | Gotham |  | 40
NISSAN | Qashqai, /+2 | 03/07 | 12/13 | J10 | 5/114.3 | 66.1 | Nuts M12x1,25 | conic 60° | 18 | x | 8 | ADVAN | GT |  | 45
NISSAN | Qashqai, /+2 | 03/07 | 12/13 | J10 | 5/114.3 | 66.1 | Nuts M12x1,25 | conic 60° | 18 | x | 8,5 | ADVAN | GT |  | 45
NISSAN | Qashqai, /+2 | 03/07 | 12/13 | J10 | 5/114.3 | 66.1 | Nuts M12x1,25 | conic 60° | 20 | x | 9 | ADVAN | GT |  | 42
NISSAN | Qashqai, /+2 | 03/07 | 12/13 | J10 | 5/114.3 | 66.1 | Nuts M12x1,25 | conic 60° | 19 | x | 8,5 | ADVAN | GT |  | 38
NISSAN | Qashqai, /+2 | 03/07 | 12/13 | J10 | 5/114.3 | 66.1 | Nuts M12x1,25 | conic 60° | 18 | x | 8 | ADVAN | GT Premium |  | 45
NISSAN | Qashqai, /+2 | 03/07 | 12/13 | J10 | 5/114.3 | 66.1 | Nuts M12x1,25 | conic 60° | 18 | x | 8,5 | ADVAN | GT Premium |  | 45
NISSAN | Qashqai, /+2 | 03/07 | 12/13 | J10 | 5/114.3 | 66.1 | Nuts M12x1,25 | conic 60° | 19 | x | 8,5 | ADVAN | GT Premium |  | 38
NISSAN | Qashqai, /+2 | 03/07 | 12/13 | J10 | 5/114.3 | 66.1 | Nuts M12x1,25 | conic 60° | 20 | x | 8,5 | ACE | Mandalay |  | 40
NISSAN | Qashqai, /+2 | 03/07 | 12/13 | J10 | 5/114.3 | 66.1 | Nuts M12x1,25 | conic 60° | 20 | x | 9 | ACE | Mandalay |  | 35
NISSAN | Qashqai, /+2 | 03/07 | 12/13 | J10 | 5/114.3 | 66.1 | Nuts M12x1,25 | conic 60° | 19 | x | 8,5 | ACE | Mandalay |  | 45
NISSAN | Qashqai, /+2 | 03/07 | 12/13 | J10 | 5/114.3 | 66.1 | Nuts M12x1,25 | conic 60° | 16 | x | 7 | AC | Mesh |  | 35 |  |  |  | * floating bolts
NISSAN | Qashqai, /+2 | 03/07 | 12/13 | J10 | 5/114.3 | 66.1 | Nuts M12x1,25 | conic 60° | 17 | x | 7,5 | AC | Mesh |  | 35
NISSAN | Qashqai, /+2 | 03/07 | 12/13 | J10 | 5/114.3 | 66.1 | Nuts M12x1,25 | conic 60° | 18 | x | 8,5 | AC | Mesh |  | 45
NISSAN | Qashqai, /+2 | 03/07 | 12/13 | J10 | 5/114.3 | 66.1 | Nuts M12x1,25 | conic 60° | 20 | x | 9 | AC | Mesh |  | 38
NISSAN | Qashqai, /+2 | 03/07 | 12/13 | J10 | 5/114.3 | 66.1 | Nuts M12x1,25 | conic 60° | 19 | x | 8,5 | AC | Mesh |  | 45 |  |  |  | * floating bolts
NISSAN | Qashqai, /+2 | 03/07 | 12/13 | J10 | 5/114.3 | 66.1 | Nuts M12x1,25 | conic 60° | 17 | x | 7,5 | AC | Phoenix |  | 35
NISSAN | Qashqai, /+2 | 03/07 | 12/13 | J10 | 5/114.3 | 66.1 | Nuts M12x1,25 | conic 60° | 18 | x | 8 | AC | Phoenix |  | 45
NISSAN | Qashqai, /+2 | 03/07 | 12/13 | J10 | 5/114.3 | 66.1 | Nuts M12x1,25 | conic 60° | 19 | x | 8,5 | AC | Phoenix |  | 40
NISSAN | Qashqai, /+2 | 03/07 | 12/13 | J10 | 5/114.3 | 66.1 | Nuts M12x1,25 | conic 60° | 16 | x | 7 | ACE | Planet |  | 40 | ASA check type!
NISSAN | Qashqai, /+2 | 03/07 | 12/13 | J10 | 5/114.3 | 66.1 | Nuts M12x1,25 | conic 60° | 17 | x | 7 | ACE | Planet |  | 40 | ASA check type!
NISSAN | Qashqai, /+2 | 03/07 | 12/13 | J10 | 5/114.3 | 66.1 | Nuts M12x1,25 | conic 60° | 18 | x | 8,5 | ACE | Planet |  | 45 | ASA check type!
NISSAN | Qashqai, /+2 | 03/07 | 12/13 | J10 | 5/114.3 | 66.1 | Nuts M12x1,25 | conic 60° | 20 | x | 8,5 | ACE | Planet |  | 45
NISSAN | Qashqai, /+2 | 03/07 | 12/13 | J10 | 5/114.3 | 66.1 | Nuts M12x1,25 | conic 60° | 19 | x | 8,5 | ACE | Planet |  | 45
NISSAN | Qashqai, /+2 | 03/07 | 12/13 | J10 | 5/114.3 | 66.1 | Nuts M12x1,25 | conic 60° | 17 | x | 7 | ACE | Planet edition |  | 40 | ASA check type!
NISSAN | Qashqai, /+2 | 03/07 | 12/13 | J10 | 5/114.3 | 66.1 | Nuts M12x1,25 | conic 60° | 18 | x | 8,5 | ACE | Planet edition |  | 45 | ASA check type!
NISSAN | Qashqai, /+2 | 03/07 | 12/13 | J10 | 5/114.3 | 66.1 | Nuts M12x1,25 | conic 60° | 20 | x | 8,5 | ACE | Planet edition |  | 45
NISSAN | Qashqai, /+2 | 03/07 | 12/13 | J10 | 5/114.3 | 66.1 | Nuts M12x1,25 | conic 60° | 19 | x | 8,5 | ACE | Planet edition |  | 45
NISSAN | Qashqai, /+2 | 03/07 | 12/13 | J10 | 5/114.3 | 66.1 | Nuts M12x1,25 | conic 60° | 17 | x | 8 | ADVAN | RC III |  | 38
NISSAN | Qashqai, /+2 | 03/07 | 12/13 | J10 | 5/114.3 | 66.1 | Nuts M12x1,25 | conic 60° | 18 | x | 7,5 | ADVAN | RC III |  | 45
NISSAN | Qashqai, /+2 | 03/07 | 12/13 | J10 | 5/114.3 | 66.1 | Nuts M12x1,25 | conic 60° | 17 | x | 7,5 | ADVAN | RG III |  | 48
NISSAN | Qashqai, /+2 | 03/07 | 12/13 | J10 | 5/114.3 | 66.1 | Nuts M12x1,25 | conic 60° | 17 | x | 8 | ADVAN | RG III |  | 38
NISSAN | Qashqai, /+2 | 03/07 | 12/13 | J10 | 5/114.3 | 66.1 | Nuts M12x1,25 | conic 60° | 18 | x | 7,5 | ADVAN | RG III |  | 48
NISSAN | Qashqai, /+2 | 03/07 | 12/13 | J10 | 5/114.3 | 66.1 | Nuts M12x1,25 | conic 60° | 18 | x | 8 | ADVAN | RG III |  | 45
NISSAN | Qashqai, /+2 | 03/07 | 12/13 | J10 | 5/114.3 | 66.1 | Nuts M12x1,25 | conic 60° | 18 | x | 8,5 | ADVAN | RG III |  | 45
NISSAN | Qashqai, /+2 | 03/07 | 12/13 | J10 | 5/114.3 | 66.1 | Nuts M12x1,25 | conic 60° | 19 | x | 8,5 | ADVAN | RG III |  | 45
NISSAN | Qashqai, /+2 | 03/07 | 12/13 | J10 | 5/114.3 | 66.1 | Nuts M12x1,25 | conic 60° | 20 | x | 9 | SCHMIDT | Rhino |  | 40
NISSAN | Qashqai, /+2 | 03/07 | 12/13 | J10 | 5/114.3 | 66.1 | Nuts M12x1,25 | conic 60° | 19 | x | 8,5 | SCHMIDT | Rhino |  | 40
NISSAN | Qashqai, /+2 | 03/07 | 12/13 | J10 | 5/114.3 | 66.1 | Nuts M12x1,25 | conic 60° | 20 | x | 8,5 | ACE | Rio |  | 40 |  |  |  | * floating bolts
NISSAN | Qashqai, /+2 | 03/07 | 12/13 | J10 | 5/114.3 | 66.1 | Nuts M12x1,25 | conic 60° | 19 | x | 8,5 | ACE | Rio |  | 40 |  |  |  | * floating bolts
NISSAN | Qashqai, /+2 | 03/07 | 12/13 | J10 | 5/114.3 | 66.1 | Nuts M12x1,25 | conic 60° | 17 | x | 7,5 | ADVAN | RS II |  | 48
NISSAN | Qashqai, /+2 | 03/07 | 12/13 | J10 | 5/114.3 | 66.1 | Nuts M12x1,25 | conic 60° | 17 | x | 8 | ADVAN | RS II |  | 37
NISSAN | Qashqai, /+2 | 03/07 | 12/13 | J10 | 5/114.3 | 66.1 | Nuts M12x1,25 | conic 60° | 18 | x | 7,5 | ADVAN | RS II |  | 48
NISSAN | Qashqai, /+2 | 03/07 | 12/13 | J10 | 5/114.3 | 66.1 | Nuts M12x1,25 | conic 60° | 18 | x | 8 | ADVAN | RS II |  | 45
NISSAN | Qashqai, /+2 | 03/07 | 12/13 | J10 | 5/114.3 | 66.1 | Nuts M12x1,25 | conic 60° | 18 | x | 8,5 | ADVAN | RS II |  | 40
NISSAN | Qashqai, /+2 | 03/07 | 12/13 | J10 | 5/114.3 | 66.1 | Nuts M12x1,25 | conic 60° | 20 | x | 8,5 | ADVAN | RS II |  | 42
NISSAN | Qashqai, /+2 | 03/07 | 12/13 | J10 | 5/114.3 | 66.1 | Nuts M12x1,25 | conic 60° | 20 | x | 9 | ADVAN | RS II |  | 40
NISSAN | Qashqai, /+2 | 03/07 | 12/13 | J10 | 5/114.3 | 66.1 | Nuts M12x1,25 | conic 60° | 19 | x | 8,5 | ADVAN | RS II |  | 38
NISSAN | Qashqai, /+2 | 03/07 | 12/13 | J10 | 5/114.3 | 66.1 | Nuts M12x1,25 | conic 60° | 17 | x | 7,5 | ADVAN | RS-D |  | 48
NISSAN | Qashqai, /+2 | 03/07 | 12/13 | J10 | 5/114.3 | 66.1 | Nuts M12x1,25 | conic 60° | 17 | x | 8 | ADVAN | RS-D |  | 38
NISSAN | Qashqai, /+2 | 03/07 | 12/13 | J10 | 5/114.3 | 66.1 | Nuts M12x1,25 | conic 60° | 18 | x | 7,5 | ADVAN | RS-D |  | 48
NISSAN | Qashqai, /+2 | 03/07 | 12/13 | J10 | 5/114.3 | 66.1 | Nuts M12x1,25 | conic 60° | 18 | x | 8 | ADVAN | RS-D |  | 45
NISSAN | Qashqai, /+2 | 03/07 | 12/13 | J10 | 5/114.3 | 66.1 | Nuts M12x1,25 | conic 60° | 19 | x | 8,5 | ADVAN | RS-DF |  | 38
NISSAN | Qashqai, /+2 | 03/07 | 12/13 | J10 | 5/114.3 | 66.1 | Nuts M12x1,25 | conic 60° | 17 | x | 7,5 | ADVAN | RT |  | 48
NISSAN | Qashqai, /+2 | 03/07 | 12/13 | J10 | 5/114.3 | 66.1 | Nuts M12x1,25 | conic 60° | 17 | x | 8 | ADVAN | RT |  | 45
NISSAN | Qashqai, /+2 | 03/07 | 12/13 | J10 | 5/114.3 | 66.1 | Nuts M12x1,25 | conic 60° | 18 | x | 7,5 | ADVAN | RT |  | 48
NISSAN | Qashqai, /+2 | 03/07 | 12/13 | J10 | 5/114.3 | 66.1 | Nuts M12x1,25 | conic 60° | 18 | x | 8 | ADVAN | RT |  | 45
NISSAN | Qashqai, /+2 | 03/07 | 12/13 | J10 | 5/114.3 | 66.1 | Nuts M12x1,25 | conic 60° | 16 | x | 7 | ADVAN | RZ |  | 45
NISSAN | Qashqai, /+2 | 03/07 | 12/13 | J10 | 5/114.3 | 66.1 | Nuts M12x1,25 | conic 60° | 17 | x | 7,5 | ADVAN | RZ |  | 48
NISSAN | Qashqai, /+2 | 03/07 | 12/13 | J10 | 5/114.3 | 66.1 | Nuts M12x1,25 | conic 60° | 17 | x | 8 | ADVAN | RZ |  | 37
NISSAN | Qashqai, /+2 | 03/07 | 12/13 | J10 | 5/114.3 | 66.1 | Nuts M12x1,25 | conic 60° | 18 | x | 7,5 | ADVAN | RZ |  | 48
NISSAN | Qashqai, /+2 | 03/07 | 12/13 | J10 | 5/114.3 | 66.1 | Nuts M12x1,25 | conic 60° | 18 | x | 8 | ADVAN | RZ |  | 45
NISSAN | Qashqai, /+2 | 03/07 | 12/13 | J10 | 5/114.3 | 66.1 | Nuts M12x1,25 | conic 60° | 18 | x | 8,5 | ADVAN | RZ |  | 45
NISSAN | Qashqai, /+2 | 03/07 | 12/13 | J10 | 5/114.3 | 66.1 | Nuts M12x1,25 | conic 60° | 17 | x | 7,5 | ADVAN | RZ II |  | 48
NISSAN | Qashqai, /+2 | 03/07 | 12/13 | J10 | 5/114.3 | 66.1 | Nuts M12x1,25 | conic 60° | 17 | x | 8 | ADVAN | RZ II |  | 37
NISSAN | Qashqai, /+2 | 03/07 | 12/13 | J10 | 5/114.3 | 66.1 | Nuts M12x1,25 | conic 60° | 18 | x | 7,5 | ADVAN | RZ II |  | 48
NISSAN | Qashqai, /+2 | 03/07 | 12/13 | J10 | 5/114.3 | 66.1 | Nuts M12x1,25 | conic 60° | 18 | x | 8 | ADVAN | RZ II |  | 44
NISSAN | Qashqai, /+2 | 03/07 | 12/13 | J10 | 5/114.3 | 66.1 | Nuts M12x1,25 | conic 60° | 18 | x | 8,5 | ADVAN | RZ II |  | 45
NISSAN | Qashqai, /+2 | 03/07 | 12/13 | J10 | 5/114.3 | 66.1 | Nuts M12x1,25 | conic 60° | 19 | x | 8 | ADVAN | RZ II |  | 44
NISSAN | Qashqai, /+2 | 03/07 | 12/13 | J10 | 5/114.3 | 66.1 | Nuts M12x1,25 | conic 60° | 19 | x | 8,5 | ADVAN | RZ II |  | 38
NISSAN | Qashqai, /+2 | 03/07 | 12/13 | J10 | 5/114.3 | 66.1 | Nuts M12x1,25 | conic 60° | 18 | x | 7,5 | ADVAN | RZ-DF |  | 48
NISSAN | Qashqai, /+2 | 03/07 | 12/13 | J10 | 5/114.3 | 66.1 | Nuts M12x1,25 | conic 60° | 18 | x | 8 | ADVAN | RZ-DF |  | 45
NISSAN | Qashqai, /+2 | 03/07 | 12/13 | J10 | 5/114.3 | 66.1 | Nuts M12x1,25 | conic 60° | 19 | x | 8,5 | ADVAN | RZ-DF |  | 38
NISSAN | Qashqai, /+2 | 03/07 | 12/13 | J10 | 5/114.3 | 66.1 | Nuts M12x1,25 | conic 60° | 18 | x | 8 | SCHMIDT | Shift |  | 45
NISSAN | Qashqai, /+2 | 03/07 | 12/13 | J10 | 5/114.3 | 66.1 | Nuts M12x1,25 | conic 60° | 19 | x | 8,5 | SCHMIDT | Shift |  | 45
NISSAN | Qashqai, /+2 | 03/07 | 12/13 | J10 | 5/114.3 | 66.1 | Nuts M12x1,25 | conic 60° | 18 | x | 8,5 | AC | Star Five |  | 40
NISSAN | Qashqai, /+2 | 03/07 | 12/13 | J10 | 5/114.3 | 66.1 | Nuts M12x1,25 | conic 60° | 20 | x | 9 | AC | Star Five |  | 38
NISSAN | Qashqai, /+2 | 03/07 | 12/13 | J10 | 5/114.3 | 66.1 | Nuts M12x1,25 | conic 60° | 19 | x | 8,5 | AC | Star Five |  | 40
NISSAN | Qashqai, /+2 | 03/07 | 12/13 | J10 | 5/114.3 | 66.1 | Nuts M12x1,25 | conic 60° | 18 | x | 8 | ADVAN | TC III |  | 38
NISSAN | Qashqai, /+2 | 03/07 | 12/13 | J10 | 5/114.3 | 66.1 | Nuts M12x1,25 | conic 60° | 18 | x | 8,5 | ADVAN | TC III |  | 45
NISSAN | Qashqai, /+2 | 03/07 | 12/13 | J10 | 5/114.3 | 66.1 | Nuts M12x1,25 | conic 60° | 18 | x | 8,5 | SCHMIDT | XS5 |  | 40
NISSAN | Qashqai, /+2 | 03/07 | 12/13 | J10 | 5/114.3 | 66.1 | Nuts M12x1,25 | conic 60° | 20 | x | 8,5 | SCHMIDT | XS5 |  | 40
NISSAN | Qashqai, /+2 | 03/07 | 12/13 | J10 | 5/114.3 | 66.1 | Nuts M12x1,25 | conic 60° | 20 | x | 9 | SCHMIDT | XS5 |  | 40
NISSAN | Qashqai, /+2 | 03/07 | 12/13 | J10 | 5/114.3 | 66.1 | Nuts M12x1,25 | conic 60° | 18 | x | 8 | WEDS | RN05M |  | 45
NISSAN | Qashqai, /+2 | 03/07 | 12/13 | J10 | 5/114.3 | 66.1 | Nuts M12x1,25 | conic 60° | 18 | x | 8,5 | WEDS | RN05M |  | 45
NISSAN | Qashqai, /+2 | 03/07 | 12/13 | J10 | 5/114.3 | 66.1 | Nuts M12x1,25 | conic 60° | 18 | x | 8 | AC | FF029 |  | 42
NISSAN | Qashqai, /+2 | 03/07 | 12/13 | J10 | 5/114.3 | 66.1 | Nuts M12x1,25 | conic 60° | 19 | x | 8,5 | AC | FF029 |  | 45
NISSAN | Qashqai, /+2 | 03/07 | 12/13 | J10 | 5/114.3 | 66.1 | Nuts M12x1,25 | conic 60° | 16 | x | 7 | ADVAN | RZ II |  | 45
NISSAN | Qashqai, /+2 | 03/07 | 12/13 | J10 | 5/114.3 | 66.1 | Nuts M12x1,25 | conic 60° | 20 | x | 9 | ADVAN | GT Premium |  | 38
NISSAN | Qashqai, /+2 | 03/07 | 12/13 | J10 | 5/114.3 | 66.1 | Nuts M12x1,25 | conic 60° | 18 | x | 7,5 | ADVAN | RG-D2 |  | 47
NISSAN | Qashqai, /+2 | 03/07 | 12/13 | J10 | 5/114.3 | 66.1 | Nuts M12x1,25 | conic 60° | 18 | x | 8 | ADVAN | RG-D2 |  | 44
NISSAN | Qashqai, /+2 | 03/07 | 12/13 | J10 | 5/114.3 | 66.1 | Nuts M12x1,25 | conic 60° | 18 | x | 8,5 | ADVAN | RG-D2 |  | 45
NISSAN | Qashqai, /+2 | 03/07 | 12/13 | J10 | 5/114.3 | 66.1 | Nuts M12x1,25 | conic 60° | 18 | x | 8,5 | ADVAN | RS-DF Progressive |  | 45
NISSAN | Qashqai, /+2 | 03/07 | 12/13 | J10 | 5/114.3 | 66.1 | Nuts M12x1,25 | conic 60° | 18 | x | 8 | ADVAN | RS-DF Progressive |  | 44
NISSAN | Qashqai, /+2 | 03/07 | 12/13 | J10 | 5/114.3 | 66.1 | Nuts M12x1,25 | conic 60° | 20 | x | 8,5 | ACE | AFF02 |  | 40
NISSAN | Qashqai, /+2 | 03/07 | 12/13 | J10 | 5/114.3 | 66.1 | Nuts M12x1,25 | conic 60° | 20 | x | 9 | ACE | AFF02 |  | 35
NISSAN | Qashqai, /+2 | 03/07 | 12/13 | J10 | 5/114.3 | 66.1 | Nuts M12x1,25 | conic 60° | 19 | x | 8,5 | ACE | AFF02 |  | 45
NISSAN | Terrano | 01/93 |  | WD21, R20 | 6/139.7 |  | Nuts M12x1,25 | conic 60° | 22 | x | 9,5 | SCHMIDT | CC-Line |  | 20
NISSAN | Terrano | 01/93 |  | WD21, R20 | 6/139.7 |  | Nuts M12x1,25 | conic 60° | 18 | x | 8,5 | KOSEI | Defender |  | 20
NISSAN | Terrano | 01/93 |  | WD21, R20 | 6/139.7 |  | Nuts M12x1,25 | conic 60° | 20 | x | 9 | AC | Ranger |  | 20
NISSAN | Terrano | 01/93 |  | WD21, R20 | 6/139.7 |  | Nuts M12x1,25 | conic 60° | 22 | x | 10 | SCHMIDT | Rhino |  | 20
NISSAN | Terrano | 01/93 |  | WD21, R20 | 6/139.7 |  | Nuts M12x1,25 | conic 60° | 20 | x | 9 | SCHMIDT | Rhino |  | 20
NISSAN | Tiida | 02/08 |  | C11 | 4/114.3 | 66.1 | Nuts M12x1,25 | conic 60° | 16 | x | 7 | AC | Phoenix |  | 36
NISSAN | Tiida | 02/08 |  | C11 | 4/114.3 | 66.1 | Nuts M12x1,25 | conic 60° | 17 | x | 7,5 | AC | Phoenix |  | 35
NISSAN | Tiida | 02/08 |  | C11 | 4/114.3 | 66.1 | Nuts M12x1,25 | conic 60° | 18 | x | 8 | AC | Phoenix |  | 35
NISSAN | Tiida | 02/08 |  | C11 | 4/114.3 | 66.1 | Nuts M12x1,25 | conic 60° | 17 | x | 7 | ADVAN | RC III |  | 45
NISSAN | Tiida | 02/08 |  | C11 | 4/114.3 | 66.1 | Nuts M12x1,25 | conic 60° | 16 | x | 7,5 | SCHMIDT | Retro-ML |  | 35
NISSAN | Tiida | 02/08 |  | C11 | 4/114.3 | 66.1 | Nuts M12x1,25 | conic 60° | 17 | x | 7 | ADVAN | RT |  | 45
NISSAN | Tiida | 02/08 |  | C11 | 4/114.3 | 66.1 | Nuts M12x1,25 | conic 60° | 18 | x | 8 | SCHMIDT | Shift |  | 35
NISSAN | Tiida | 02/08 |  | C11 | 4/114.3 | 66.1 | Nuts M12x1,25 | conic 60° | 16 | x | 7 | AC | Volt |  | 40
NISSAN | Tiida | 02/08 |  | C11 | 4/114.3 | 66.1 | Nuts M12x1,25 | conic 60° | 17 | x | 7 | AC | Volt |  | 40
NISSAN | X-Trail | 09/01 | 09/07 | T30 | 5/114.3 | 66.1 | Nuts M12x1,25 | conic 60° | 20 | x | 9 | ACE | Aria |  | 35 |  |  |  | * floating bolts
NISSAN | X-Trail | 09/01 | 09/07 | T30 | 5/114.3 | 66.1 | Nuts M12x1,25 | conic 60° | 20 | x | 8,5 | ACE | Devotion |  | 40
NISSAN | X-Trail | 09/01 | 09/07 | T30 | 5/114.3 | 66.1 | Nuts M12x1,25 | conic 60° | 20 | x | 9 | ACE | Devotion |  | 35
NISSAN | X-Trail | 09/01 | 09/07 | T30 | 5/114.3 | 66.1 | Nuts M12x1,25 | conic 60° | 19 | x | 8,5 | ACE | Devotion |  | 35
NISSAN | X-Trail | 09/01 | 09/07 | T30 | 5/114.3 | 66.1 | Nuts M12x1,25 | conic 60° | 20 | x | 9 | SCHMIDT | Drago |  | 35
NISSAN | X-Trail | 09/01 | 09/07 | T30 | 5/114.3 | 66.1 | Nuts M12x1,25 | conic 60° | 19 | x | 8,5 | SCHMIDT | Drago |  | 35
NISSAN | X-Trail | 09/01 | 09/07 | T30 | 5/114.3 | 66.1 | Nuts M12x1,25 | conic 60° | 20 | x | 9 | ACE | Driven |  | 35
NISSAN | X-Trail | 09/01 | 09/07 | T30 | 5/114.3 | 66.1 | Nuts M12x1,25 | conic 60° | 20 | x | 8,5 | SCHMIDT | Gambit |  | 35
NISSAN | X-Trail | 09/01 | 09/07 | T30 | 5/114.3 | 66.1 | Nuts M12x1,25 | conic 60° | 19 | x | 8,5 | SCHMIDT | Gambit |  | 35
NISSAN | X-Trail | 09/01 | 09/07 | T30 | 5/114.3 | 66.1 | Nuts M12x1,25 | conic 60° | 20 | x | 8,5 | SCHMIDT | Gotham |  | 35
NISSAN | X-Trail | 09/01 | 09/07 | T30 | 5/114.3 | 66.1 | Nuts M12x1,25 | conic 60° | 20 | x | 8,5 | ACE | Mandalay |  | 40
NISSAN | X-Trail | 09/01 | 09/07 | T30 | 5/114.3 | 66.1 | Nuts M12x1,25 | conic 60° | 20 | x | 9 | ACE | Mandalay |  | 35
NISSAN | X-Trail | 09/01 | 09/07 | T30 | 5/114.3 | 66.1 | Nuts M12x1,25 | conic 60° | 19 | x | 8,5 | ACE | Mandalay |  | 35 |  |  |  | * floating bolts
NISSAN | X-Trail | 09/01 | 09/07 | T30 | 5/114.3 | 66.1 | Nuts M12x1,25 | conic 60° | 16 | x | 7 | AC | Mesh |  | 35 |  |  |  | * floating bolts
NISSAN | X-Trail | 09/01 | 09/07 | T30 | 5/114.3 | 66.1 | Nuts M12x1,25 | conic 60° | 17 | x | 7,5 | AC | Mesh |  | 35
NISSAN | X-Trail | 09/01 | 09/07 | T30 | 5/114.3 | 66.1 | Nuts M12x1,25 | conic 60° | 18 | x | 8,5 | AC | Mesh |  | 35
NISSAN | X-Trail | 09/01 | 09/07 | T30 | 5/114.3 | 66.1 | Nuts M12x1,25 | conic 60° | 20 | x | 9 | AC | Mesh |  | 38
NISSAN | X-Trail | 09/01 | 09/07 | T30 | 5/114.3 | 66.1 | Nuts M12x1,25 | conic 60° | 17 | x | 7,5 | AC | Phoenix |  | 35
NISSAN | X-Trail | 09/01 | 09/07 | T30 | 5/114.3 | 66.1 | Nuts M12x1,25 | conic 60° | 18 | x | 8 | AC | Phoenix |  | 35
NISSAN | X-Trail | 09/01 | 09/07 | T30 | 5/114.3 | 66.1 | Nuts M12x1,25 | conic 60° | 19 | x | 8,5 | AC | Phoenix |  | 35
NISSAN | X-Trail | 09/01 | 09/07 | T30 | 5/114.3 | 66.1 | Nuts M12x1,25 | conic 60° | 15 | x | 6,5 | ACE | Planet |  | 38
NISSAN | X-Trail | 09/01 | 09/07 | T30 | 5/114.3 | 66.1 | Nuts M12x1,25 | conic 60° | 16 | x | 7 | ACE | Planet |  | 40
NISSAN | X-Trail | 09/01 | 09/07 | T30 | 5/114.3 | 66.1 | Nuts M12x1,25 | conic 60° | 17 | x | 7 | ACE | Planet |  | 40
NISSAN | X-Trail | 09/01 | 09/07 | T30 | 5/114.3 | 66.1 | Nuts M12x1,25 | conic 60° | 18 | x | 8,5 | ACE | Planet |  | 30 |  |  |  | * floating bolts
NISSAN | X-Trail | 09/01 | 09/07 | T30 | 5/114.3 | 66.1 | Nuts M12x1,25 | conic 60° | 20 | x | 8,5 | ACE | Planet |  | 35 |  |  |  | * floating bolts
NISSAN | X-Trail | 09/01 | 09/07 | T30 | 5/114.3 | 66.1 | Nuts M12x1,25 | conic 60° | 19 | x | 8,5 | ACE | Planet |  | 30 |  |  |  | * floating bolts
NISSAN | X-Trail | 09/01 | 09/07 | T30 | 5/114.3 | 66.1 | Nuts M12x1,25 | conic 60° | 18 | x | 8,5 | ACE | Planet edition |  | 30 |  |  |  | * floating bolts
NISSAN | X-Trail | 09/01 | 09/07 | T30 | 5/114.3 | 66.1 | Nuts M12x1,25 | conic 60° | 20 | x | 8,5 | ACE | Planet edition |  | 35 |  |  |  | * floating bolts
NISSAN | X-Trail | 09/01 | 09/07 | T30 | 5/114.3 | 66.1 | Nuts M12x1,25 | conic 60° | 19 | x | 8,5 | ACE | Planet edition |  | 30 |  |  |  | * floating bolts
NISSAN | X-Trail | 09/01 | 09/07 | T30 | 5/114.3 | 66.1 | Nuts M12x1,25 | conic 60° | 17 | x | 7 | ACE | Planet edition |  | 40
NISSAN | X-Trail | 09/01 | 09/07 | T30 | 5/114.3 | 66.1 | Nuts M12x1,25 | conic 60° | 20 | x | 9 | SCHMIDT | Rhino |  | 35
NISSAN | X-Trail | 09/01 | 09/07 | T30 | 5/114.3 | 66.1 | Nuts M12x1,25 | conic 60° | 19 | x | 8,5 | SCHMIDT | Rhino |  | 35
NISSAN | X-Trail | 09/01 | 09/07 | T30 | 5/114.3 | 66.1 | Nuts M12x1,25 | conic 60° | 20 | x | 8,5 | ACE | Rio |  | 40 |  |  |  | * floating bolts
NISSAN | X-Trail | 09/01 | 09/07 | T30 | 5/114.3 | 66.1 | Nuts M12x1,25 | conic 60° | 19 | x | 8,5 | ACE | Rio |  | 40 |  |  |  | * floating bolts
NISSAN | X-Trail | 09/01 | 09/07 | T30 | 5/114.3 | 66.1 | Nuts M12x1,25 | conic 60° | 18 | x | 8 | SCHMIDT | Shift |  | 35
NISSAN | X-Trail | 09/01 | 09/07 | T30 | 5/114.3 | 66.1 | Nuts M12x1,25 | conic 60° | 19 | x | 8,5 | SCHMIDT | Shift |  | 35
NISSAN | X-Trail | 09/01 | 09/07 | T30 | 5/114.3 | 66.1 | Nuts M12x1,25 | conic 60° | 18 | x | 8,5 | AC | Star Five |  | 40
NISSAN | X-Trail | 09/01 | 09/07 | T30 | 5/114.3 | 66.1 | Nuts M12x1,25 | conic 60° | 20 | x | 9 | AC | Star Five |  | 38
NISSAN | X-Trail | 09/01 | 09/07 | T30 | 5/114.3 | 66.1 | Nuts M12x1,25 | conic 60° | 19 | x | 8,5 | AC | Star Five |  | 40
NISSAN | X-Trail | 09/01 | 09/07 | T30 | 5/114.3 | 66.1 | Nuts M12x1,25 | conic 60° | 18 | x | 8,5 | SCHMIDT | XS5 |  | 35
NISSAN | X-Trail | 09/01 | 09/07 | T30 | 5/114.3 | 66.1 | Nuts M12x1,25 | conic 60° | 20 | x | 8,5 | SCHMIDT | XS5 |  | 35
NISSAN | X-Trail | 09/01 | 09/07 | T30 | 5/114.3 | 66.1 | Nuts M12x1,25 | conic 60° | 20 | x | 9 | SCHMIDT | XS5 |  | 35
NISSAN | X-Trail | 09/01 | 09/07 | T30 | 5/114.3 | 66.1 | Nuts M12x1,25 | conic 60° | 19 | x | 9 | SCHMIDT | XS5 |  | 35
NISSAN | X-Trail | 09/01 | 09/07 | T30 | 5/114.3 | 66.1 | Nuts M12x1,25 | conic 60° | 18 | x | 8 | WEDS | RN05M |  | 35
NISSAN | X-Trail | 09/01 | 09/07 | T30 | 5/114.3 | 66.1 | Nuts M12x1,25 | conic 60° | 18 | x | 8,5 | WEDS | RN05M |  | 38
NISSAN | X-Trail | 09/01 | 09/07 | T30 | 5/114.3 | 66.1 | Nuts M12x1,25 | conic 60° | 18 | x | 8 | AC | FF029 |  | 42
NISSAN | X-Trail | 09/01 | 09/07 | T30 | 5/114.3 | 66.1 | Nuts M12x1,25 | conic 60° | 19 | x | 8,5 | AC | FF029 |  | 35 |  |  |  | * floating bolts
NISSAN | X-Trail | 09/01 | 09/07 | T30 | 5/114.3 | 66.1 | Nuts M12x1,25 | conic 60° | 20 | x | 8,5 | ACE | AFF02 |  | 40
NISSAN | X-Trail | 09/01 | 09/07 | T30 | 5/114.3 | 66.1 | Nuts M12x1,25 | conic 60° | 20 | x | 9 | ACE | AFF02 |  | 35
NISSAN | X-Trail | 09/01 | 09/07 | T30 | 5/114.3 | 66.1 | Nuts M12x1,25 | conic 60° | 19 | x | 8,5 | ACE | AFF02 |  | 35 |  |  |  | * floating bolts
NISSAN | X-Trail II | 09/07 | 09/14 | T31 | 5/114.3 | 66.1 | Nuts M12x1,25 | conic 60° | 20 | x | 9 | ACE | Aria |  | 35 |  |  |  | * floating bolts
NISSAN | X-Trail II | 09/07 | 09/14 | T31 | 5/114.3 | 66.1 | Nuts M12x1,25 | conic 60° | 20 | x | 8,5 | ACE | Devotion |  | 40
NISSAN | X-Trail II | 09/07 | 09/14 | T31 | 5/114.3 | 66.1 | Nuts M12x1,25 | conic 60° | 20 | x | 9 | ACE | Devotion |  | 35
NISSAN | X-Trail II | 09/07 | 09/14 | T31 | 5/114.3 | 66.1 | Nuts M12x1,25 | conic 60° | 19 | x | 8,5 | ACE | Devotion |  | 35
NISSAN | X-Trail II | 09/07 | 09/14 | T31 | 5/114.3 | 66.1 | Nuts M12x1,25 | conic 60° | 20 | x | 9 | SCHMIDT | Drago |  | 35
NISSAN | X-Trail II | 09/07 | 09/14 | T31 | 5/114.3 | 66.1 | Nuts M12x1,25 | conic 60° | 19 | x | 8,5 | SCHMIDT | Drago |  | 35
NISSAN | X-Trail II | 09/07 | 09/14 | T31 | 5/114.3 | 66.1 | Nuts M12x1,25 | conic 60° | 20 | x | 9 | ACE | Driven |  | 35
NISSAN | X-Trail II | 09/07 | 09/14 | T31 | 5/114.3 | 66.1 | Nuts M12x1,25 | conic 60° | 20 | x | 8,5 | SCHMIDT | Gambit |  | 35
NISSAN | X-Trail II | 09/07 | 09/14 | T31 | 5/114.3 | 66.1 | Nuts M12x1,25 | conic 60° | 19 | x | 8,5 | SCHMIDT | Gambit |  | 35
NISSAN | X-Trail II | 09/07 | 09/14 | T31 | 5/114.3 | 66.1 | Nuts M12x1,25 | conic 60° | 20 | x | 8,5 | SCHMIDT | Gotham |  | 35
NISSAN | X-Trail II | 09/07 | 09/14 | T31 | 5/114.3 | 66.1 | Nuts M12x1,25 | conic 60° | 20 | x | 8,5 | ACE | Mandalay |  | 40
NISSAN | X-Trail II | 09/07 | 09/14 | T31 | 5/114.3 | 66.1 | Nuts M12x1,25 | conic 60° | 20 | x | 9 | ACE | Mandalay |  | 35
NISSAN | X-Trail II | 09/07 | 09/14 | T31 | 5/114.3 | 66.1 | Nuts M12x1,25 | conic 60° | 19 | x | 8,5 | ACE | Mandalay |  | 35 |  |  |  | * floating bolts
NISSAN | X-Trail II | 09/07 | 09/14 | T31 | 5/114.3 | 66.1 | Nuts M12x1,25 | conic 60° | 16 | x | 7 | AC | Mesh |  | 35 |  |  |  | * floating bolts
NISSAN | X-Trail II | 09/07 | 09/14 | T31 | 5/114.3 | 66.1 | Nuts M12x1,25 | conic 60° | 17 | x | 7,5 | AC | Mesh |  | 35
NISSAN | X-Trail II | 09/07 | 09/14 | T31 | 5/114.3 | 66.1 | Nuts M12x1,25 | conic 60° | 18 | x | 8,5 | AC | Mesh |  | 35
NISSAN | X-Trail II | 09/07 | 09/14 | T31 | 5/114.3 | 66.1 | Nuts M12x1,25 | conic 60° | 20 | x | 9 | AC | Mesh |  | 38
NISSAN | X-Trail II | 09/07 | 09/14 | T31 | 5/114.3 | 66.1 | Nuts M12x1,25 | conic 60° | 17 | x | 7,5 | AC | Phoenix |  | 35
NISSAN | X-Trail II | 09/07 | 09/14 | T31 | 5/114.3 | 66.1 | Nuts M12x1,25 | conic 60° | 18 | x | 8 | AC | Phoenix |  | 35
NISSAN | X-Trail II | 09/07 | 09/14 | T31 | 5/114.3 | 66.1 | Nuts M12x1,25 | conic 60° | 19 | x | 8,5 | AC | Phoenix |  | 35
NISSAN | X-Trail II | 09/07 | 09/14 | T31 | 5/114.3 | 66.1 | Nuts M12x1,25 | conic 60° | 16 | x | 7 | ACE | Planet |  | 40
NISSAN | X-Trail II | 09/07 | 09/14 | T31 | 5/114.3 | 66.1 | Nuts M12x1,25 | conic 60° | 17 | x | 7 | ACE | Planet |  | 40 | asa 2A check OE dim.
NISSAN | X-Trail II | 09/07 | 09/14 | T31 | 5/114.3 | 66.1 | Nuts M12x1,25 | conic 60° | 18 | x | 8,5 | ACE | Planet |  | 30 |  |  |  | * floating bolts
NISSAN | X-Trail II | 09/07 | 09/14 | T31 | 5/114.3 | 66.1 | Nuts M12x1,25 | conic 60° | 20 | x | 8,5 | ACE | Planet |  | 35 |  |  |  | * floating bolts
NISSAN | X-Trail II | 09/07 | 09/14 | T31 | 5/114.3 | 66.1 | Nuts M12x1,25 | conic 60° | 19 | x | 8,5 | ACE | Planet |  | 30 |  |  |  | * floating bolts
NISSAN | X-Trail II | 09/07 | 09/14 | T31 | 5/114.3 | 66.1 | Nuts M12x1,25 | conic 60° | 17 | x | 7 | ACE | Planet edition |  | 40 | asa 2A check OE dim.
NISSAN | X-Trail II | 09/07 | 09/14 | T31 | 5/114.3 | 66.1 | Nuts M12x1,25 | conic 60° | 18 | x | 8,5 | ACE | Planet edition |  | 30 |  |  |  | * floating bolts
NISSAN | X-Trail II | 09/07 | 09/14 | T31 | 5/114.3 | 66.1 | Nuts M12x1,25 | conic 60° | 20 | x | 8,5 | ACE | Planet edition |  | 35 |  |  |  | * floating bolts
NISSAN | X-Trail II | 09/07 | 09/14 | T31 | 5/114.3 | 66.1 | Nuts M12x1,25 | conic 60° | 19 | x | 8,5 | ACE | Planet edition |  | 30 |  |  |  | * floating bolts
NISSAN | X-Trail II | 09/07 | 09/14 | T31 | 5/114.3 | 66.1 | Nuts M12x1,25 | conic 60° | 20 | x | 9 | SCHMIDT | Rhino |  | 35
NISSAN | X-Trail II | 09/07 | 09/14 | T31 | 5/114.3 | 66.1 | Nuts M12x1,25 | conic 60° | 19 | x | 8,5 | SCHMIDT | Rhino |  | 35
NISSAN | X-Trail II | 09/07 | 09/14 | T31 | 5/114.3 | 66.1 | Nuts M12x1,25 | conic 60° | 20 | x | 8,5 | ACE | Rio |  | 40 |  |  |  | * floating bolts
NISSAN | X-Trail II | 09/07 | 09/14 | T31 | 5/114.3 | 66.1 | Nuts M12x1,25 | conic 60° | 19 | x | 8,5 | ACE | Rio |  | 40 |  |  |  | * floating bolts
NISSAN | X-Trail II | 09/07 | 09/14 | T31 | 5/114.3 | 66.1 | Nuts M12x1,25 | conic 60° | 18 | x | 8 | SCHMIDT | Shift |  | 35
NISSAN | X-Trail II | 09/07 | 09/14 | T31 | 5/114.3 | 66.1 | Nuts M12x1,25 | conic 60° | 19 | x | 8,5 | SCHMIDT | Shift |  | 35
NISSAN | X-Trail II | 09/07 | 09/14 | T31 | 5/114.3 | 66.1 | Nuts M12x1,25 | conic 60° | 18 | x | 8,5 | AC | Star Five |  | 40
NISSAN | X-Trail II | 09/07 | 09/14 | T31 | 5/114.3 | 66.1 | Nuts M12x1,25 | conic 60° | 20 | x | 9 | AC | Star Five |  | 38
NISSAN | X-Trail II | 09/07 | 09/14 | T31 | 5/114.3 | 66.1 | Nuts M12x1,25 | conic 60° | 19 | x | 8,5 | AC | Star Five |  | 40
NISSAN | X-Trail II | 09/07 | 09/14 | T31 | 5/114.3 | 66.1 | Nuts M12x1,25 | conic 60° | 16 | x | 6,5 | A1 Wheels | Twinspoke-5 |  | 45 | asa 2A check OE dim.
NISSAN | X-Trail II | 09/07 | 09/14 | T31 | 5/114.3 | 66.1 | Nuts M12x1,25 | conic 60° | 18 | x | 8,5 | SCHMIDT | XS5 |  | 35
NISSAN | X-Trail II | 09/07 | 09/14 | T31 | 5/114.3 | 66.1 | Nuts M12x1,25 | conic 60° | 20 | x | 8,5 | SCHMIDT | XS5 |  | 35
NISSAN | X-Trail II | 09/07 | 09/14 | T31 | 5/114.3 | 66.1 | Nuts M12x1,25 | conic 60° | 20 | x | 9 | SCHMIDT | XS5 |  | 35
NISSAN | X-Trail II | 09/07 | 09/14 | T31 | 5/114.3 | 66.1 | Nuts M12x1,25 | conic 60° | 19 | x | 9 | SCHMIDT | XS5 |  | 35
NISSAN | X-Trail II | 09/07 | 09/14 | T31 | 5/114.3 | 66.1 | Nuts M12x1,25 | conic 60° | 18 | x | 8 | WEDS | RN05M |  | 35
NISSAN | X-Trail II | 09/07 | 09/14 | T31 | 5/114.3 | 66.1 | Nuts M12x1,25 | conic 60° | 18 | x | 8,5 | WEDS | RN05M |  | 38
NISSAN | X-Trail II | 09/07 | 09/14 | T31 | 5/114.3 | 66.1 | Nuts M12x1,25 | conic 60° | 18 | x | 8 | AC | FF029 |  | 42
NISSAN | X-Trail II | 09/07 | 09/14 | T31 | 5/114.3 | 66.1 | Nuts M12x1,25 | conic 60° | 19 | x | 8,5 | AC | FF029 |  | 35 |  |  |  | * floating bolts
NISSAN | X-Trail II | 09/07 | 09/14 | T31 | 5/114.3 | 66.1 | Nuts M12x1,25 | conic 60° | 20 | x | 8,5 | ACE | AFF02 |  | 40
NISSAN | X-Trail II | 09/07 | 09/14 | T31 | 5/114.3 | 66.1 | Nuts M12x1,25 | conic 60° | 20 | x | 9 | ACE | AFF02 |  | 35
NISSAN | X-Trail II | 09/07 | 09/14 | T31 | 5/114.3 | 66.1 | Nuts M12x1,25 | conic 60° | 19 | x | 8,5 | ACE | AFF02 |  | 35 |  |  |  | * floating bolts
NISSAN | X-Trail III | 09/14 |  | T32 | 5/114.3 | 66.1 | Nuts M12x1,25 | conic 60° | 20 | x | 9 | ACE | Aria |  | 35 |  |  |  | * floating bolts
NISSAN | X-Trail III | 09/14 |  | T32 | 5/114.3 | 66.1 | Nuts M12x1,25 | conic 60° | 20 | x | 8,5 | ACE | Devotion |  | 40
NISSAN | X-Trail III | 09/14 |  | T32 | 5/114.3 | 66.1 | Nuts M12x1,25 | conic 60° | 20 | x | 9 | ACE | Devotion |  | 35
NISSAN | X-Trail III | 09/14 |  | T32 | 5/114.3 | 66.1 | Nuts M12x1,25 | conic 60° | 19 | x | 8,5 | ACE | Devotion |  | 35
NISSAN | X-Trail III | 09/14 |  | T32 | 5/114.3 | 66.1 | Nuts M12x1,25 | conic 60° | 20 | x | 9 | SCHMIDT | Drago |  | 35
NISSAN | X-Trail III | 09/14 |  | T32 | 5/114.3 | 66.1 | Nuts M12x1,25 | conic 60° | 21 | x | 9 | SCHMIDT | Drago |  | 40
NISSAN | X-Trail III | 09/14 |  | T32 | 5/114.3 | 66.1 | Nuts M12x1,25 | conic 60° | 19 | x | 8,5 | SCHMIDT | Drago |  | 35
NISSAN | X-Trail III | 09/14 |  | T32 | 5/114.3 | 66.1 | Nuts M12x1,25 | conic 60° | 20 | x | 9 | ACE | Driven |  | 35
NISSAN | X-Trail III | 09/14 |  | T32 | 5/114.3 | 66.1 | Nuts M12x1,25 | conic 60° | 20 | x | 8,5 | SCHMIDT | Gambit |  | 35
NISSAN | X-Trail III | 09/14 |  | T32 | 5/114.3 | 66.1 | Nuts M12x1,25 | conic 60° | 21 | x | 9 | SCHMIDT | Gambit |  | 40
NISSAN | X-Trail III | 09/14 |  | T32 | 5/114.3 | 66.1 | Nuts M12x1,25 | conic 60° | 19 | x | 8,5 | SCHMIDT | Gambit |  | 35
NISSAN | X-Trail III | 09/14 |  | T32 | 5/114.3 | 66.1 | Nuts M12x1,25 | conic 60° | 20 | x | 8,5 | SCHMIDT | Gotham |  | 35
NISSAN | X-Trail III | 09/14 |  | T32 | 5/114.3 | 66.1 | Nuts M12x1,25 | conic 60° | 21 | x | 9 | SCHMIDT | Gotham |  | 40
NISSAN | X-Trail III | 09/14 |  | T32 | 5/114.3 | 66.1 | Nuts M12x1,25 | conic 60° | 20 | x | 8,5 | ACE | Mandalay |  | 40
NISSAN | X-Trail III | 09/14 |  | T32 | 5/114.3 | 66.1 | Nuts M12x1,25 | conic 60° | 20 | x | 9 | ACE | Mandalay |  | 35
NISSAN | X-Trail III | 09/14 |  | T32 | 5/114.3 | 66.1 | Nuts M12x1,25 | conic 60° | 19 | x | 8,5 | ACE | Mandalay |  | 35 |  |  |  | * floating bolts
NISSAN | X-Trail III | 09/14 |  | T32 | 5/114.3 | 66.1 | Nuts M12x1,25 | conic 60° | 16 | x | 7 | AC | Mesh |  | 35 |  |  |  | * floating bolts
NISSAN | X-Trail III | 09/14 |  | T32 | 5/114.3 | 66.1 | Nuts M12x1,25 | conic 60° | 17 | x | 7,5 | AC | Mesh |  | 35
NISSAN | X-Trail III | 09/14 |  | T32 | 5/114.3 | 66.1 | Nuts M12x1,25 | conic 60° | 18 | x | 8,5 | AC | Mesh |  | 35
NISSAN | X-Trail III | 09/14 |  | T32 | 5/114.3 | 66.1 | Nuts M12x1,25 | conic 60° | 20 | x | 9 | AC | Mesh |  | 38
NISSAN | X-Trail III | 09/14 |  | T32 | 5/114.3 | 66.1 | Nuts M12x1,25 | conic 60° | 17 | x | 7,5 | AC | Phoenix |  | 35
NISSAN | X-Trail III | 09/14 |  | T32 | 5/114.3 | 66.1 | Nuts M12x1,25 | conic 60° | 18 | x | 8 | AC | Phoenix |  | 35
NISSAN | X-Trail III | 09/14 |  | T32 | 5/114.3 | 66.1 | Nuts M12x1,25 | conic 60° | 19 | x | 8,5 | AC | Phoenix |  | 35
NISSAN | X-Trail III | 09/14 |  | T32 | 5/114.3 | 66.1 | Nuts M12x1,25 | conic 60° | 16 | x | 7 | ACE | Planet |  | 40
NISSAN | X-Trail III | 09/14 |  | T32 | 5/114.3 | 66.1 | Nuts M12x1,25 | conic 60° | 17 | x | 7 | ACE | Planet |  | 40
NISSAN | X-Trail III | 09/14 |  | T32 | 5/114.3 | 66.1 | Nuts M12x1,25 | conic 60° | 18 | x | 8,5 | ACE | Planet |  | 30 |  |  |  | * floating bolts
NISSAN | X-Trail III | 09/14 |  | T32 | 5/114.3 | 66.1 | Nuts M12x1,25 | conic 60° | 20 | x | 8,5 | ACE | Planet |  | 35 |  |  |  | * floating bolts
NISSAN | X-Trail III | 09/14 |  | T32 | 5/114.3 | 66.1 | Nuts M12x1,25 | conic 60° | 19 | x | 8,5 | ACE | Planet |  | 30 |  |  |  | * floating bolts
NISSAN | X-Trail III | 09/14 |  | T32 | 5/114.3 | 66.1 | Nuts M12x1,25 | conic 60° | 18 | x | 8,5 | ACE | Planet edition |  | 30 |  |  |  | * floating bolts
NISSAN | X-Trail III | 09/14 |  | T32 | 5/114.3 | 66.1 | Nuts M12x1,25 | conic 60° | 20 | x | 8,5 | ACE | Planet edition |  | 35 |  |  |  | * floating bolts
NISSAN | X-Trail III | 09/14 |  | T32 | 5/114.3 | 66.1 | Nuts M12x1,25 | conic 60° | 19 | x | 8,5 | ACE | Planet edition |  | 30 |  |  |  | * floating bolts
NISSAN | X-Trail III | 09/14 |  | T32 | 5/114.3 | 66.1 | Nuts M12x1,25 | conic 60° | 17 | x | 7 | ACE | Planet edition |  | 40
NISSAN | X-Trail III | 09/14 |  | T32 | 5/114.3 | 66.1 | Nuts M12x1,25 | conic 60° | 20 | x | 9 | SCHMIDT | Rhino |  | 35
NISSAN | X-Trail III | 09/14 |  | T32 | 5/114.3 | 66.1 | Nuts M12x1,25 | conic 60° | 19 | x | 8,5 | SCHMIDT | Rhino |  | 35
NISSAN | X-Trail III | 09/14 |  | T32 | 5/114.3 | 66.1 | Nuts M12x1,25 | conic 60° | 20 | x | 8,5 | ACE | Rio |  | 40 |  |  |  | * floating bolts
NISSAN | X-Trail III | 09/14 |  | T32 | 5/114.3 | 66.1 | Nuts M12x1,25 | conic 60° | 19 | x | 8,5 | ACE | Rio |  | 40 |  |  |  | * floating bolts
NISSAN | X-Trail III | 09/14 |  | T32 | 5/114.3 | 66.1 | Nuts M12x1,25 | conic 60° | 18 | x | 8 | SCHMIDT | Shift |  | 35
NISSAN | X-Trail III | 09/14 |  | T32 | 5/114.3 | 66.1 | Nuts M12x1,25 | conic 60° | 19 | x | 8,5 | SCHMIDT | Shift |  | 35
NISSAN | X-Trail III | 09/14 |  | T32 | 5/114.3 | 66.1 | Nuts M12x1,25 | conic 60° | 18 | x | 8,5 | AC | Star Five |  | 40
NISSAN | X-Trail III | 09/14 |  | T32 | 5/114.3 | 66.1 | Nuts M12x1,25 | conic 60° | 20 | x | 9 | AC | Star Five |  | 38
NISSAN | X-Trail III | 09/14 |  | T32 | 5/114.3 | 66.1 | Nuts M12x1,25 | conic 60° | 19 | x | 8,5 | AC | Star Five |  | 40
NISSAN | X-Trail III | 09/14 |  | T32 | 5/114.3 | 66.1 | Nuts M12x1,25 | conic 60° | 18 | x | 8,5 | SCHMIDT | XS5 |  | 35
NISSAN | X-Trail III | 09/14 |  | T32 | 5/114.3 | 66.1 | Nuts M12x1,25 | conic 60° | 20 | x | 8,5 | SCHMIDT | XS5 |  | 35
NISSAN | X-Trail III | 09/14 |  | T32 | 5/114.3 | 66.1 | Nuts M12x1,25 | conic 60° | 20 | x | 9 | SCHMIDT | XS5 |  | 35
NISSAN | X-Trail III | 09/14 |  | T32 | 5/114.3 | 66.1 | Nuts M12x1,25 | conic 60° | 19 | x | 9 | SCHMIDT | XS5 |  | 35
NISSAN | X-Trail III | 09/14 |  | T32 | 5/114.3 | 66.1 | Nuts M12x1,25 | conic 60° | 18 | x | 8 | WEDS | RN05M |  | 35
NISSAN | X-Trail III | 09/14 |  | T32 | 5/114.3 | 66.1 | Nuts M12x1,25 | conic 60° | 18 | x | 8,5 | WEDS | RN05M |  | 38
NISSAN | X-Trail III | 09/14 |  | T32 | 5/114.3 | 66.1 | Nuts M12x1,25 | conic 60° | 18 | x | 8 | AC | FF029 |  | 42
NISSAN | X-Trail III | 09/14 |  | T32 | 5/114.3 | 66.1 | Nuts M12x1,25 | conic 60° | 19 | x | 8,5 | AC | FF029 |  | 35 |  |  |  | * floating bolts
NISSAN | X-Trail III | 09/14 |  | T32 | 5/114.3 | 66.1 | Nuts M12x1,25 | conic 60° | 20 | x | 8,5 | ACE | AFF02 |  | 40
NISSAN | X-Trail III | 09/14 |  | T32 | 5/114.3 | 66.1 | Nuts M12x1,25 | conic 60° | 20 | x | 9 | ACE | AFF02 |  | 35
NISSAN | X-Trail III | 09/14 |  | T32 | 5/114.3 | 66.1 | Nuts M12x1,25 | conic 60° | 19 | x | 8,5 | ACE | AFF02 |  | 35 |  |  |  | * floating bolts
NISSAN | 350Z | 10/03 | 04/09 | Z33 | 5/114.3 | 66.1 | Nuts M12x1,25 | conic 60° | 20 | x | 9 | ACE | Aria |  | 35-20 | 20mm Spacer |  |  | * floating bolts
NISSAN | 350Z | 10/03 | 04/09 | Z33 | 5/114.3 | 66.1 | Nuts M12x1,25 | conic 60° | 19 | x | 10 | ACE | Devotion |  | 40-20 | 20mm Spacer | rear
NISSAN | 350Z | 10/03 | 04/09 | Z33 | 5/114.3 | 66.1 | Nuts M12x1,25 | conic 60° | 20 | x | 10 | ACE | Devotion |  | 45-20 | 20mm Spacer | rear
NISSAN | 350Z | 10/03 | 04/09 | Z33 | 5/114.3 | 66.1 | Nuts M12x1,25 | conic 60° | 20 | x | 8,5 | ACE | Devotion |  | 40-20 | 20mm Spacer
NISSAN | 350Z | 10/03 | 04/09 | Z33 | 5/114.3 | 66.1 | Nuts M12x1,25 | conic 60° | 20 | x | 9 | ACE | Devotion |  | 35-20 | 20mm Spacer
NISSAN | 350Z | 10/03 | 04/09 | Z33 | 5/114.3 | 66.1 | Nuts M12x1,25 | conic 60° | 19 | x | 8,5 | ACE | Devotion |  | 45-20 | 20mm Spacer
NISSAN | 350Z | 10/03 | 04/09 | Z33 | 5/114.3 | 66.1 | Nuts M12x1,25 | conic 60° | 20 | x | 11 | SCHMIDT | Drago |  | 25 |  | rear
NISSAN | 350Z | 10/03 | 04/09 | Z33 | 5/114.3 | 66.1 | Nuts M12x1,25 | conic 60° | 20 | x | 10,5 | SCHMIDT | Drago |  | 25 |  | rear
NISSAN | 350Z | 10/03 | 04/09 | Z33 | 5/114.3 | 66.1 | Nuts M12x1,25 | conic 60° | 20 | x | 9 | SCHMIDT | Drago |  | 25
NISSAN | 350Z | 10/03 | 04/09 | Z33 | 5/114.3 | 66.1 | Nuts M12x1,25 | conic 60° | 19 | x | 10 | SCHMIDT | Drago |  | 25 |  | rear
NISSAN | 350Z | 10/03 | 04/09 | Z33 | 5/114.3 | 66.1 | Nuts M12x1,25 | conic 60° | 19 | x | 8,5 | SCHMIDT | Drago |  | 25
NISSAN | 350Z | 10/03 | 04/09 | Z33 | 5/114.3 | 66.1 | Nuts M12x1,25 | conic 60° | 19 | x | 8,5 | ACE | Driven |  | 45-20 | 20mm Spacer
NISSAN | 350Z | 10/03 | 04/09 | Z33 | 5/114.3 | 66.1 | Nuts M12x1,25 | conic 60° | 20 | x | 10,5 | ACE | Driven |  | 45-20 | 20mm Spacer | rear
NISSAN | 350Z | 10/03 | 04/09 | Z33 | 5/114.3 | 66.1 | Nuts M12x1,25 | conic 60° | 20 | x | 9 | ACE | Driven |  | 35-20 | 20mm Spacer
NISSAN | 350Z | 10/03 | 04/09 | Z33 | 5/114.3 | 66.1 | Nuts M12x1,25 | conic 60° | 20 | x | 10 | SCHMIDT | Gambit |  | 25 |  | rear
NISSAN | 350Z | 10/03 | 04/09 | Z33 | 5/114.3 | 66.1 | Nuts M12x1,25 | conic 60° | 20 | x | 8,5 | SCHMIDT | Gambit |  | 20
NISSAN | 350Z | 10/03 | 04/09 | Z33 | 5/114.3 | 66.1 | Nuts M12x1,25 | conic 60° | 19 | x | 9,5 | SCHMIDT | Gambit |  | 25
NISSAN | 350Z | 10/03 | 04/09 | Z33 | 5/114.3 | 66.1 | Nuts M12x1,25 | conic 60° | 19 | x | 8,5 | SCHMIDT | Gambit |  | 25
NISSAN | 350Z | 10/03 | 04/09 | Z33 | 5/114.3 | 66.1 | Nuts M12x1,25 | conic 60° | 20 | x | 10 | SCHMIDT | Gotham |  | 25 |  | rear
NISSAN | 350Z | 10/03 | 04/09 | Z33 | 5/114.3 | 66.1 | Nuts M12x1,25 | conic 60° | 20 | x | 8,5 | SCHMIDT | Gotham |  | 20
NISSAN | 350Z | 10/03 | 04/09 | Z33 | 5/114.3 | 66.1 | Nuts M12x1,25 | conic 60° | 18 | x | 11 | ADVAN | GT |  | 15 | DTC | rear
NISSAN | 350Z | 10/03 | 04/09 | Z33 | 5/114.3 | 66.1 | Nuts M12x1,25 | conic 60° | 20 | x | 9,5 | ADVAN | GT |  | 29
NISSAN | 350Z | 10/03 | 04/09 | Z33 | 5/114.3 | 66.1 | Nuts M12x1,25 | conic 60° | 19 | x | 10,5 | ADVAN | GT |  | 25 |  | rear
NISSAN | 350Z | 10/03 | 04/09 | Z33 | 5/114.3 | 66.1 | Nuts M12x1,25 | conic 60° | 19 | x | 9 | ADVAN | GT |  | 25
NISSAN | 350Z | 10/03 | 04/09 | Z33 | 5/114.3 | 66.1 | Nuts M12x1,25 | conic 60° | 20 | x | 10,5 | ADVAN | GT |  | 24 |  | rear
NISSAN | 350Z | 10/03 | 04/09 | Z33 | 5/114.3 | 66.1 | Nuts M12x1,25 | conic 60° | 20 | x | 11 | ADVAN | GT |  | 15 | DTC | rear
NISSAN | 350Z | 10/03 | 04/09 | Z33 | 5/114.3 | 66.1 | Nuts M12x1,25 | conic 60° | 19 | x | 9,5 | ADVAN | GT |  | 30 |  | rear
NISSAN | 350Z | 10/03 | 04/09 | Z33 | 5/114.3 | 66.1 | Nuts M12x1,25 | conic 60° | 18 | x | 11 | ADVAN | GT Premium |  | 15 | DTC | rear
NISSAN | 350Z | 10/03 | 04/09 | Z33 | 5/114.3 | 66.1 | Nuts M12x1,25 | conic 60° | 20 | x | 9,5 | ADVAN | GT Premium |  | 28 |  | front
NISSAN | 350Z | 10/03 | 04/09 | Z33 | 5/114.3 | 66.1 | Nuts M12x1,25 | conic 60° | 20 | x | 10,5 | ADVAN | GT Premium |  | 24 |  | rear
NISSAN | 350Z | 10/03 | 04/09 | Z33 | 5/114.3 | 66.1 | Nuts M12x1,25 | conic 60° | 20 | x | 11 | ADVAN | GT Premium |  | 15 | DTC | rear
NISSAN | 350Z | 10/03 | 04/09 | Z33 | 5/114.3 | 66.1 | Nuts M12x1,25 | conic 60° | 19 | x | 10,5 | ADVAN | GT Premium |  | 25 |  | rear
NISSAN | 350Z | 10/03 | 04/09 | Z33 | 5/114.3 | 66.1 | Nuts M12x1,25 | conic 60° | 19 | x | 9 | ADVAN | GT Premium |  | 25
NISSAN | 350Z | 10/03 | 04/09 | Z33 | 5/114.3 | 66.1 | Nuts M12x1,25 | conic 60° | 19 | x | 9,5 | ADVAN | GT Premium |  | 30 |  | rear
NISSAN | 350Z | 10/03 | 04/09 | Z33 | 5/114.3 | 66.1 | Nuts M12x1,25 | conic 60° | 19 | x | 10 | ACE | Mandalay |  | 40-20 | 20mm Spacer | rear |  | * floating bolts
NISSAN | 350Z | 10/03 | 04/09 | Z33 | 5/114.3 | 66.1 | Nuts M12x1,25 | conic 60° | 20 | x | 10,5 | ACE | Mandalay |  | 25 |  | rear
NISSAN | 350Z | 10/03 | 04/09 | Z33 | 5/114.3 | 66.1 | Nuts M12x1,25 | conic 60° | 20 | x | 8,5 | ACE | Mandalay |  | 40-20 | 20mm Spacer
NISSAN | 350Z | 10/03 | 04/09 | Z33 | 5/114.3 | 66.1 | Nuts M12x1,25 | conic 60° | 20 | x | 9 | ACE | Mandalay |  | 35-20 | 20mm Spacer
NISSAN | 350Z | 10/03 | 04/09 | Z33 | 5/114.3 | 66.1 | Nuts M12x1,25 | conic 60° | 19 | x | 8,5 | ACE | Mandalay |  | 45-20 | 20mm Spacer
NISSAN | 350Z | 10/03 | 04/09 | Z33 | 5/114.3 | 66.1 | Nuts M12x1,25 | conic 60° | 20 | x | 10 | AC | Mesh |  | 38-20 | 20mm Spacer | rear
NISSAN | 350Z | 10/03 | 04/09 | Z33 | 5/114.3 | 66.1 | Nuts M12x1,25 | conic 60° | 20 | x | 9 | AC | Mesh |  | 38-20 | 20mm Spacer
NISSAN | 350Z | 10/03 | 04/09 | Z33 | 5/114.3 | 66.1 | Nuts M12x1,25 | conic 60° | 19 | x | 9,5 | AC | Mesh |  | 38-20 | 20mm Spacer |  |  | * floating bolts
NISSAN | 350Z | 10/03 | 04/09 | Z33 | 5/114.3 | 66.1 | Nuts M12x1,25 | conic 60° | 19 | x | 8,5 | AC | Phoenix |  | 35
NISSAN | 350Z | 10/03 | 04/09 | Z33 | 5/114.3 | 66.1 | Nuts M12x1,25 | conic 60° | 19 | x | 10 | ACE | Planet |  | 35-20 | 20mm Spacer | rear |  | * floating bolts
NISSAN | 350Z | 10/03 | 04/09 | Z33 | 5/114.3 | 66.1 | Nuts M12x1,25 | conic 60° | 20 | x | 10 | ACE | Planet |  | 35-20 | 20mm Spacer | rear |  | * floating bolts
NISSAN | 350Z | 10/03 | 04/09 | Z33 | 5/114.3 | 66.1 | Nuts M12x1,25 | conic 60° | 20 | x | 8,5 | ACE | Planet |  | 35 |  |  |  | * floating bolts
NISSAN | 350Z | 10/03 | 04/09 | Z33 | 5/114.3 | 66.1 | Nuts M12x1,25 | conic 60° | 19 | x | 8,5 | ACE | Planet |  | 30 |  |  |  | * floating bolts
NISSAN | 350Z | 10/03 | 04/09 | Z33 | 5/114.3 | 66.1 | Nuts M12x1,25 | conic 60° | 19 | x | 10 | ACE | Planet edition |  | 35-20 | 20mm Spacer | rear |  | * floating bolts
NISSAN | 350Z | 10/03 | 04/09 | Z33 | 5/114.3 | 66.1 | Nuts M12x1,25 | conic 60° | 20 | x | 10 | ACE | Planet edition |  | 35-20 | 20mm Spacer | rear |  | * floating bolts
NISSAN | 350Z | 10/03 | 04/09 | Z33 | 5/114.3 | 66.1 | Nuts M12x1,25 | conic 60° | 20 | x | 8,5 | ACE | Planet edition |  | 35 |  |  |  | * floating bolts
NISSAN | 350Z | 10/03 | 04/09 | Z33 | 5/114.3 | 66.1 | Nuts M12x1,25 | conic 60° | 19 | x | 8,5 | ACE | Planet edition |  | 30 |  |  |  | * floating bolts
NISSAN | 350Z | 10/03 | 04/09 | Z33 | 5/114.3 | 66.1 | Nuts M12x1,25 | conic 60° | 18 | x | 10,5 | ADVAN | RG III |  | 25 |  | rear
NISSAN | 350Z | 10/03 | 04/09 | Z33 | 5/114.3 | 66.1 | Nuts M12x1,25 | conic 60° | 18 | x | 10,5 | ADVAN | RG III |  | 15 |  | rear
NISSAN | 350Z | 10/03 | 04/09 | Z33 | 5/114.3 | 66.1 | Nuts M12x1,25 | conic 60° | 19 | x | 10,5 | ADVAN | RG III |  | 25 |  | rear
NISSAN | 350Z | 10/03 | 04/09 | Z33 | 5/114.3 | 66.1 | Nuts M12x1,25 | conic 60° | 19 | x | 10,5 | ADVAN | RG III |  | 15 |  | rear
NISSAN | 350Z | 10/03 | 04/09 | Z33 | 5/114.3 | 66.1 | Nuts M12x1,25 | conic 60° | 19 | x | 9 | ADVAN | RG III |  | 25
NISSAN | 350Z | 10/03 | 04/09 | Z33 | 5/114.3 | 66.1 | Nuts M12x1,25 | conic 60° | 20 | x | 9 | SCHMIDT | Rhino |  | 25
NISSAN | 350Z | 10/03 | 04/09 | Z33 | 5/114.3 | 66.1 | Nuts M12x1,25 | conic 60° | 19 | x | 8,5 | SCHMIDT | Rhino |  | 25
NISSAN | 350Z | 10/03 | 04/09 | Z33 | 5/114.3 | 66.1 | Nuts M12x1,25 | conic 60° | 20 | x | 10 | ACE | Rio |  | 40-20 | 20mm Spacer | rear |  | * floating bolts
NISSAN | 350Z | 10/03 | 04/09 | Z33 | 5/114.3 | 66.1 | Nuts M12x1,25 | conic 60° | 20 | x | 8,5 | ACE | Rio |  | 40-20 | 20mm Spacer |  |  | * floating bolts
NISSAN | 350Z | 10/03 | 04/09 | Z33 | 5/114.3 | 66.1 | Nuts M12x1,25 | conic 60° | 19 | x | 9,5 | ACE | Rio |  | 40-20 | 20mm Spacer |  |  | * floating bolts
NISSAN | 350Z | 10/03 | 04/09 | Z33 | 5/114.3 | 66.1 | Nuts M12x1,25 | conic 60° | 19 | x | 8,5 | ACE | Rio |  | 40-20 | 20mm Spacer |  |  | * floating bolts
NISSAN | 350Z | 10/03 | 04/09 | Z33 | 5/114.3 | 66.1 | Nuts M12x1,25 | conic 60° | 19 | x | 10,5 | ADVAN | RS II |  | 25 |  | rear
NISSAN | 350Z | 10/03 | 04/09 | Z33 | 5/114.3 | 66.1 | Nuts M12x1,25 | conic 60° | 19 | x | 9 | ADVAN | RS II |  | 25
NISSAN | 350Z | 10/03 | 04/09 | Z33 | 5/114.3 | 66.1 | Nuts M12x1,25 | conic 60° | 19 | x | 10 | ADVAN | RS-DF |  | 25 |  | rear
NISSAN | 350Z | 10/03 | 04/09 | Z33 | 5/114.3 | 66.1 | Nuts M12x1,25 | conic 60° | 18 | x | 10,5 | ADVAN | RS-DF |  | 25 |  | rear
NISSAN | 350Z | 10/03 | 04/09 | Z33 | 5/114.3 | 66.1 | Nuts M12x1,25 | conic 60° | 19 | x | 10,5 | ADVAN | RS-DF |  | 25 |  | rear
NISSAN | 350Z | 10/03 | 04/09 | Z33 | 5/114.3 | 66.1 | Nuts M12x1,25 | conic 60° | 19 | x | 9 | ADVAN | RS-DF |  | 25
NISSAN | 350Z | 10/03 | 04/09 | Z33 | 5/114.3 | 66.1 | Nuts M12x1,25 | conic 60° | 19 | x | 9,5 | ADVAN | RS-DF |  | 29
NISSAN | 350Z | 10/03 | 04/09 | Z33 | 5/114.3 | 66.1 | Nuts M12x1,25 | conic 60° | 19 | x | 9 | ADVAN | RZ II |  | 25
NISSAN | 350Z | 10/03 | 04/09 | Z33 | 5/114.3 | 66.1 | Nuts M12x1,25 | conic 60° | 19 | x | 10 | ADVAN | RZ II |  | 25 |  | rear
NISSAN | 350Z | 10/03 | 04/09 | Z33 | 5/114.3 | 66.1 | Nuts M12x1,25 | conic 60° | 19 | x | 10 | ADVAN | RZ-DF |  | 25 |  | rear
NISSAN | 350Z | 10/03 | 04/09 | Z33 | 5/114.3 | 66.1 | Nuts M12x1,25 | conic 60° | 18 | x | 10,5 | ADVAN | RZ-DF |  | 25 |  | rear
NISSAN | 350Z | 10/03 | 04/09 | Z33 | 5/114.3 | 66.1 | Nuts M12x1,25 | conic 60° | 19 | x | 10,5 | ADVAN | RZ-DF |  | 25 |  | rear
NISSAN | 350Z | 10/03 | 04/09 | Z33 | 5/114.3 | 66.1 | Nuts M12x1,25 | conic 60° | 19 | x | 11 | ADVAN | RZ-DF |  | 20 |  | rear
NISSAN | 350Z | 10/03 | 04/09 | Z33 | 5/114.3 | 66.1 | Nuts M12x1,25 | conic 60° | 19 | x | 9 | ADVAN | RZ-DF |  | 25
NISSAN | 350Z | 10/03 | 04/09 | Z33 | 5/114.3 | 66.1 | Nuts M12x1,25 | conic 60° | 19 | x | 9 | ADVAN | RZ-DF |  | 25
NISSAN | 350Z | 10/03 | 04/09 | Z33 | 5/114.3 | 66.1 | Nuts M12x1,25 | conic 60° | 19 | x | 9,5 | ADVAN | RZ-DF |  | 30 |  | rear
NISSAN | 350Z | 10/03 | 04/09 | Z33 | 5/114.3 | 66.1 | Nuts M12x1,25 | conic 60° | 19 | x | 8,5 | SCHMIDT | Shift |  | 35
NISSAN | 350Z | 10/03 | 04/09 | Z33 | 5/114.3 | 66.1 | Nuts M12x1,25 | conic 60° | 19 | x | 10 | AC | Star Five |  | 40-20 | 20mm Spacer | rear
NISSAN | 350Z | 10/03 | 04/09 | Z33 | 5/114.3 | 66.1 | Nuts M12x1,25 | conic 60° | 20 | x | 10 | AC | Star Five |  | 38-20 | 20mm Spacer | rear
NISSAN | 350Z | 10/03 | 04/09 | Z33 | 5/114.3 | 66.1 | Nuts M12x1,25 | conic 60° | 20 | x | 9 | AC | Star Five |  | 38-20 | 20mm Spacer
NISSAN | 350Z | 10/03 | 04/09 | Z33 | 5/114.3 | 66.1 | Nuts M12x1,25 | conic 60° | 19 | x | 8,5 | AC | Star Five |  | 40-20 | 20mm Spacer
NISSAN | 350Z | 10/03 | 04/09 | Z33 | 5/114.3 | 66.1 | Nuts M12x1,25 | conic 60° | 18 | x | 10,5 | ADVAN | TC III |  | 25 |  | rear
NISSAN | 350Z | 10/03 | 04/09 | Z33 | 5/114.3 | 66.1 | Nuts M12x1,25 | conic 60° | 18 | x | 11 | ADVAN | TC III |  | 15 | DTC | rear
NISSAN | 350Z | 10/03 | 04/09 | Z33 | 5/114.3 | 66.1 | Nuts M12x1,25 | conic 60° | 18 | x | 10,5 | SCHMIDT | XS5 |  | 25 |  | rear
NISSAN | 350Z | 10/03 | 04/09 | Z33 | 5/114.3 | 66.1 | Nuts M12x1,25 | conic 60° | 20 | x | 10,5 | SCHMIDT | XS5 |  | 25 |  | rear
NISSAN | 350Z | 10/03 | 04/09 | Z33 | 5/114.3 | 66.1 | Nuts M12x1,25 | conic 60° | 20 | x | 8,5 | SCHMIDT | XS5 |  | 20
NISSAN | 350Z | 10/03 | 04/09 | Z33 | 5/114.3 | 66.1 | Nuts M12x1,25 | conic 60° | 20 | x | 9 | SCHMIDT | XS5 |  | 25
NISSAN | 350Z | 10/03 | 04/09 | Z33 | 5/114.3 | 66.1 | Nuts M12x1,25 | conic 60° | 19 | x | 8,5 | AC | FF029 |  | 45-20 | 20mm Spacer
NISSAN | 350Z | 10/03 | 04/09 | Z33 | 5/114.3 | 66.1 | Nuts M12x1,25 | conic 60° | 20 | x | 11 | ADVAN | GT Premium |  | 5 | DTC | rear
NISSAN | 350Z | 10/03 | 04/09 | Z33 | 5/114.3 | 66.1 | Nuts M12x1,25 | conic 60° | 20 | x | 11 | ADVAN | GT Premium |  | 0 | DTC | rear
NISSAN | 350Z | 10/03 | 04/09 | Z33 | 5/114.3 | 66.1 | Nuts M12x1,25 | conic 60° | 18 | x | 11 | ADVAN | RS-DF Progressive |  | 15 | DTC | rear
NISSAN | 350Z | 10/03 | 04/09 | Z33 | 5/114.3 | 66.1 | Nuts M12x1,25 | conic 60° | 20 | x | 10 | ACE | AFF02 |  | 45-20 | 20mm Spacer | rear
NISSAN | 350Z | 10/03 | 04/09 | Z33 | 5/114.3 | 66.1 | Nuts M12x1,25 | conic 60° | 20 | x | 8,5 | ACE | AFF02 |  | 40-20 | 20mm Spacer
NISSAN | 350Z | 10/03 | 04/09 | Z33 | 5/114.3 | 66.1 | Nuts M12x1,25 | conic 60° | 20 | x | 9 | ACE | AFF02 |  | 35
NISSAN | 350Z | 10/03 | 04/09 | Z33 | 5/114.3 | 66.1 | Nuts M12x1,25 | conic 60° | 19 | x | 8,5 | ACE | AFF02 |  | 45-20 | 20mm Spacer
NISSAN | GT-R | 03/09 |  | R35 | 5/114.3 | 66.1 | Nuts M12x1,25 | conic 60° | 21 | x | 10,5 | SCHMIDT | Drago |  | 15 |  | rear
NISSAN | GT-R | 03/09 |  | R35 | 5/114.3 | 66.1 | Nuts M12x1,25 | conic 60° | 21 | x | 11,5 | SCHMIDT | Drago |  | 20 |  | rear
NISSAN | GT-R | 03/09 |  | R35 | 5/114.3 | 66.1 | Nuts M12x1,25 | conic 60° | 21 | x | 9 | SCHMIDT | Drago |  | 35 |  | front
NISSAN | GT-R | 03/09 |  | R35 | 5/114.3 | 66.1 | Nuts M12x1,25 | conic 60° | 21 | x | 10,5 | SCHMIDT | Gambit |  | 15 |  | rear
NISSAN | GT-R | 03/09 |  | R35 | 5/114.3 | 66.1 | Nuts M12x1,25 | conic 60° | 21 | x | 9 | SCHMIDT | Gambit |  | 35 |  | front
NISSAN | GT-R | 03/09 |  | R35 | 5/114.3 | 66.1 | Nuts M12x1,25 | conic 60° | 21 | x | 10,5 | SCHMIDT | Gotham |  | 15 |  | rear
NISSAN | GT-R | 03/09 |  | R35 | 5/114.3 | 66.1 | Nuts M12x1,25 | conic 60° | 21 | x | 11,5 | SCHMIDT | Gotham |  | 20 |  | rear
NISSAN | GT-R | 03/09 |  | R35 | 5/114.3 | 66.1 | Nuts M12x1,25 | conic 60° | 21 | x | 9 | SCHMIDT | Gotham |  | 35 |  | front
NISSAN | GT-R | 03/09 |  | R35 | 5/114.3 | 66.1 | Nuts M12x1,25 | conic 60° | 20 | x | 12 | ADVAN | GT |  | 20 |  | rear
NISSAN | GT-R | 03/09 |  | R35 | 5/114.3 | 66.1 | Nuts M12x1,25 | conic 60° | 20 | x | 12 | ADVAN | GT Premium |  | 20 |  | rear
OPEL | Adam | 01/13 |  | S-D | 4/100 | 56.6 | Bolts M12x1,5 | conic 60° | 16 | x | 7 | AC | Phoenix |  | 36
OPEL | Adam | 01/13 |  | S-D | 4/100 | 56.6 | Bolts M12x1,5 | conic 60° | 17 | x | 7,5 | AC | Phoenix |  | 35
OPEL | Adam | 01/13 |  | S-D | 4/100 | 56.6 | Bolts M12x1,5 | conic 60° | 18 | x | 8 | AC | Phoenix |  | 35
OPEL | Adam | 01/13 |  | S-D | 4/100 | 56.6 | Bolts M12x1,5 | conic 60° | 15 | x | 6,5 | ACE | Planet |  | 38
OPEL | Adam | 01/13 |  | S-D | 4/100 | 56.6 | Bolts M12x1,5 | conic 60° | 16 | x | 7 | ACE | Planet |  | 38
OPEL | Adam | 01/13 |  | S-D | 4/100 | 56.6 | Bolts M12x1,5 | conic 60° | 17 | x | 7 | ADVAN | RC III |  | 43
OPEL | Adam | 01/13 |  | S-D | 4/100 | 56.6 | Bolts M12x1,5 | conic 60° | 15 | x | 8 | SCHMIDT | Retro-ML |  | 30
OPEL | Adam | 01/13 |  | S-D | 4/100 | 56.6 | Bolts M12x1,5 | conic 60° | 16 | x | 7,5 | SCHMIDT | Retro-ML |  | 30
OPEL | Adam | 01/13 |  | S-D | 4/100 | 56.6 | Bolts M12x1,5 | conic 60° | 17 | x | 7 | ADVAN | RG III |  | 42
OPEL | Adam | 01/13 |  | S-D | 4/100 | 56.6 | Bolts M12x1,5 | conic 60° | 18 | x | 7 | ADVAN | RG III |  | 42
OPEL | Adam | 01/13 |  | S-D | 4/100 | 56.6 | Bolts M12x1,5 | conic 60° | 17 | x | 7 | ADVAN | RS II |  | 42
OPEL | Adam | 01/13 |  | S-D | 4/100 | 56.6 | Bolts M12x1,5 | conic 60° | 18 | x | 7 | ADVAN | RS II |  | 42
OPEL | Adam | 01/13 |  | S-D | 4/100 | 56.6 | Bolts M12x1,5 | conic 60° | 17 | x | 7 | ADVAN | RS-D |  | 42
OPEL | Adam | 01/13 |  | S-D | 4/100 | 56.6 | Bolts M12x1,5 | conic 60° | 18 | x | 7,5 | ADVAN | RS-D |  | 42
OPEL | Adam | 01/13 |  | S-D | 4/100 | 56.6 | Bolts M12x1,5 | conic 60° | 17 | x | 7 | ADVAN | RT |  | 43
OPEL | Adam | 01/13 |  | S-D | 4/100 | 56.6 | Bolts M12x1,5 | conic 60° | 18 | x | 7 | ADVAN | RT |  | 43
OPEL | Adam | 01/13 |  | S-D | 4/100 | 56.6 | Bolts M12x1,5 | conic 60° | 16 | x | 7 | ADVAN | RZ |  | 31
OPEL | Adam | 01/13 |  | S-D | 4/100 | 56.6 | Bolts M12x1,5 | conic 60° | 17 | x | 7 | ADVAN | RZ |  | 38
OPEL | Adam | 01/13 |  | S-D | 4/100 | 56.6 | Bolts M12x1,5 | conic 60° | 18 | x | 7,5 | ADVAN | RZ |  | 42
OPEL | Adam | 01/13 |  | S-D | 4/100 | 56.6 | Bolts M12x1,5 | conic 60° | 17 | x | 7 | ADVAN | RZ II |  | 42
OPEL | Adam | 01/13 |  | S-D | 4/100 | 56.6 | Bolts M12x1,5 | conic 60° | 18 | x | 7 | ADVAN | RZ II |  | 42
OPEL | Adam | 01/13 |  | S-D | 4/100 | 56.6 | Bolts M12x1,5 | conic 60° | 18 | x | 7,5 | ADVAN | RZ-DF |  | 39
OPEL | Adam | 01/13 |  | S-D | 4/100 | 56.6 | Bolts M12x1,5 | conic 60° | 15 | x | 6 | WEDS | SA10R |  | 38
OPEL | Adam | 01/13 |  | S-D | 4/100 | 56.6 | Bolts M12x1,5 | conic 60° | 16 | x | 6,5 | WEDS | SA10R |  | 38
OPEL | Adam | 01/13 |  | S-D | 4/100 | 56.6 | Bolts M12x1,5 | conic 60° | 17 | x | 7 | WEDS | SA10R |  | 43
OPEL | Adam | 01/13 |  | S-D | 4/100 | 56.6 | Bolts M12x1,5 | conic 60° | 15 | x | 6 | WEDS | SA72R |  | 38
OPEL | Adam | 01/13 |  | S-D | 4/100 | 56.6 | Bolts M12x1,5 | conic 60° | 16 | x | 6,5 | WEDS | SA72R |  | 38
OPEL | Adam | 01/13 |  | S-D | 4/100 | 56.6 | Bolts M12x1,5 | conic 60° | 17 | x | 7 | WEDS | SA72R |  | 43
OPEL | Adam | 01/13 |  | S-D | 4/100 | 56.6 | Bolts M12x1,5 | conic 60° | 18 | x | 8 | SCHMIDT | Shift |  | 35
OPEL | Adam | 01/13 |  | S-D | 4/100 | 56.6 | Bolts M12x1,5 | conic 60° | 15 | x | 6 | A1 Wheels | Twinspoke-5 |  | 39 | asa 2A check OE dim.
OPEL | Adam | 01/13 |  | S-D | 4/100 | 56.6 | Bolts M12x1,5 | conic 60° | 16 | x | 7 | AC | Volt |  | 35
OPEL | Adam | 01/13 |  | S-D | 4/100 | 56.6 | Bolts M12x1,5 | conic 60° | 16 | x | 7 | AC | Volt |  | 40
OPEL | Adam | 01/13 |  | S-D | 4/100 | 56.6 | Bolts M12x1,5 | conic 60° | 17 | x | 7 | AC | Volt |  | 35
OPEL | Adam | 01/13 |  | S-D | 4/100 | 56.6 | Bolts M12x1,5 | conic 60° | 17 | x | 7 | AC | Volt |  | 40
OPEL | Adam | 01/13 |  | S-D | 4/100 | 56.6 | Bolts M12x1,5 | conic 60° | 15 | x | 6 | WEDS | SA20R |  | 38
OPEL | Adam | 01/13 |  | S-D | 4/100 | 56.6 | Bolts M12x1,5 | conic 60° | 16 | x | 6,5 | WEDS | SA20R |  | 38
OPEL | Adam | 01/13 |  | S-D | 4/100 | 56.6 | Bolts M12x1,5 | conic 60° | 17 | x | 7 | WEDS | SA20R |  | 43
OPEL | Adam | 01/13 |  | S-D | 4/100 | 56.6 | Bolts M12x1,5 | conic 60° | 17 | x | 7,5 | WEDS | SA72R |  | 38
OPEL | Adam | 01/13 |  | S-D | 4/100 | 56.6 | Bolts M12x1,5 | conic 60° | 15 | x | 6 | ADVAN | RZ II |  | 38
OPEL | Adam | 01/13 |  | S-D | 4/100 | 56.6 | Bolts M12x1,5 | conic 60° | 15 | x | 6 | ADVAN | RZ II |  | 38
OPEL | Adam | 01/13 |  | S-D | 4/100 | 56.6 | Bolts M12x1,5 | conic 60° | 16 | x | 6,5 | ADVAN | RZ II |  | 38
OPEL | Adam | 01/13 |  | S-D | 4/100 | 56.6 | Bolts M12x1,5 | conic 60° | 16 | x | 6,5 | ADVAN | RZ II |  | 45
OPEL | Agila | 05/00 | 12/07 | H00 | 4/100 | 54.1 | Bolts M12x1,5 | conic 60° | 15 | x | 6,5 | ACE | Planet |  | 38
OPEL | Agila | 05/00 | 12/07 | H00 | 4/100 | 54.1 | Bolts M12x1,5 | conic 60° | 15 | x | 6 | WEDS | SA10R |  | 38
OPEL | Agila | 05/00 | 12/07 | H00 | 4/100 | 54.1 | Bolts M12x1,5 | conic 60° | 16 | x | 6,5 | WEDS | SA10R |  | 38
OPEL | Agila | 05/00 | 12/07 | H00 | 4/100 | 54.1 | Bolts M12x1,5 | conic 60° | 15 | x | 6 | WEDS | SA72R |  | 38
OPEL | Agila | 05/00 | 12/07 | H00 | 4/100 | 54.1 | Bolts M12x1,5 | conic 60° | 16 | x | 6,5 | WEDS | SA72R |  | 38
OPEL | Agila | 05/00 | 12/07 | H00 | 4/100 | 54.1 | Bolts M12x1,5 | conic 60° | 15 | x | 6 | WEDS | SA20R |  | 38
OPEL | Agila | 05/00 | 12/07 | H00 | 4/100 | 54.1 | Bolts M12x1,5 | conic 60° | 16 | x | 6,5 | WEDS | SA20R |  | 38
OPEL | Agila | 05/00 | 12/07 | H00 | 4/100 | 54.1 | Bolts M12x1,5 | conic 60° | 15 | x | 6 | ADVAN | RZ II |  | 38
OPEL | Agila | 05/00 | 12/07 | H00 | 4/100 | 54.1 | Bolts M12x1,5 | conic 60° | 16 | x | 6,5 | ADVAN | RZ II |  | 38
OPEL | Agila | 05/00 | 12/07 | H00 | 4/100 | 54.1 | Bolts M12x1,5 | conic 60° | 16 | x | 6,5 | ADVAN | RZ II |  | 45
OPEL | Agila II | 01/08 | 01/12 | H-B | 4/100 | 54.1 | Bolts M12x1,5 | conic 60° | 16 | x | 7 | AC | Phoenix |  | 36
OPEL | Agila II | 01/08 | 01/12 | H-B | 4/100 | 54.1 | Bolts M12x1,5 | conic 60° | 17 | x | 7,5 | AC | Phoenix |  | 35
OPEL | Agila II | 01/08 | 01/12 | H-B | 4/100 | 54.1 | Bolts M12x1,5 | conic 60° | 15 | x | 6,5 | ACE | Planet |  | 38
OPEL | Agila II | 01/08 | 01/12 | H-B | 4/100 | 54.1 | Bolts M12x1,5 | conic 60° | 16 | x | 7 | ACE | Planet |  | 38
OPEL | Agila II | 01/08 | 01/12 | H-B | 4/100 | 54.1 | Bolts M12x1,5 | conic 60° | 17 | x | 7 | ADVAN | RC III |  | 43
OPEL | Agila II | 01/08 | 01/12 | H-B | 4/100 | 54.1 | Bolts M12x1,5 | conic 60° | 16 | x | 7,5 | SCHMIDT | Retro-ML |  | 35
OPEL | Agila II | 01/08 | 01/12 | H-B | 4/100 | 54.1 | Bolts M12x1,5 | conic 60° | 17 | x | 7 | ADVAN | RG III |  | 42
OPEL | Agila II | 01/08 | 01/12 | H-B | 4/100 | 54.1 | Bolts M12x1,5 | conic 60° | 18 | x | 7 | ADVAN | RG III |  | 42
OPEL | Agila II | 01/08 | 01/12 | H-B | 4/100 | 54.1 | Bolts M12x1,5 | conic 60° | 17 | x | 7 | ADVAN | RS II |  | 42
OPEL | Agila II | 01/08 | 01/12 | H-B | 4/100 | 54.1 | Bolts M12x1,5 | conic 60° | 18 | x | 7 | ADVAN | RS II |  | 42
OPEL | Agila II | 01/08 | 01/12 | H-B | 4/100 | 54.1 | Bolts M12x1,5 | conic 60° | 17 | x | 7 | ADVAN | RS-D |  | 42
OPEL | Agila II | 01/08 | 01/12 | H-B | 4/100 | 54.1 | Bolts M12x1,5 | conic 60° | 18 | x | 7,5 | ADVAN | RS-D |  | 42
OPEL | Agila II | 01/08 | 01/12 | H-B | 4/100 | 54.1 | Bolts M12x1,5 | conic 60° | 17 | x | 7 | ADVAN | RT |  | 43
OPEL | Agila II | 01/08 | 01/12 | H-B | 4/100 | 54.1 | Bolts M12x1,5 | conic 60° | 18 | x | 7 | ADVAN | RT |  | 43
OPEL | Agila II | 01/08 | 01/12 | H-B | 4/100 | 54.1 | Bolts M12x1,5 | conic 60° | 16 | x | 7 | ADVAN | RZ |  | 31
OPEL | Agila II | 01/08 | 01/12 | H-B | 4/100 | 54.1 | Bolts M12x1,5 | conic 60° | 17 | x | 7 | ADVAN | RZ |  | 38
OPEL | Agila II | 01/08 | 01/12 | H-B | 4/100 | 54.1 | Bolts M12x1,5 | conic 60° | 18 | x | 7,5 | ADVAN | RZ |  | 42
OPEL | Agila II | 01/08 | 01/12 | H-B | 4/100 | 54.1 | Bolts M12x1,5 | conic 60° | 17 | x | 7 | ADVAN | RZ II |  | 42
OPEL | Agila II | 01/08 | 01/12 | H-B | 4/100 | 54.1 | Bolts M12x1,5 | conic 60° | 18 | x | 7 | ADVAN | RZ II |  | 42
OPEL | Agila II | 01/08 | 01/12 | H-B | 4/100 | 54.1 | Bolts M12x1,5 | conic 60° | 18 | x | 7,5 | ADVAN | RZ-DF |  | 39
OPEL | Agila II | 01/08 | 01/12 | H-B | 4/100 | 54.1 | Bolts M12x1,5 | conic 60° | 15 | x | 6 | WEDS | SA10R |  | 38
OPEL | Agila II | 01/08 | 01/12 | H-B | 4/100 | 54.1 | Bolts M12x1,5 | conic 60° | 16 | x | 6,5 | WEDS | SA10R |  | 38
OPEL | Agila II | 01/08 | 01/12 | H-B | 4/100 | 54.1 | Bolts M12x1,5 | conic 60° | 17 | x | 7 | WEDS | SA10R |  | 43
OPEL | Agila II | 01/08 | 01/12 | H-B | 4/100 | 54.1 | Bolts M12x1,5 | conic 60° | 15 | x | 6 | WEDS | SA72R |  | 38
OPEL | Agila II | 01/08 | 01/12 | H-B | 4/100 | 54.1 | Bolts M12x1,5 | conic 60° | 16 | x | 6,5 | WEDS | SA72R |  | 38
OPEL | Agila II | 01/08 | 01/12 | H-B | 4/100 | 54.1 | Bolts M12x1,5 | conic 60° | 17 | x | 7 | WEDS | SA72R |  | 43
OPEL | Agila II | 01/08 | 01/12 | H-B | 4/100 | 54.1 | Bolts M12x1,5 | conic 60° | 14 | x | 6 | A1 Wheels | Twinspoke-5 |  | 45
OPEL | Agila II | 01/08 | 01/12 | H-B | 4/100 | 54.1 | Bolts M12x1,5 | conic 60° | 15 | x | 5,5 | A1 Wheels | Twinspoke-5 |  | 40
OPEL | Agila II | 01/08 | 01/12 | H-B | 4/100 | 54.1 | Bolts M12x1,5 | conic 60° | 16 | x | 7 | AC | Volt |  | 35
OPEL | Agila II | 01/08 | 01/12 | H-B | 4/100 | 54.1 | Bolts M12x1,5 | conic 60° | 16 | x | 7 | AC | Volt |  | 40
OPEL | Agila II | 01/08 | 01/12 | H-B | 4/100 | 54.1 | Bolts M12x1,5 | conic 60° | 17 | x | 7 | AC | Volt |  | 35
OPEL | Agila II | 01/08 | 01/12 | H-B | 4/100 | 54.1 | Bolts M12x1,5 | conic 60° | 17 | x | 7 | AC | Volt |  | 40
OPEL | Agila II | 01/08 | 01/12 | H-B | 4/100 | 54.1 | Bolts M12x1,5 | conic 60° | 15 | x | 6 | WEDS | SA20R |  | 38
OPEL | Agila II | 01/08 | 01/12 | H-B | 4/100 | 54.1 | Bolts M12x1,5 | conic 60° | 16 | x | 6,5 | WEDS | SA20R |  | 38
OPEL | Agila II | 01/08 | 01/12 | H-B | 4/100 | 54.1 | Bolts M12x1,5 | conic 60° | 17 | x | 7 | WEDS | SA20R |  | 43
OPEL | Agila II | 01/08 | 01/12 | H-B | 4/100 | 54.1 | Bolts M12x1,5 | conic 60° | 17 | x | 7,5 | WEDS | SA72R |  | 38
OPEL | Agila II | 01/08 | 01/12 | H-B | 4/100 | 54.1 | Bolts M12x1,5 | conic 60° | 15 | x | 6 | ADVAN | RZ II |  | 38
OPEL | Agila II | 01/08 | 01/12 | H-B | 4/100 | 54.1 | Bolts M12x1,5 | conic 60° | 16 | x | 6,5 | ADVAN | RZ II |  | 38
OPEL | Agila II | 01/08 | 01/12 | H-B | 4/100 | 54.1 | Bolts M12x1,5 | conic 60° | 16 | x | 6,5 | ADVAN | RZ II |  | 45
OPEL | Ampera | 01/12 |  | D1JOI | 5/115 | 70.2 | Nuts M12x1,5 | conic 60° | 20 | x | 8,5 | ACE | Devotion |  | 40
OPEL | Ampera | 01/12 |  | D1JOI | 5/115 | 70.2 | Nuts M12x1,5 | conic 60° | 19 | x | 8,5 | ACE | Devotion |  | 35
OPEL | Ampera | 01/12 |  | D1JOI | 5/115 | 70.2 | Nuts M12x1,5 | conic 60° | 19 | x | 8,5 | SCHMIDT | Drago |  | 40
OPEL | Ampera | 01/12 |  | D1JOI | 5/115 | 70.2 | Nuts M12x1,5 | conic 60° | 20 | x | 8,5 | SCHMIDT | Gambit |  | 40
OPEL | Ampera | 01/12 |  | D1JOI | 5/115 | 70.2 | Nuts M12x1,5 | conic 60° | 19 | x | 8,5 | SCHMIDT | Gambit |  | 40
OPEL | Ampera | 01/12 |  | D1JOI | 5/115 | 70.2 | Nuts M12x1,5 | conic 60° | 20 | x | 8,5 | SCHMIDT | Gotham |  | 40
OPEL | Ampera | 01/12 |  | D1JOI | 5/115 | 70.2 | Nuts M12x1,5 | conic 60° | 20 | x | 8,5 | ACE | Mandalay |  | 40
OPEL | Ampera | 01/12 |  | D1JOI | 5/115 | 70.2 | Nuts M12x1,5 | conic 60° | 19 | x | 8,5 | ACE | Mandalay |  | 45
OPEL | Ampera | 01/12 |  | D1JOI | 5/115 | 70.2 | Nuts M12x1,5 | conic 60° | 17 | x | 7,5 | AC | Mesh |  | 35
OPEL | Ampera | 01/12 |  | D1JOI | 5/115 | 70.2 | Nuts M12x1,5 | conic 60° | 18 | x | 8,5 | AC | Mesh |  | 35
OPEL | Ampera | 01/12 |  | D1JOI | 5/115 | 70.2 | Nuts M12x1,5 | conic 60° | 17 | x | 7,5 | AC | Phoenix |  | 35
OPEL | Ampera | 01/12 |  | D1JOI | 5/115 | 70.2 | Nuts M12x1,5 | conic 60° | 18 | x | 8 | AC | Phoenix |  | 35
OPEL | Ampera | 01/12 |  | D1JOI | 5/115 | 70.2 | Nuts M12x1,5 | conic 60° | 19 | x | 8,5 | AC | Phoenix |  | 35
OPEL | Ampera | 01/12 |  | D1JOI | 5/115 | 70.2 | Nuts M12x1,5 | conic 60° | 16 | x | 7 | ACE | Planet |  | 40
OPEL | Ampera | 01/12 |  | D1JOI | 5/115 | 70.2 | Nuts M12x1,5 | conic 60° | 17 | x | 7 | ACE | Planet |  | 40
OPEL | Ampera | 01/12 |  | D1JOI | 5/115 | 70.2 | Nuts M12x1,5 | conic 60° | 18 | x | 8,5 | ACE | Planet |  | 45
OPEL | Ampera | 01/12 |  | D1JOI | 5/115 | 70.2 | Nuts M12x1,5 | conic 60° | 20 | x | 8,5 | ACE | Planet |  | 45
OPEL | Ampera | 01/12 |  | D1JOI | 5/115 | 70.2 | Nuts M12x1,5 | conic 60° | 19 | x | 8,5 | ACE | Planet |  | 45
OPEL | Ampera | 01/12 |  | D1JOI | 5/115 | 70.2 | Nuts M12x1,5 | conic 60° | 17 | x | 7 | ACE | Planet edition |  | 40
OPEL | Ampera | 01/12 |  | D1JOI | 5/115 | 70.2 | Nuts M12x1,5 | conic 60° | 18 | x | 8,5 | ACE | Planet edition |  | 45
OPEL | Ampera | 01/12 |  | D1JOI | 5/115 | 70.2 | Nuts M12x1,5 | conic 60° | 20 | x | 8,5 | ACE | Planet edition |  | 45
OPEL | Ampera | 01/12 |  | D1JOI | 5/115 | 70.2 | Nuts M12x1,5 | conic 60° | 19 | x | 8,5 | ACE | Planet edition |  | 45
OPEL | Ampera | 01/12 |  | D1JOI | 5/115 | 70.2 | Nuts M12x1,5 | conic 60° | 19 | x | 8,5 | SCHMIDT | Rhino |  | 40
OPEL | Ampera | 01/12 |  | D1JOI | 5/115 | 70.2 | Nuts M12x1,5 | conic 60° | 18 | x | 8 | SCHMIDT | Shift |  | 35
OPEL | Ampera | 01/12 |  | D1JOI | 5/115 | 70.2 | Nuts M12x1,5 | conic 60° | 19 | x | 8,5 | SCHMIDT | Shift |  | 35
OPEL | Ampera | 01/12 |  | D1JOI | 5/115 | 70.2 | Nuts M12x1,5 | conic 60° | 18 | x | 8,5 | AC | Star Five |  | 40
OPEL | Ampera | 01/12 |  | D1JOI | 5/115 | 70.2 | Nuts M12x1,5 | conic 60° | 19 | x | 8,5 | AC | Star Five |  | 40
OPEL | Ampera | 01/12 |  | D1JOI | 5/115 | 70.2 | Nuts M12x1,5 | conic 60° | 16 | x | 6,5 | A1 Wheels | Twinspoke-5 |  | 41 | asa 2A check OE dim.
OPEL | Ampera | 01/12 |  | D1JOI | 5/115 | 70.2 | Nuts M12x1,5 | conic 60° | 18 | x | 8,5 | SCHMIDT | XS5 |  | 40
OPEL | Ampera | 01/12 |  | D1JOI | 5/115 | 70.2 | Nuts M12x1,5 | conic 60° | 20 | x | 8,5 | SCHMIDT | XS5 |  | 40
OPEL | Ampera | 01/12 |  | D1JOI | 5/115 | 70.2 | Nuts M12x1,5 | conic 60° | 18 | x | 8 | AC | FF029 |  | 42
OPEL | Ampera | 01/12 |  | D1JOI | 5/115 | 70.2 | Nuts M12x1,5 | conic 60° | 19 | x | 8,5 | AC | FF029 |  | 45
OPEL | Ampera | 01/12 |  | D1JOI | 5/115 | 70.2 | Nuts M12x1,5 | conic 60° | 20 | x | 8,5 | ACE | AFF02 |  | 40
OPEL | Ampera | 01/12 |  | D1JOI | 5/115 | 70.2 | Nuts M12x1,5 | conic 60° | 19 | x | 8,5 | ACE | AFF02 |  | 45
OPEL | Antara | 09/07 |  | L-A | 5/115 | 70.2 | Nuts M12x1,5 | conic 60° | 20 | x | 9 | ACE | Aria |  | 45
OPEL | Antara | 09/07 |  | L-A | 5/115 | 70.2 | Nuts M12x1,5 | conic 60° | 22 | x | 9,5 | SCHMIDT | CC-Line |  | 35
OPEL | Antara | 09/07 |  | L-A | 5/115 | 70.2 | Nuts M12x1,5 | conic 60° | 20 | x | 8,5 | ACE | Devotion |  | 40
OPEL | Antara | 09/07 |  | L-A | 5/115 | 70.2 | Nuts M12x1,5 | conic 60° | 20 | x | 9 | ACE | Devotion |  | 35
OPEL | Antara | 09/07 |  | L-A | 5/115 | 70.2 | Nuts M12x1,5 | conic 60° | 19 | x | 8,5 | ACE | Devotion |  | 35
OPEL | Antara | 09/07 |  | L-A | 5/115 | 70.2 | Nuts M12x1,5 | conic 60° | 20 | x | 9 | SCHMIDT | Drago |  | 40
OPEL | Antara | 09/07 |  | L-A | 5/115 | 70.2 | Nuts M12x1,5 | conic 60° | 21 | x | 9 | SCHMIDT | Drago |  | 35
OPEL | Antara | 09/07 |  | L-A | 5/115 | 70.2 | Nuts M12x1,5 | conic 60° | 19 | x | 8,5 | SCHMIDT | Drago |  | 35
OPEL | Antara | 09/07 |  | L-A | 5/115 | 70.2 | Nuts M12x1,5 | conic 60° | 20 | x | 9 | ACE | Driven |  | 35
OPEL | Antara | 09/07 |  | L-A | 5/115 | 70.2 | Nuts M12x1,5 | conic 60° | 20 | x | 8,5 | SCHMIDT | Gambit |  | 35
OPEL | Antara | 09/07 |  | L-A | 5/115 | 70.2 | Nuts M12x1,5 | conic 60° | 21 | x | 9 | SCHMIDT | Gambit |  | 35
OPEL | Antara | 09/07 |  | L-A | 5/115 | 70.2 | Nuts M12x1,5 | conic 60° | 19 | x | 8,5 | SCHMIDT | Gambit |  | 35
OPEL | Antara | 09/07 |  | L-A | 5/115 | 70.2 | Nuts M12x1,5 | conic 60° | 20 | x | 8,5 | SCHMIDT | Gotham |  | 35
OPEL | Antara | 09/07 |  | L-A | 5/115 | 70.2 | Nuts M12x1,5 | conic 60° | 21 | x | 9 | SCHMIDT | Gotham |  | 35
OPEL | Antara | 09/07 |  | L-A | 5/115 | 70.2 | Nuts M12x1,5 | conic 60° | 20 | x | 8,5 | ACE | Mandalay |  | 40
OPEL | Antara | 09/07 |  | L-A | 5/115 | 70.2 | Nuts M12x1,5 | conic 60° | 20 | x | 9 | ACE | Mandalay |  | 35
OPEL | Antara | 09/07 |  | L-A | 5/115 | 70.2 | Nuts M12x1,5 | conic 60° | 19 | x | 8,5 | ACE | Mandalay |  | 45
OPEL | Antara | 09/07 |  | L-A | 5/115 | 70.2 | Nuts M12x1,5 | conic 60° | 17 | x | 7,5 | AC | Mesh |  | 35
OPEL | Antara | 09/07 |  | L-A | 5/115 | 70.2 | Nuts M12x1,5 | conic 60° | 18 | x | 8,5 | AC | Mesh |  | 35
OPEL | Antara | 09/07 |  | L-A | 5/115 | 70.2 | Nuts M12x1,5 | conic 60° | 20 | x | 9 | AC | Mesh |  | 38
OPEL | Antara | 09/07 |  | L-A | 5/115 | 70.2 | Nuts M12x1,5 | conic 60° | 17 | x | 7,5 | AC | Phoenix |  | 35
OPEL | Antara | 09/07 |  | L-A | 5/115 | 70.2 | Nuts M12x1,5 | conic 60° | 18 | x | 8 | AC | Phoenix |  | 35
OPEL | Antara | 09/07 |  | L-A | 5/115 | 70.2 | Nuts M12x1,5 | conic 60° | 19 | x | 8,5 | AC | Phoenix |  | 35
OPEL | Antara | 09/07 |  | L-A | 5/115 | 70.2 | Nuts M12x1,5 | conic 60° | 16 | x | 7 | ACE | Planet |  | 40
OPEL | Antara | 09/07 |  | L-A | 5/115 | 70.2 | Nuts M12x1,5 | conic 60° | 17 | x | 7 | ACE | Planet |  | 40
OPEL | Antara | 09/07 |  | L-A | 5/115 | 70.2 | Nuts M12x1,5 | conic 60° | 18 | x | 8,5 | ACE | Planet |  | 45
OPEL | Antara | 09/07 |  | L-A | 5/115 | 70.2 | Nuts M12x1,5 | conic 60° | 20 | x | 8,5 | ACE | Planet |  | 45
OPEL | Antara | 09/07 |  | L-A | 5/115 | 70.2 | Nuts M12x1,5 | conic 60° | 19 | x | 8,5 | ACE | Planet |  | 45
OPEL | Antara | 09/07 |  | L-A | 5/115 | 70.2 | Nuts M12x1,5 | conic 60° | 17 | x | 7 | ACE | Planet edition |  | 40
OPEL | Antara | 09/07 |  | L-A | 5/115 | 70.2 | Nuts M12x1,5 | conic 60° | 18 | x | 8,5 | ACE | Planet edition |  | 45
OPEL | Antara | 09/07 |  | L-A | 5/115 | 70.2 | Nuts M12x1,5 | conic 60° | 20 | x | 8,5 | ACE | Planet edition |  | 45
OPEL | Antara | 09/07 |  | L-A | 5/115 | 70.2 | Nuts M12x1,5 | conic 60° | 19 | x | 8,5 | ACE | Planet edition |  | 45
OPEL | Antara | 09/07 |  | L-A | 5/115 | 70.2 | Nuts M12x1,5 | conic 60° | 20 | x | 9 | SCHMIDT | Rhino |  | 40
OPEL | Antara | 09/07 |  | L-A | 5/115 | 70.2 | Nuts M12x1,5 | conic 60° | 19 | x | 8,5 | SCHMIDT | Rhino |  | 35
OPEL | Antara | 09/07 |  | L-A | 5/115 | 70.2 | Nuts M12x1,5 | conic 60° | 18 | x | 8 | SCHMIDT | Shift |  | 35
OPEL | Antara | 09/07 |  | L-A | 5/115 | 70.2 | Nuts M12x1,5 | conic 60° | 22 | x | 9 | SCHMIDT | Shift |  | 35
OPEL | Antara | 09/07 |  | L-A | 5/115 | 70.2 | Nuts M12x1,5 | conic 60° | 19 | x | 8,5 | SCHMIDT | Shift |  | 35
OPEL | Antara | 09/07 |  | L-A | 5/115 | 70.2 | Nuts M12x1,5 | conic 60° | 18 | x | 8,5 | AC | Star Five |  | 40
OPEL | Antara | 09/07 |  | L-A | 5/115 | 70.2 | Nuts M12x1,5 | conic 60° | 20 | x | 9 | AC | Star Five |  | 38
OPEL | Antara | 09/07 |  | L-A | 5/115 | 70.2 | Nuts M12x1,5 | conic 60° | 19 | x | 8,5 | AC | Star Five |  | 40
OPEL | Antara | 09/07 |  | L-A | 5/115 | 70.2 | Nuts M12x1,5 | conic 60° | 16 | x | 6,5 | A1 Wheels | Twinspoke-5 |  | 46 | asa 2A check OE dim.
OPEL | Antara | 09/07 |  | L-A | 5/115 | 70.2 | Nuts M12x1,5 | conic 60° | 18 | x | 8,5 | SCHMIDT | XS5 |  | 35
OPEL | Antara | 09/07 |  | L-A | 5/115 | 70.2 | Nuts M12x1,5 | conic 60° | 20 | x | 8,5 | SCHMIDT | XS5 |  | 35
OPEL | Antara | 09/07 |  | L-A | 5/115 | 70.2 | Nuts M12x1,5 | conic 60° | 20 | x | 9 | SCHMIDT | XS5 |  | 40
OPEL | Antara | 09/07 |  | L-A | 5/115 | 70.2 | Nuts M12x1,5 | conic 60° | 19 | x | 9 | SCHMIDT | XS5 |  | 35
OPEL | Antara | 09/07 |  | L-A | 5/115 | 70.2 | Nuts M12x1,5 | conic 60° | 18 | x | 8 | AC | FF029 |  | 42
OPEL | Antara | 09/07 |  | L-A | 5/115 | 70.2 | Nuts M12x1,5 | conic 60° | 19 | x | 8,5 | AC | FF029 |  | 45
OPEL | Antara | 09/07 |  | L-A | 5/115 | 70.2 | Nuts M12x1,5 | conic 60° | 20 | x | 8,5 | ACE | AFF02 |  | 40
OPEL | Antara | 09/07 |  | L-A | 5/115 | 70.2 | Nuts M12x1,5 | conic 60° | 20 | x | 9 | ACE | AFF02 |  | 35
OPEL | Antara | 09/07 |  | L-A | 5/115 | 70.2 | Nuts M12x1,5 | conic 60° | 19 | x | 8,5 | ACE | AFF02 |  | 45
OPEL | Astra-G (5 Holes) | 02/98 | 05/05 | T98, T98/NB | 5/110 | 65.1 | Bolts M12x1,5 | conic 60° | 19 | x | 8,5 | ACE | Devotion |  | 45 |  |  |  | * floating bolts
OPEL | Astra-G (5 Holes) | 02/98 | 05/05 | T98, T98/NB | 5/110 | 65.1 | Bolts M12x1,5 | conic 60° | 19 | x | 8,5 | SCHMIDT | Drago |  | 30
OPEL | Astra-G (5 Holes) | 02/98 | 05/05 | T98, T98/NB | 5/110 | 65.1 | Bolts M12x1,5 | conic 60° | 19 | x | 8,5 | ACE | Driven |  | 35 |  |  |  | * floating bolts
OPEL | Astra-G (5 Holes) | 02/98 | 05/05 | T98, T98/NB | 5/110 | 65.1 | Bolts M12x1,5 | conic 60° | 19 | x | 8,5 | SCHMIDT | Gambit |  | 35
OPEL | Astra-G (5 Holes) | 02/98 | 05/05 | T98, T98/NB | 5/110 | 65.1 | Bolts M12x1,5 | conic 60° | 19 | x | 8,5 | ACE | Mandalay |  | 35 |  |  |  | * floating bolts
OPEL | Astra-G (5 Holes) | 02/98 | 05/05 | T98, T98/NB | 5/110 | 65.1 | Bolts M12x1,5 | conic 60° | 16 | x | 7 | AC | Mesh |  | 35 |  |  |  | * floating bolts
OPEL | Astra-G (5 Holes) | 02/98 | 05/05 | T98, T98/NB | 5/110 | 65.1 | Bolts M12x1,5 | conic 60° | 17 | x | 7,5 | AC | Mesh |  | 35 |  |  |  | * floating bolts
OPEL | Astra-G (5 Holes) | 02/98 | 05/05 | T98, T98/NB | 5/110 | 65.1 | Bolts M12x1,5 | conic 60° | 18 | x | 8,5 | AC | Mesh |  | 35 |  |  |  | * floating bolts
OPEL | Astra-G (5 Holes) | 02/98 | 05/05 | T98, T98/NB | 5/110 | 65.1 | Bolts M12x1,5 | conic 60° | 19 | x | 8,5 | AC | Mesh |  | 45 |  |  |  | * floating bolts
OPEL | Astra-G (5 Holes) | 02/98 | 05/05 | T98, T98/NB | 5/110 | 65.1 | Bolts M12x1,5 | conic 60° | 19 | x | 8,5 | AC | Mesh |  | 32
OPEL | Astra-G (5 Holes) | 02/98 | 05/05 | T98, T98/NB | 5/110 | 65.1 | Bolts M12x1,5 | conic 60° | 17 | x | 7,5 | AC | Phoenix |  | 35
OPEL | Astra-G (5 Holes) | 02/98 | 05/05 | T98, T98/NB | 5/110 | 65.1 | Bolts M12x1,5 | conic 60° | 19 | x | 8,5 | AC | Phoenix |  | 35
OPEL | Astra-G (5 Holes) | 02/98 | 05/05 | T98, T98/NB | 5/110 | 65.1 | Bolts M12x1,5 | conic 60° | 15 | x | 6,5 | ACE | Planet |  | 38 |  |  | no 2.0 OPC
OPEL | Astra-G (5 Holes) | 02/98 | 05/05 | T98, T98/NB | 5/110 | 65.1 | Bolts M12x1,5 | conic 60° | 16 | x | 7 | ACE | Planet |  | 38
OPEL | Astra-G (5 Holes) | 02/98 | 05/05 | T98, T98/NB | 5/110 | 65.1 | Bolts M12x1,5 | conic 60° | 17 | x | 7 | ACE | Planet |  | 38 |  |  |  | * floating bolts
OPEL | Astra-G (5 Holes) | 02/98 | 05/05 | T98, T98/NB | 5/110 | 65.1 | Bolts M12x1,5 | conic 60° | 18 | x | 8,5 | ACE | Planet |  | 45 |  |  |  | * floating bolts
OPEL | Astra-G (5 Holes) | 02/98 | 05/05 | T98, T98/NB | 5/110 | 65.1 | Bolts M12x1,5 | conic 60° | 19 | x | 8,5 | ACE | Planet |  | 45 |  |  |  | * floating bolts
OPEL | Astra-G (5 Holes) | 02/98 | 05/05 | T98, T98/NB | 5/110 | 65.1 | Bolts M12x1,5 | conic 60° | 17 | x | 7 | ACE | Planet edition |  | 38 |  |  |  | * floating bolts
OPEL | Astra-G (5 Holes) | 02/98 | 05/05 | T98, T98/NB | 5/110 | 65.1 | Bolts M12x1,5 | conic 60° | 18 | x | 8,5 | ACE | Planet edition |  | 45 |  |  |  | * floating bolts
OPEL | Astra-G (5 Holes) | 02/98 | 05/05 | T98, T98/NB | 5/110 | 65.1 | Bolts M12x1,5 | conic 60° | 19 | x | 8,5 | ACE | Planet edition |  | 45 |  |  |  | * floating bolts
OPEL | Astra-G (5 Holes) | 02/98 | 05/05 | T98, T98/NB | 5/110 | 65.1 | Bolts M12x1,5 | conic 60° | 19 | x | 8,5 | SCHMIDT | Rhino |  | 35
OPEL | Astra-G (5 Holes) | 02/98 | 05/05 | T98, T98/NB | 5/110 | 65.1 | Bolts M12x1,5 | conic 60° | 19 | x | 8,5 | ACE | Rio |  | 40 |  |  |  | * floating bolts
OPEL | Astra-G (5 Holes) | 02/98 | 05/05 | T98, T98/NB | 5/110 | 65.1 | Bolts M12x1,5 | conic 60° | 18 | x | 8 | SCHMIDT | Shift |  | 35
OPEL | Astra-G (5 Holes) | 02/98 | 05/05 | T98, T98/NB | 5/110 | 65.1 | Bolts M12x1,5 | conic 60° | 19 | x | 8,5 | SCHMIDT | Shift |  | 35
OPEL | Astra-G (5 Holes) | 02/98 | 05/05 | T98, T98/NB | 5/110 | 65.1 | Bolts M12x1,5 | conic 60° | 18 | x | 8,5 | AC | Star Five |  | 40 |  |  |  | * floating bolts
OPEL | Astra-G (5 Holes) | 02/98 | 05/05 | T98, T98/NB | 5/110 | 65.1 | Bolts M12x1,5 | conic 60° | 19 | x | 8,5 | AC | Star Five |  | 35
OPEL | Astra-G (5 Holes) | 02/98 | 05/05 | T98, T98/NB | 5/110 | 65.1 | Bolts M12x1,5 | conic 60° | 16 | x | 6,5 | A1 Wheels | Twinspoke-5 |  | 40
OPEL | Astra-G (5 Holes) | 02/98 | 05/05 | T98, T98/NB | 5/110 | 65.1 | Bolts M12x1,5 | conic 60° | 18 | x | 8,5 | SCHMIDT | XS5 |  | 35
OPEL | Astra-G (5 Holes) | 02/98 | 05/05 | T98, T98/NB | 5/110 | 65.1 | Bolts M12x1,5 | conic 60° | 18 | x | 8 | AC | FF029 |  | 35 |  |  |  | * floating bolts
OPEL | Astra-G (5 Holes) | 02/98 | 05/05 | T98, T98/NB | 5/110 | 65.1 | Bolts M12x1,5 | conic 60° | 19 | x | 8,5 | AC | FF029 |  | 35 |  |  |  | * floating bolts
OPEL | Astra-G (5 Holes) | 02/98 | 05/05 | T98, T98/NB | 5/110 | 65.1 | Bolts M12x1,5 | conic 60° | 19 | x | 8,5 | ACE | AFF02 |  | 35 |  |  |  | * floating bolts
OPEL | Astra-H (4 Holes) | 04/04 |  | A-H/SW | 4/100 | 56.6 | Bolts M12x1,5 | conic 60° | 16 | x | 7 | AC | Phoenix |  | 36
OPEL | Astra-H (4 Holes) | 04/04 |  | A-H/SW | 4/100 | 56.6 | Bolts M12x1,5 | conic 60° | 17 | x | 7,5 | AC | Phoenix |  | 35
OPEL | Astra-H (4 Holes) | 04/04 |  | A-H/SW | 4/100 | 56.6 | Bolts M12x1,5 | conic 60° | 18 | x | 8 | AC | Phoenix |  | 35
OPEL | Astra-H (4 Holes) | 04/04 |  | A-H/SW | 4/100 | 56.6 | Bolts M12x1,5 | conic 60° | 15 | x | 6,5 | ACE | Planet |  | 38
OPEL | Astra-H (4 Holes) | 04/04 |  | A-H/SW | 4/100 | 56.6 | Bolts M12x1,5 | conic 60° | 16 | x | 7 | ACE | Planet |  | 38
OPEL | Astra-H (4 Holes) | 04/04 |  | A-H/SW | 4/100 | 56.6 | Bolts M12x1,5 | conic 60° | 17 | x | 7 | ADVAN | RC III |  | 43
OPEL | Astra-H (4 Holes) | 04/04 |  | A-H/SW | 4/100 | 56.6 | Bolts M12x1,5 | conic 60° | 15 | x | 8 | SCHMIDT | Retro-ML |  | 38
OPEL | Astra-H (4 Holes) | 04/04 |  | A-H/SW | 4/100 | 56.6 | Bolts M12x1,5 | conic 60° | 16 | x | 7,5 | SCHMIDT | Retro-ML |  | 40
OPEL | Astra-H (4 Holes) | 04/04 |  | A-H/SW | 4/100 | 56.6 | Bolts M12x1,5 | conic 60° | 17 | x | 7 | ADVAN | RG III |  | 42
OPEL | Astra-H (4 Holes) | 04/04 |  | A-H/SW | 4/100 | 56.6 | Bolts M12x1,5 | conic 60° | 18 | x | 7 | ADVAN | RG III |  | 42
OPEL | Astra-H (4 Holes) | 04/04 |  | A-H/SW | 4/100 | 56.6 | Bolts M12x1,5 | conic 60° | 17 | x | 7 | ADVAN | RS II |  | 42
OPEL | Astra-H (4 Holes) | 04/04 |  | A-H/SW | 4/100 | 56.6 | Bolts M12x1,5 | conic 60° | 18 | x | 7 | ADVAN | RS II |  | 42
OPEL | Astra-H (4 Holes) | 04/04 |  | A-H/SW | 4/100 | 56.6 | Bolts M12x1,5 | conic 60° | 17 | x | 7 | ADVAN | RS-D |  | 42
OPEL | Astra-H (4 Holes) | 04/04 |  | A-H/SW | 4/100 | 56.6 | Bolts M12x1,5 | conic 60° | 18 | x | 7,5 | ADVAN | RS-D |  | 42
OPEL | Astra-H (4 Holes) | 04/04 |  | A-H/SW | 4/100 | 56.6 | Bolts M12x1,5 | conic 60° | 17 | x | 7 | ADVAN | RT |  | 43
OPEL | Astra-H (4 Holes) | 04/04 |  | A-H/SW | 4/100 | 56.6 | Bolts M12x1,5 | conic 60° | 18 | x | 7 | ADVAN | RT |  | 43
OPEL | Astra-H (4 Holes) | 04/04 |  | A-H/SW | 4/100 | 56.6 | Bolts M12x1,5 | conic 60° | 16 | x | 7 | ADVAN | RZ |  | 31
OPEL | Astra-H (4 Holes) | 04/04 |  | A-H/SW | 4/100 | 56.6 | Bolts M12x1,5 | conic 60° | 17 | x | 7 | ADVAN | RZ |  | 38
OPEL | Astra-H (4 Holes) | 04/04 |  | A-H/SW | 4/100 | 56.6 | Bolts M12x1,5 | conic 60° | 17 | x | 8 | ADVAN | RZ |  | 35
OPEL | Astra-H (4 Holes) | 04/04 |  | A-H/SW | 4/100 | 56.6 | Bolts M12x1,5 | conic 60° | 18 | x | 7,5 | ADVAN | RZ |  | 42
OPEL | Astra-H (4 Holes) | 04/04 |  | A-H/SW | 4/100 | 56.6 | Bolts M12x1,5 | conic 60° | 17 | x | 7 | ADVAN | RZ II |  | 42
OPEL | Astra-H (4 Holes) | 04/04 |  | A-H/SW | 4/100 | 56.6 | Bolts M12x1,5 | conic 60° | 18 | x | 7 | ADVAN | RZ II |  | 42
OPEL | Astra-H (4 Holes) | 04/04 |  | A-H/SW | 4/100 | 56.6 | Bolts M12x1,5 | conic 60° | 18 | x | 7,5 | ADVAN | RZ-DF |  | 39
OPEL | Astra-H (4 Holes) | 04/04 |  | A-H/SW | 4/100 | 56.6 | Bolts M12x1,5 | conic 60° | 15 | x | 6 | WEDS | SA10R |  | 38
OPEL | Astra-H (4 Holes) | 04/04 |  | A-H/SW | 4/100 | 56.6 | Bolts M12x1,5 | conic 60° | 16 | x | 6,5 | WEDS | SA10R |  | 38
OPEL | Astra-H (4 Holes) | 04/04 |  | A-H/SW | 4/100 | 56.6 | Bolts M12x1,5 | conic 60° | 17 | x | 7 | WEDS | SA10R |  | 43
OPEL | Astra-H (4 Holes) | 04/04 |  | A-H/SW | 4/100 | 56.6 | Bolts M12x1,5 | conic 60° | 15 | x | 6 | WEDS | SA72R |  | 38
OPEL | Astra-H (4 Holes) | 04/04 |  | A-H/SW | 4/100 | 56.6 | Bolts M12x1,5 | conic 60° | 16 | x | 6,5 | WEDS | SA72R |  | 38
OPEL | Astra-H (4 Holes) | 04/04 |  | A-H/SW | 4/100 | 56.6 | Bolts M12x1,5 | conic 60° | 17 | x | 7 | WEDS | SA72R |  | 43
OPEL | Astra-H (4 Holes) | 04/04 |  | A-H/SW | 4/100 | 56.6 | Bolts M12x1,5 | conic 60° | 18 | x | 8 | SCHMIDT | Shift |  | 35
OPEL | Astra-H (4 Holes) | 04/04 |  | A-H/SW | 4/100 | 56.6 | Bolts M12x1,5 | conic 60° | 15 | x | 6 | A1 Wheels | Twinspoke-5 |  | 39
OPEL | Astra-H (4 Holes) | 04/04 |  | A-H/SW | 4/100 | 56.6 | Bolts M12x1,5 | conic 60° | 16 | x | 7 | AC | Volt |  | 35
OPEL | Astra-H (4 Holes) | 04/04 |  | A-H/SW | 4/100 | 56.6 | Bolts M12x1,5 | conic 60° | 16 | x | 7 | AC | Volt |  | 40
OPEL | Astra-H (4 Holes) | 04/04 |  | A-H/SW | 4/100 | 56.6 | Bolts M12x1,5 | conic 60° | 17 | x | 7 | AC | Volt |  | 35
OPEL | Astra-H (4 Holes) | 04/04 |  | A-H/SW | 4/100 | 56.6 | Bolts M12x1,5 | conic 60° | 17 | x | 7 | AC | Volt |  | 40
OPEL | Astra-H (4 Holes) | 04/04 |  | A-H/SW | 4/100 | 56.6 | Bolts M12x1,5 | conic 60° | 15 | x | 6 | WEDS | SA20R |  | 38
OPEL | Astra-H (4 Holes) | 04/04 |  | A-H/SW | 4/100 | 56.6 | Bolts M12x1,5 | conic 60° | 16 | x | 6,5 | WEDS | SA20R |  | 38
OPEL | Astra-H (4 Holes) | 04/04 |  | A-H/SW | 4/100 | 56.6 | Bolts M12x1,5 | conic 60° | 17 | x | 7 | WEDS | SA20R |  | 43
OPEL | Astra-H (4 Holes) | 04/04 |  | A-H/SW | 4/100 | 56.6 | Bolts M12x1,5 | conic 60° | 17 | x | 7,5 | WEDS | SA72R |  | 38
OPEL | Astra-H (4 Holes) | 04/04 |  | A-H/SW | 4/100 | 56.6 | Bolts M12x1,5 | conic 60° | 15 | x | 6 | ADVAN | RZ II |  | 38
OPEL | Astra-H (4 Holes) | 04/04 |  | A-H/SW | 4/100 | 56.6 | Bolts M12x1,5 | conic 60° | 15 | x | 6 | ADVAN | RZ II |  | 38
OPEL | Astra-H (4 Holes) | 04/04 |  | A-H/SW | 4/100 | 56.6 | Bolts M12x1,5 | conic 60° | 16 | x | 6,5 | ADVAN | RZ II |  | 38
OPEL | Astra-H (4 Holes) | 04/04 |  | A-H/SW | 4/100 | 56.6 | Bolts M12x1,5 | conic 60° | 16 | x | 6,5 | ADVAN | RZ II |  | 45
OPEL | Astra-H (5 Holes) | 04/04 | 12/11 | A-H/SW, , /C | 5/110 | 65.1 | Bolts M12x1,5 | conic 60° | 19 | x | 8,5 | ACE | Devotion |  | 35 |  |  |  | * floating bolts
OPEL | Astra-H (5 Holes) | 04/04 | 12/11 | A-H/SW, , /C | 5/110 | 65.1 | Bolts M12x1,5 | conic 60° | 20 | x | 8,5 | ACE | Devotion |  | 35 |  |  |  | * floating bolts
OPEL | Astra-H (5 Holes) | 04/04 | 12/11 | A-H/SW, , /C | 5/110 | 65.1 | Bolts M12x1,5 | conic 60° | 19 | x | 8,5 | SCHMIDT | Drago |  | 30
OPEL | Astra-H (5 Holes) | 04/04 | 12/11 | A-H/SW, , /C | 5/110 | 65.1 | Bolts M12x1,5 | conic 60° | 19 | x | 8,5 | ACE | Driven |  | 35 |  |  |  | * floating bolts
OPEL | Astra-H (5 Holes) | 04/04 | 12/11 | A-H/SW, , /C | 5/110 | 65.1 | Bolts M12x1,5 | conic 60° | 19 | x | 8,5 | SCHMIDT | Gambit |  | 35
OPEL | Astra-H (5 Holes) | 04/04 | 12/11 | A-H/SW, , /C | 5/110 | 65.1 | Bolts M12x1,5 | conic 60° | 20 | x | 8,5 | SCHMIDT | Gambit |  | 35
OPEL | Astra-H (5 Holes) | 04/04 | 12/11 | A-H/SW, , /C | 5/110 | 65.1 | Bolts M12x1,5 | conic 60° | 20 | x | 8,5 | SCHMIDT | Gotham |  | 35
OPEL | Astra-H (5 Holes) | 04/04 | 12/11 | A-H/SW, , /C | 5/110 | 65.1 | Bolts M12x1,5 | conic 60° | 19 | x | 8,5 | ACE | Mandalay |  | 35 |  |  |  | * floating bolts
OPEL | Astra-H (5 Holes) | 04/04 | 12/11 | A-H/SW, , /C | 5/110 | 65.1 | Bolts M12x1,5 | conic 60° | 20 | x | 8,5 | ACE | Mandalay |  | 35 |  |  |  | * floating bolts
OPEL | Astra-H (5 Holes) | 04/04 | 12/11 | A-H/SW, , /C | 5/110 | 65.1 | Bolts M12x1,5 | conic 60° | 16 | x | 7 | AC | Mesh |  | 35 |  |  |  | * floating bolts
OPEL | Astra-H (5 Holes) | 04/04 | 12/11 | A-H/SW, , /C | 5/110 | 65.1 | Bolts M12x1,5 | conic 60° | 17 | x | 7,5 | AC | Mesh |  | 35 |  |  |  | * floating bolts
OPEL | Astra-H (5 Holes) | 04/04 | 12/11 | A-H/SW, , /C | 5/110 | 65.1 | Bolts M12x1,5 | conic 60° | 18 | x | 8,5 | AC | Mesh |  | 35 |  |  |  | * floating bolts
OPEL | Astra-H (5 Holes) | 04/04 | 12/11 | A-H/SW, , /C | 5/110 | 65.1 | Bolts M12x1,5 | conic 60° | 19 | x | 8,5 | AC | Mesh |  | 32
OPEL | Astra-H (5 Holes) | 04/04 | 12/11 | A-H/SW, , /C | 5/110 | 65.1 | Bolts M12x1,5 | conic 60° | 17 | x | 7,5 | AC | Phoenix |  | 35
OPEL | Astra-H (5 Holes) | 04/04 | 12/11 | A-H/SW, , /C | 5/110 | 65.1 | Bolts M12x1,5 | conic 60° | 19 | x | 8,5 | AC | Phoenix |  | 35
OPEL | Astra-H (5 Holes) | 04/04 | 12/11 | A-H/SW, , /C | 5/110 | 65.1 | Bolts M12x1,5 | conic 60° | 15 | x | 6,5 | ACE | Planet |  | 38 |  |  | only 15"OE
OPEL | Astra-H (5 Holes) | 04/04 | 12/11 | A-H/SW, , /C | 5/110 | 65.1 | Bolts M12x1,5 | conic 60° | 16 | x | 7 | ACE | Planet |  | 38
OPEL | Astra-H (5 Holes) | 04/04 | 12/11 | A-H/SW, , /C | 5/110 | 65.1 | Bolts M12x1,5 | conic 60° | 17 | x | 7 | ACE | Planet |  | 38 |  |  |  | * floating bolts
OPEL | Astra-H (5 Holes) | 04/04 | 12/11 | A-H/SW, , /C | 5/110 | 65.1 | Bolts M12x1,5 | conic 60° | 18 | x | 8,5 | ACE | Planet |  | 30 |  |  |  | * floating bolts
OPEL | Astra-H (5 Holes) | 04/04 | 12/11 | A-H/SW, , /C | 5/110 | 65.1 | Bolts M12x1,5 | conic 60° | 19 | x | 8,5 | ACE | Planet |  | 30 |  |  |  | * floating bolts
OPEL | Astra-H (5 Holes) | 04/04 | 12/11 | A-H/SW, , /C | 5/110 | 65.1 | Bolts M12x1,5 | conic 60° | 20 | x | 8,5 | ACE | Planet |  | 35 |  |  |  | * floating bolts
OPEL | Astra-H (5 Holes) | 04/04 | 12/11 | A-H/SW, , /C | 5/110 | 65.1 | Bolts M12x1,5 | conic 60° | 17 | x | 7 | ACE | Planet edition |  | 38 |  |  |  | * floating bolts
OPEL | Astra-H (5 Holes) | 04/04 | 12/11 | A-H/SW, , /C | 5/110 | 65.1 | Bolts M12x1,5 | conic 60° | 18 | x | 8,5 | ACE | Planet edition |  | 30 |  |  |  | * floating bolts
OPEL | Astra-H (5 Holes) | 04/04 | 12/11 | A-H/SW, , /C | 5/110 | 65.1 | Bolts M12x1,5 | conic 60° | 19 | x | 8,5 | ACE | Planet edition |  | 30 |  |  |  | * floating bolts
OPEL | Astra-H (5 Holes) | 04/04 | 12/11 | A-H/SW, , /C | 5/110 | 65.1 | Bolts M12x1,5 | conic 60° | 20 | x | 8,5 | ACE | Planet edition |  | 35 |  |  |  | * floating bolts
OPEL | Astra-H (5 Holes) | 04/04 | 12/11 | A-H/SW, , /C | 5/110 | 65.1 | Bolts M12x1,5 | conic 60° | 19 | x | 8,5 | SCHMIDT | Rhino |  | 35
OPEL | Astra-H (5 Holes) | 04/04 | 12/11 | A-H/SW, , /C | 5/110 | 65.1 | Bolts M12x1,5 | conic 60° | 19 | x | 8,5 | ACE | Rio |  | 40 |  |  |  | * floating bolts
OPEL | Astra-H (5 Holes) | 04/04 | 12/11 | A-H/SW, , /C | 5/110 | 65.1 | Bolts M12x1,5 | conic 60° | 20 | x | 8,5 | ACE | Rio |  | 40 |  |  |  | * floating bolts
OPEL | Astra-H (5 Holes) | 04/04 | 12/11 | A-H/SW, , /C | 5/110 | 65.1 | Bolts M12x1,5 | conic 60° | 18 | x | 8 | SCHMIDT | Shift |  | 35
OPEL | Astra-H (5 Holes) | 04/04 | 12/11 | A-H/SW, , /C | 5/110 | 65.1 | Bolts M12x1,5 | conic 60° | 19 | x | 8,5 | SCHMIDT | Shift |  | 35
OPEL | Astra-H (5 Holes) | 04/04 | 12/11 | A-H/SW, , /C | 5/110 | 65.1 | Bolts M12x1,5 | conic 60° | 18 | x | 8,5 | AC | Star Five |  | 40 |  |  |  | * floating bolts
OPEL | Astra-H (5 Holes) | 04/04 | 12/11 | A-H/SW, , /C | 5/110 | 65.1 | Bolts M12x1,5 | conic 60° | 19 | x | 8,5 | AC | Star Five |  | 35
OPEL | Astra-H (5 Holes) | 04/04 | 12/11 | A-H/SW, , /C | 5/110 | 65.1 | Bolts M12x1,5 | conic 60° | 16 | x | 6,5 | A1 Wheels | Twinspoke-5 |  | 40
OPEL | Astra-H (5 Holes) | 04/04 | 12/11 | A-H/SW, , /C | 5/110 | 65.1 | Bolts M12x1,5 | conic 60° | 18 | x | 8,5 | SCHMIDT | XS5 |  | 35
OPEL | Astra-H (5 Holes) | 04/04 | 12/11 | A-H/SW, , /C | 5/110 | 65.1 | Bolts M12x1,5 | conic 60° | 20 | x | 8,5 | SCHMIDT | XS5 |  | 35
OPEL | Astra-H (5 Holes) | 04/04 | 12/11 | A-H/SW, , /C | 5/110 | 65.1 | Bolts M12x1,5 | conic 60° | 18 | x | 8 | AC | FF029 |  | 35 |  |  |  | * floating bolts
OPEL | Astra-H (5 Holes) | 04/04 | 12/11 | A-H/SW, , /C | 5/110 | 65.1 | Bolts M12x1,5 | conic 60° | 19 | x | 8,5 | AC | FF029 |  | 35 |  |  |  | * floating bolts
OPEL | Astra-H (5 Holes) | 04/04 | 12/11 | A-H/SW, , /C | 5/110 | 65.1 | Bolts M12x1,5 | conic 60° | 19 | x | 8,5 | ACE | AFF02 |  | 35 |  |  |  | * floating bolts
OPEL | Astra-H (5 Holes) | 04/04 | 12/11 | A-H/SW, , /C | 5/110 | 65.1 | Bolts M12x1,5 | conic 60° | 20 | x | 8,5 | ACE | AFF02 |  | 35 |  |  |  | * floating bolts
OPEL | Astra-J (5x105) | 11/09 | 12/15 | J-PJ | 5/105 | 56.6 | Nuts M12x1,5 | conic 60° | 19 | x | 8,5 | SCHMIDT | Drago |  | 35 |  |  | 64, 74, 85, 88, 103 KW
OPEL | Astra-J (5x105) | 11/09 | 12/15 | J-PJ | 5/105 | 56.6 | Nuts M12x1,5 | conic 60° | 19 | x | 8,5 | SCHMIDT | Gambit |  | 35 |  |  | 64, 74, 85, 88, 103 KW
OPEL | Astra-J (5x105) | 11/09 | 12/15 | J-PJ | 5/105 | 56.6 | Nuts M12x1,5 | conic 60° | 20 | x | 8,5 | SCHMIDT | Gambit |  | 35 |  |  | 64, 74, 85, 88, 103 KW
OPEL | Astra-J (5x105) | 11/09 | 12/15 | J-PJ | 5/105 | 56.6 | Nuts M12x1,5 | conic 60° | 20 | x | 8,5 | SCHMIDT | Gotham |  | 35 |  |  | 64, 74, 85, 88, 103 KW
OPEL | Astra-J (5x105) | 11/09 | 12/15 | J-PJ | 5/105 | 56.6 | Nuts M12x1,5 | conic 60° | 16 | x | 7 | ACE | Planet |  | 40 |  |  | 64, 74, 85, 88, 103 KW
OPEL | Astra-J (5x105) | 11/09 | 12/15 | J-PJ | 5/105 | 56.6 | Nuts M12x1,5 | conic 60° | 19 | x | 8,5 | SCHMIDT | Rhino |  | 35 |  |  | 64, 74, 85, 88, 103 KW
OPEL | Astra-J (5x105) | 11/09 | 12/15 | J-PJ | 5/105 | 56.6 | Nuts M12x1,5 | conic 60° | 18 | x | 8 | SCHMIDT | Shift |  | 35 |  |  | 64, 74, 85, 88, 103 KW
OPEL | Astra-J (5x105) | 11/09 | 12/15 | J-PJ | 5/105 | 56.6 | Nuts M12x1,5 | conic 60° | 19 | x | 8,5 | SCHMIDT | Shift |  | 35 |  |  | 64, 74, 85, 88, 103 KW
OPEL | Astra-J (5x105) | 11/09 | 12/15 | J-PJ | 5/105 | 56.6 | Nuts M12x1,5 | conic 60° | 18 | x | 8,5 | SCHMIDT | XS5 |  | 35 |  |  | 64, 74, 85, 88, 103 KW
OPEL | Astra-J (5x105) | 11/09 | 12/15 | J-PJ | 5/105 | 56.6 | Nuts M12x1,5 | conic 60° | 20 | x | 8,5 | SCHMIDT | XS5 |  | 35 |  |  | 64, 74, 85, 88, 103 KW
OPEL | Astra-J (5x115) | 11/09 |  | PJ, P-J/SW | 5/115 | 70.2 | Nuts M12x1,5 | conic 60° | 20 | x | 9 | ACE | Aria |  | 45
OPEL | Astra-J (5x115) | 11/09 |  | PJ, P-J/SW | 5/115 | 70.2 | Nuts M12x1,5 | conic 60° | 20 | x | 8,5 | ACE | Devotion |  | 40
OPEL | Astra-J (5x115) | 11/09 |  | PJ, P-J/SW | 5/115 | 70.2 | Nuts M12x1,5 | conic 60° | 20 | x | 9 | ACE | Devotion |  | 35
OPEL | Astra-J (5x115) | 11/09 |  | PJ, P-J/SW | 5/115 | 70.2 | Nuts M12x1,5 | conic 60° | 19 | x | 8,5 | ACE | Devotion |  | 35
OPEL | Astra-J (5x115) | 11/09 |  | PJ, P-J/SW | 5/115 | 70.2 | Nuts M12x1,5 | conic 60° | 20 | x | 9 | SCHMIDT | Drago |  | 35
OPEL | Astra-J (5x115) | 11/09 |  | PJ, P-J/SW | 5/115 | 70.2 | Nuts M12x1,5 | conic 60° | 19 | x | 8,5 | SCHMIDT | Drago |  | 35
OPEL | Astra-J (5x115) | 11/09 |  | PJ, P-J/SW | 5/115 | 70.2 | Nuts M12x1,5 | conic 60° | 20 | x | 9 | ACE | Driven |  | 35
OPEL | Astra-J (5x115) | 11/09 |  | PJ, P-J/SW | 5/115 | 70.2 | Nuts M12x1,5 | conic 60° | 20 | x | 8,5 | SCHMIDT | Gambit |  | 35
OPEL | Astra-J (5x115) | 11/09 |  | PJ, P-J/SW | 5/115 | 70.2 | Nuts M12x1,5 | conic 60° | 19 | x | 8,5 | SCHMIDT | Gambit |  | 35
OPEL | Astra-J (5x115) | 11/09 |  | PJ, P-J/SW | 5/115 | 70.2 | Nuts M12x1,5 | conic 60° | 20 | x | 8,5 | SCHMIDT | Gotham |  | 35
OPEL | Astra-J (5x115) | 11/09 |  | PJ, P-J/SW | 5/115 | 70.2 | Nuts M12x1,5 | conic 60° | 20 | x | 8,5 | ACE | Mandalay |  | 40
OPEL | Astra-J (5x115) | 11/09 |  | PJ, P-J/SW | 5/115 | 70.2 | Nuts M12x1,5 | conic 60° | 20 | x | 9 | ACE | Mandalay |  | 35
OPEL | Astra-J (5x115) | 11/09 |  | PJ, P-J/SW | 5/115 | 70.2 | Nuts M12x1,5 | conic 60° | 19 | x | 8,5 | ACE | Mandalay |  | 45
OPEL | Astra-J (5x115) | 11/09 |  | PJ, P-J/SW | 5/115 | 70.2 | Nuts M12x1,5 | conic 60° | 17 | x | 7,5 | AC | Mesh |  | 35
OPEL | Astra-J (5x115) | 11/09 |  | PJ, P-J/SW | 5/115 | 70.2 | Nuts M12x1,5 | conic 60° | 18 | x | 8,5 | AC | Mesh |  | 35
OPEL | Astra-J (5x115) | 11/09 |  | PJ, P-J/SW | 5/115 | 70.2 | Nuts M12x1,5 | conic 60° | 20 | x | 9 | AC | Mesh |  | 38
OPEL | Astra-J (5x115) | 11/09 |  | PJ, P-J/SW | 5/115 | 70.2 | Nuts M12x1,5 | conic 60° | 17 | x | 7,5 | AC | Phoenix |  | 35
OPEL | Astra-J (5x115) | 11/09 |  | PJ, P-J/SW | 5/115 | 70.2 | Nuts M12x1,5 | conic 60° | 18 | x | 8 | AC | Phoenix |  | 35
OPEL | Astra-J (5x115) | 11/09 |  | PJ, P-J/SW | 5/115 | 70.2 | Nuts M12x1,5 | conic 60° | 19 | x | 8,5 | AC | Phoenix |  | 35
OPEL | Astra-J (5x115) | 11/09 |  | PJ, P-J/SW | 5/115 | 70.2 | Nuts M12x1,5 | conic 60° | 16 | x | 7 | ACE | Planet |  | 40
OPEL | Astra-J (5x115) | 11/09 |  | PJ, P-J/SW | 5/115 | 70.2 | Nuts M12x1,5 | conic 60° | 17 | x | 7 | ACE | Planet |  | 40
OPEL | Astra-J (5x115) | 11/09 |  | PJ, P-J/SW | 5/115 | 70.2 | Nuts M12x1,5 | conic 60° | 18 | x | 8,5 | ACE | Planet |  | 45
OPEL | Astra-J (5x115) | 11/09 |  | PJ, P-J/SW | 5/115 | 70.2 | Nuts M12x1,5 | conic 60° | 20 | x | 8,5 | ACE | Planet |  | 45
OPEL | Astra-J (5x115) | 11/09 |  | PJ, P-J/SW | 5/115 | 70.2 | Nuts M12x1,5 | conic 60° | 19 | x | 8,5 | ACE | Planet |  | 45
OPEL | Astra-J (5x115) | 11/09 |  | PJ, P-J/SW | 5/115 | 70.2 | Nuts M12x1,5 | conic 60° | 17 | x | 7 | ACE | Planet edition |  | 40
OPEL | Astra-J (5x115) | 11/09 |  | PJ, P-J/SW | 5/115 | 70.2 | Nuts M12x1,5 | conic 60° | 18 | x | 8,5 | ACE | Planet edition |  | 45
OPEL | Astra-J (5x115) | 11/09 |  | PJ, P-J/SW | 5/115 | 70.2 | Nuts M12x1,5 | conic 60° | 20 | x | 8,5 | ACE | Planet edition |  | 45
OPEL | Astra-J (5x115) | 11/09 |  | PJ, P-J/SW | 5/115 | 70.2 | Nuts M12x1,5 | conic 60° | 19 | x | 8,5 | ACE | Planet edition |  | 45
OPEL | Astra-J (5x115) | 11/09 |  | PJ, P-J/SW | 5/115 | 70.2 | Nuts M12x1,5 | conic 60° | 20 | x | 9 | SCHMIDT | Rhino |  | 35
OPEL | Astra-J (5x115) | 11/09 |  | PJ, P-J/SW | 5/115 | 70.2 | Nuts M12x1,5 | conic 60° | 19 | x | 8,5 | SCHMIDT | Rhino |  | 35
OPEL | Astra-J (5x115) | 11/09 |  | PJ, P-J/SW | 5/115 | 70.2 | Nuts M12x1,5 | conic 60° | 18 | x | 8 | SCHMIDT | Shift |  | 35
OPEL | Astra-J (5x115) | 11/09 |  | PJ, P-J/SW | 5/115 | 70.2 | Nuts M12x1,5 | conic 60° | 19 | x | 8,5 | SCHMIDT | Shift |  | 35
OPEL | Astra-J (5x115) | 11/09 |  | PJ, P-J/SW | 5/115 | 70.2 | Nuts M12x1,5 | conic 60° | 18 | x | 8,5 | AC | Star Five |  | 40
OPEL | Astra-J (5x115) | 11/09 |  | PJ, P-J/SW | 5/115 | 70.2 | Nuts M12x1,5 | conic 60° | 20 | x | 9 | AC | Star Five |  | 38
OPEL | Astra-J (5x115) | 11/09 |  | PJ, P-J/SW | 5/115 | 70.2 | Nuts M12x1,5 | conic 60° | 19 | x | 8,5 | AC | Star Five |  | 40
OPEL | Astra-J (5x115) | 11/09 |  | PJ, P-J/SW | 5/115 | 70.2 | Nuts M12x1,5 | conic 60° | 16 | x | 6,5 | A1 Wheels | Twinspoke-5 |  | 41 | asa 2A check OE dim.
OPEL | Astra-J (5x115) | 11/09 |  | PJ, P-J/SW | 5/115 | 70.2 | Nuts M12x1,5 | conic 60° | 18 | x | 8,5 | SCHMIDT | XS5 |  | 35
OPEL | Astra-J (5x115) | 11/09 |  | PJ, P-J/SW | 5/115 | 70.2 | Nuts M12x1,5 | conic 60° | 20 | x | 8,5 | SCHMIDT | XS5 |  | 35
OPEL | Astra-J (5x115) | 11/09 |  | PJ, P-J/SW | 5/115 | 70.2 | Nuts M12x1,5 | conic 60° | 20 | x | 9 | SCHMIDT | XS5 |  | 35
OPEL | Astra-J (5x115) | 11/09 |  | PJ, P-J/SW | 5/115 | 70.2 | Nuts M12x1,5 | conic 60° | 19 | x | 9 | SCHMIDT | XS5 |  | 35
OPEL | Astra-J (5x115) | 11/09 |  | PJ, P-J/SW | 5/115 | 70.2 | Nuts M12x1,5 | conic 60° | 18 | x | 8 | AC | FF029 |  | 42
OPEL | Astra-J (5x115) | 11/09 |  | PJ, P-J/SW | 5/115 | 70.2 | Nuts M12x1,5 | conic 60° | 19 | x | 8,5 | AC | FF029 |  | 45
OPEL | Astra-J (5x115) | 11/09 |  | PJ, P-J/SW | 5/115 | 70.2 | Nuts M12x1,5 | conic 60° | 20 | x | 8,5 | ACE | AFF02 |  | 40
OPEL | Astra-J (5x115) | 11/09 |  | PJ, P-J/SW | 5/115 | 70.2 | Nuts M12x1,5 | conic 60° | 20 | x | 9 | ACE | AFF02 |  | 35
OPEL | Astra-J (5x115) | 11/09 |  | PJ, P-J/SW | 5/115 | 70.2 | Nuts M12x1,5 | conic 60° | 19 | x | 8,5 | ACE | AFF02 |  | 45
OPEL | Astra-J GTC (5x115) | 06/11 |  | J-PJ-SW | 5/115 | 70.2 | Nuts M12x1,5 | conic 60° | 20 | x | 9 | ACE | Aria |  | 45
OPEL | Astra-J GTC (5x115) | 06/11 |  | J-PJ-SW | 5/115 | 70.2 | Nuts M12x1,5 | conic 60° | 20 | x | 8,5 | ACE | Devotion |  | 40
OPEL | Astra-J GTC (5x115) | 06/11 |  | J-PJ-SW | 5/115 | 70.2 | Nuts M12x1,5 | conic 60° | 20 | x | 9 | ACE | Devotion |  | 35
OPEL | Astra-J GTC (5x115) | 06/11 |  | J-PJ-SW | 5/115 | 70.2 | Nuts M12x1,5 | conic 60° | 19 | x | 8,5 | ACE | Devotion |  | 35
OPEL | Astra-J GTC (5x115) | 06/11 |  | J-PJ-SW | 5/115 | 70.2 | Nuts M12x1,5 | conic 60° | 20 | x | 9 | SCHMIDT | Drago |  | 35
OPEL | Astra-J GTC (5x115) | 06/11 |  | J-PJ-SW | 5/115 | 70.2 | Nuts M12x1,5 | conic 60° | 19 | x | 8,5 | SCHMIDT | Drago |  | 35
OPEL | Astra-J GTC (5x115) | 06/11 |  | J-PJ-SW | 5/115 | 70.2 | Nuts M12x1,5 | conic 60° | 20 | x | 9 | ACE | Driven |  | 35
OPEL | Astra-J GTC (5x115) | 06/11 |  | J-PJ-SW | 5/115 | 70.2 | Nuts M12x1,5 | conic 60° | 20 | x | 8,5 | SCHMIDT | Gambit |  | 35
OPEL | Astra-J GTC (5x115) | 06/11 |  | J-PJ-SW | 5/115 | 70.2 | Nuts M12x1,5 | conic 60° | 19 | x | 8,5 | SCHMIDT | Gambit |  | 35
OPEL | Astra-J GTC (5x115) | 06/11 |  | J-PJ-SW | 5/115 | 70.2 | Nuts M12x1,5 | conic 60° | 20 | x | 8,5 | SCHMIDT | Gotham |  | 35
OPEL | Astra-J GTC (5x115) | 06/11 |  | J-PJ-SW | 5/115 | 70.2 | Nuts M12x1,5 | conic 60° | 20 | x | 8,5 | ACE | Mandalay |  | 40
OPEL | Astra-J GTC (5x115) | 06/11 |  | J-PJ-SW | 5/115 | 70.2 | Nuts M12x1,5 | conic 60° | 20 | x | 9 | ACE | Mandalay |  | 35
OPEL | Astra-J GTC (5x115) | 06/11 |  | J-PJ-SW | 5/115 | 70.2 | Nuts M12x1,5 | conic 60° | 19 | x | 8,5 | ACE | Mandalay |  | 45
OPEL | Astra-J GTC (5x115) | 06/11 |  | J-PJ-SW | 5/115 | 70.2 | Nuts M12x1,5 | conic 60° | 17 | x | 7,5 | AC | Mesh |  | 35
OPEL | Astra-J GTC (5x115) | 06/11 |  | J-PJ-SW | 5/115 | 70.2 | Nuts M12x1,5 | conic 60° | 18 | x | 8,5 | AC | Mesh |  | 35
OPEL | Astra-J GTC (5x115) | 06/11 |  | J-PJ-SW | 5/115 | 70.2 | Nuts M12x1,5 | conic 60° | 17 | x | 7,5 | AC | Phoenix |  | 35
OPEL | Astra-J GTC (5x115) | 06/11 |  | J-PJ-SW | 5/115 | 70.2 | Nuts M12x1,5 | conic 60° | 18 | x | 8 | AC | Phoenix |  | 35
OPEL | Astra-J GTC (5x115) | 06/11 |  | J-PJ-SW | 5/115 | 70.2 | Nuts M12x1,5 | conic 60° | 19 | x | 8,5 | AC | Phoenix |  | 35
OPEL | Astra-J GTC (5x115) | 06/11 |  | J-PJ-SW | 5/115 | 70.2 | Nuts M12x1,5 | conic 60° | 17 | x | 7 | ACE | Planet |  | 40
OPEL | Astra-J GTC (5x115) | 06/11 |  | J-PJ-SW | 5/115 | 70.2 | Nuts M12x1,5 | conic 60° | 18 | x | 8,5 | ACE | Planet |  | 45
OPEL | Astra-J GTC (5x115) | 06/11 |  | J-PJ-SW | 5/115 | 70.2 | Nuts M12x1,5 | conic 60° | 20 | x | 8,5 | ACE | Planet |  | 45
OPEL | Astra-J GTC (5x115) | 06/11 |  | J-PJ-SW | 5/115 | 70.2 | Nuts M12x1,5 | conic 60° | 19 | x | 8,5 | ACE | Planet |  | 45
OPEL | Astra-J GTC (5x115) | 06/11 |  | J-PJ-SW | 5/115 | 70.2 | Nuts M12x1,5 | conic 60° | 17 | x | 7 | ACE | Planet edition |  | 40
OPEL | Astra-J GTC (5x115) | 06/11 |  | J-PJ-SW | 5/115 | 70.2 | Nuts M12x1,5 | conic 60° | 18 | x | 8,5 | ACE | Planet edition |  | 45
OPEL | Astra-J GTC (5x115) | 06/11 |  | J-PJ-SW | 5/115 | 70.2 | Nuts M12x1,5 | conic 60° | 20 | x | 8,5 | ACE | Planet edition |  | 45
OPEL | Astra-J GTC (5x115) | 06/11 |  | J-PJ-SW | 5/115 | 70.2 | Nuts M12x1,5 | conic 60° | 19 | x | 8,5 | ACE | Planet edition |  | 45
OPEL | Astra-J GTC (5x115) | 06/11 |  | J-PJ-SW | 5/115 | 70.2 | Nuts M12x1,5 | conic 60° | 20 | x | 9 | SCHMIDT | Rhino |  | 35
OPEL | Astra-J GTC (5x115) | 06/11 |  | J-PJ-SW | 5/115 | 70.2 | Nuts M12x1,5 | conic 60° | 19 | x | 8,5 | SCHMIDT | Rhino |  | 35
OPEL | Astra-J GTC (5x115) | 06/11 |  | J-PJ-SW | 5/115 | 70.2 | Nuts M12x1,5 | conic 60° | 18 | x | 8 | SCHMIDT | Shift |  | 35
OPEL | Astra-J GTC (5x115) | 06/11 |  | J-PJ-SW | 5/115 | 70.2 | Nuts M12x1,5 | conic 60° | 19 | x | 8,5 | SCHMIDT | Shift |  | 35
OPEL | Astra-J GTC (5x115) | 06/11 |  | J-PJ-SW | 5/115 | 70.2 | Nuts M12x1,5 | conic 60° | 18 | x | 8,5 | AC | Star Five |  | 40
OPEL | Astra-J GTC (5x115) | 06/11 |  | J-PJ-SW | 5/115 | 70.2 | Nuts M12x1,5 | conic 60° | 20 | x | 9 | AC | Star Five |  | 35
OPEL | Astra-J GTC (5x115) | 06/11 |  | J-PJ-SW | 5/115 | 70.2 | Nuts M12x1,5 | conic 60° | 19 | x | 8,5 | AC | Star Five |  | 40
OPEL | Astra-J GTC (5x115) | 06/11 |  | J-PJ-SW | 5/115 | 70.2 | Nuts M12x1,5 | conic 60° | 18 | x | 8,5 | SCHMIDT | XS5 |  | 35
OPEL | Astra-J GTC (5x115) | 06/11 |  | J-PJ-SW | 5/115 | 70.2 | Nuts M12x1,5 | conic 60° | 20 | x | 8,5 | SCHMIDT | XS5 |  | 35
OPEL | Astra-J GTC (5x115) | 06/11 |  | J-PJ-SW | 5/115 | 70.2 | Nuts M12x1,5 | conic 60° | 20 | x | 9 | SCHMIDT | XS5 |  | 35
OPEL | Astra-J GTC (5x115) | 06/11 |  | J-PJ-SW | 5/115 | 70.2 | Nuts M12x1,5 | conic 60° | 19 | x | 9 | SCHMIDT | XS5 |  | 35
OPEL | Astra-J GTC (5x115) | 06/11 |  | J-PJ-SW | 5/115 | 70.2 | Nuts M12x1,5 | conic 60° | 18 | x | 8 | AC | FF029 |  | 42
OPEL | Astra-J GTC (5x115) | 06/11 |  | J-PJ-SW | 5/115 | 70.2 | Nuts M12x1,5 | conic 60° | 19 | x | 8,5 | AC | FF029 |  | 45
OPEL | Astra-J GTC (5x115) | 06/11 |  | J-PJ-SW | 5/115 | 70.2 | Nuts M12x1,5 | conic 60° | 20 | x | 8,5 | ACE | AFF02 |  | 40
OPEL | Astra-J GTC (5x115) | 06/11 |  | J-PJ-SW | 5/115 | 70.2 | Nuts M12x1,5 | conic 60° | 20 | x | 9 | ACE | AFF02 |  | 35
OPEL | Astra-J GTC (5x115) | 06/11 |  | J-PJ-SW | 5/115 | 70.2 | Nuts M12x1,5 | conic 60° | 19 | x | 8,5 | ACE | AFF02 |  | 45
OPEL | Astra-J OPC (5x115) | 09/12 |  | J-PJ | 5/115 | 70.2 | Nuts M12x1,5 | conic 60° | 20 | x | 8,5 | ACE | Devotion |  | 40
OPEL | Astra-J OPC (5x115) | 09/12 |  | J-PJ | 5/115 | 70.2 | Nuts M12x1,5 | conic 60° | 20 | x | 9 | ACE | Devotion |  | 35
OPEL | Astra-J OPC (5x115) | 09/12 |  | J-PJ | 5/115 | 70.2 | Nuts M12x1,5 | conic 60° | 19 | x | 8,5 | ACE | Devotion |  | 35
OPEL | Astra-J OPC (5x115) | 09/12 |  | J-PJ | 5/115 | 70.2 | Nuts M12x1,5 | conic 60° | 20 | x | 9 | SCHMIDT | Drago |  | 35
OPEL | Astra-J OPC (5x115) | 09/12 |  | J-PJ | 5/115 | 70.2 | Nuts M12x1,5 | conic 60° | 19 | x | 8,5 | SCHMIDT | Drago |  | 35
OPEL | Astra-J OPC (5x115) | 09/12 |  | J-PJ | 5/115 | 70.2 | Nuts M12x1,5 | conic 60° | 20 | x | 9 | ACE | Driven |  | 35
OPEL | Astra-J OPC (5x115) | 09/12 |  | J-PJ | 5/115 | 70.2 | Nuts M12x1,5 | conic 60° | 20 | x | 8,5 | SCHMIDT | Gambit |  | 35
OPEL | Astra-J OPC (5x115) | 09/12 |  | J-PJ | 5/115 | 70.2 | Nuts M12x1,5 | conic 60° | 19 | x | 8,5 | SCHMIDT | Gambit |  | 35
OPEL | Astra-J OPC (5x115) | 09/12 |  | J-PJ | 5/115 | 70.2 | Nuts M12x1,5 | conic 60° | 20 | x | 8,5 | SCHMIDT | Gotham |  | 35
OPEL | Astra-J OPC (5x115) | 09/12 |  | J-PJ | 5/115 | 70.2 | Nuts M12x1,5 | conic 60° | 20 | x | 9 | ACE | Mandalay |  | 35
OPEL | Astra-J OPC (5x115) | 09/12 |  | J-PJ | 5/115 | 70.2 | Nuts M12x1,5 | conic 60° | 20 | x | 9 | AC | Mesh |  | 38
OPEL | Astra-J OPC (5x115) | 09/12 |  | J-PJ | 5/115 | 70.2 | Nuts M12x1,5 | conic 60° | 18 | x | 8,5 | AC | Mesh |  | 35
OPEL | Astra-J OPC (5x115) | 09/12 |  | J-PJ | 5/115 | 70.2 | Nuts M12x1,5 | conic 60° | 18 | x | 8 | AC | Phoenix |  | 35
OPEL | Astra-J OPC (5x115) | 09/12 |  | J-PJ | 5/115 | 70.2 | Nuts M12x1,5 | conic 60° | 19 | x | 8,5 | AC | Phoenix |  | 35
OPEL | Astra-J OPC (5x115) | 09/12 |  | J-PJ | 5/115 | 70.2 | Nuts M12x1,5 | conic 60° | 20 | x | 9 | SCHMIDT | Rhino |  | 35
OPEL | Astra-J OPC (5x115) | 09/12 |  | J-PJ | 5/115 | 70.2 | Nuts M12x1,5 | conic 60° | 19 | x | 8,5 | SCHMIDT | Rhino |  | 35
OPEL | Astra-J OPC (5x115) | 09/12 |  | J-PJ | 5/115 | 70.2 | Nuts M12x1,5 | conic 60° | 18 | x | 8 | SCHMIDT | Shift |  | 35
OPEL | Astra-J OPC (5x115) | 09/12 |  | J-PJ | 5/115 | 70.2 | Nuts M12x1,5 | conic 60° | 19 | x | 8,5 | SCHMIDT | Shift |  | 35
OPEL | Astra-J OPC (5x115) | 09/12 |  | J-PJ | 5/115 | 70.2 | Nuts M12x1,5 | conic 60° | 20 | x | 8,5 | SCHMIDT | XS5 |  | 30
OPEL | Astra-J OPC (5x115) | 09/12 |  | J-PJ | 5/115 | 70.2 | Nuts M12x1,5 | conic 60° | 20 | x | 9 | SCHMIDT | XS5 |  | 35
OPEL | Astra-J OPC (5x115) | 09/12 |  | J-PJ | 5/115 | 70.2 | Nuts M12x1,5 | conic 60° | 19 | x | 9 | SCHMIDT | XS5 |  | 35
OPEL | Astra-J OPC (5x115) | 09/12 |  | J-PJ | 5/115 | 70.2 | Nuts M12x1,5 | conic 60° | 18 | x | 8 | AC | FF029 |  | 42
OPEL | Astra-J OPC (5x115) | 09/12 |  | J-PJ | 5/115 | 70.2 | Nuts M12x1,5 | conic 60° | 20 | x | 9 | ACE | AFF02 |  | 35
OPEL | Astra-K | 09/15 |  | B-K | 5/105 | 56.6 | Nuts M12x1,5 | conic 60° | 19 | x | 8,5 | SCHMIDT | Drago |  | 35
OPEL | Astra-K | 09/15 |  | B-K | 5/105 | 56.6 | Nuts M12x1,5 | conic 60° | 19 | x | 8,5 | SCHMIDT | Gambit |  | 35
OPEL | Astra-K | 09/15 |  | B-K | 5/105 | 56.6 | Nuts M12x1,5 | conic 60° | 20 | x | 8,5 | SCHMIDT | Gambit |  | 35
OPEL | Astra-K | 09/15 |  | B-K | 5/105 | 56.6 | Nuts M12x1,5 | conic 60° | 20 | x | 8,5 | SCHMIDT | Gotham |  | 35
OPEL | Astra-K | 09/15 |  | B-K | 5/105 | 56.6 | Nuts M12x1,5 | conic 60° | 16 | x | 7 | ACE | Planet |  | 40
OPEL | Astra-K | 09/15 |  | B-K | 5/105 | 56.6 | Nuts M12x1,5 | conic 60° | 19 | x | 8,5 | SCHMIDT | Rhino |  | 35
OPEL | Astra-K | 09/15 |  | B-K | 5/105 | 56.6 | Nuts M12x1,5 | conic 60° | 18 | x | 8 | SCHMIDT | Shift |  | 35
OPEL | Astra-K | 09/15 |  | B-K | 5/105 | 56.6 | Nuts M12x1,5 | conic 60° | 19 | x | 8,5 | SCHMIDT | Shift |  | 35
OPEL | Astra-K | 09/15 |  | B-K | 5/105 | 56.6 | Nuts M12x1,5 | conic 60° | 18 | x | 8,5 | SCHMIDT | XS5 |  | 35
OPEL | Astra-K | 09/15 |  | B-K | 5/105 | 56.6 | Nuts M12x1,5 | conic 60° | 20 | x | 8,5 | SCHMIDT | XS5 |  | 35
OPEL | Cascada | 01/13 |  | J-PJ | 5/115 | 70.2 | Nuts M12x1,5 | conic 60° | 20 | x | 9 | ACE | Aria |  | 45
OPEL | Cascada | 01/13 |  | J-PJ | 5/115 | 70.2 | Nuts M12x1,5 | conic 60° | 20 | x | 8,5 | ACE | Devotion |  | 40
OPEL | Cascada | 01/13 |  | J-PJ | 5/115 | 70.2 | Nuts M12x1,5 | conic 60° | 20 | x | 9 | ACE | Devotion |  | 35
OPEL | Cascada | 01/13 |  | J-PJ | 5/115 | 70.2 | Nuts M12x1,5 | conic 60° | 19 | x | 8,5 | ACE | Devotion |  | 35
OPEL | Cascada | 01/13 |  | J-PJ | 5/115 | 70.2 | Nuts M12x1,5 | conic 60° | 20 | x | 9 | SCHMIDT | Drago |  | 35
OPEL | Cascada | 01/13 |  | J-PJ | 5/115 | 70.2 | Nuts M12x1,5 | conic 60° | 19 | x | 8,5 | SCHMIDT | Drago |  | 35
OPEL | Cascada | 01/13 |  | J-PJ | 5/115 | 70.2 | Nuts M12x1,5 | conic 60° | 20 | x | 9 | ACE | Driven |  | 35
OPEL | Cascada | 01/13 |  | J-PJ | 5/115 | 70.2 | Nuts M12x1,5 | conic 60° | 20 | x | 8,5 | SCHMIDT | Gambit |  | 35
OPEL | Cascada | 01/13 |  | J-PJ | 5/115 | 70.2 | Nuts M12x1,5 | conic 60° | 19 | x | 8,5 | SCHMIDT | Gambit |  | 35
OPEL | Cascada | 01/13 |  | J-PJ | 5/115 | 70.2 | Nuts M12x1,5 | conic 60° | 20 | x | 8,5 | SCHMIDT | Gotham |  | 35
OPEL | Cascada | 01/13 |  | J-PJ | 5/115 | 70.2 | Nuts M12x1,5 | conic 60° | 20 | x | 8,5 | ACE | Mandalay |  | 40
OPEL | Cascada | 01/13 |  | J-PJ | 5/115 | 70.2 | Nuts M12x1,5 | conic 60° | 20 | x | 9 | ACE | Mandalay |  | 35
OPEL | Cascada | 01/13 |  | J-PJ | 5/115 | 70.2 | Nuts M12x1,5 | conic 60° | 19 | x | 8,5 | ACE | Mandalay |  | 45
OPEL | Cascada | 01/13 |  | J-PJ | 5/115 | 70.2 | Nuts M12x1,5 | conic 60° | 17 | x | 7,5 | AC | Mesh |  | 35
OPEL | Cascada | 01/13 |  | J-PJ | 5/115 | 70.2 | Nuts M12x1,5 | conic 60° | 18 | x | 8,5 | AC | Mesh |  | 35
OPEL | Cascada | 01/13 |  | J-PJ | 5/115 | 70.2 | Nuts M12x1,5 | conic 60° | 20 | x | 9 | AC | Mesh |  | 38
OPEL | Cascada | 01/13 |  | J-PJ | 5/115 | 70.2 | Nuts M12x1,5 | conic 60° | 17 | x | 7,5 | AC | Phoenix |  | 35
OPEL | Cascada | 01/13 |  | J-PJ | 5/115 | 70.2 | Nuts M12x1,5 | conic 60° | 18 | x | 8 | AC | Phoenix |  | 35
OPEL | Cascada | 01/13 |  | J-PJ | 5/115 | 70.2 | Nuts M12x1,5 | conic 60° | 19 | x | 8,5 | AC | Phoenix |  | 35
OPEL | Cascada | 01/13 |  | J-PJ | 5/115 | 70.2 | Nuts M12x1,5 | conic 60° | 17 | x | 7 | ACE | Planet |  | 40
OPEL | Cascada | 01/13 |  | J-PJ | 5/115 | 70.2 | Nuts M12x1,5 | conic 60° | 18 | x | 8,5 | ACE | Planet |  | 45
OPEL | Cascada | 01/13 |  | J-PJ | 5/115 | 70.2 | Nuts M12x1,5 | conic 60° | 20 | x | 8,5 | ACE | Planet |  | 45
OPEL | Cascada | 01/13 |  | J-PJ | 5/115 | 70.2 | Nuts M12x1,5 | conic 60° | 19 | x | 8,5 | ACE | Planet |  | 45
OPEL | Cascada | 01/13 |  | J-PJ | 5/115 | 70.2 | Nuts M12x1,5 | conic 60° | 17 | x | 7 | ACE | Planet edition |  | 40
OPEL | Cascada | 01/13 |  | J-PJ | 5/115 | 70.2 | Nuts M12x1,5 | conic 60° | 18 | x | 8,5 | ACE | Planet edition |  | 45
OPEL | Cascada | 01/13 |  | J-PJ | 5/115 | 70.2 | Nuts M12x1,5 | conic 60° | 20 | x | 8,5 | ACE | Planet edition |  | 45
OPEL | Cascada | 01/13 |  | J-PJ | 5/115 | 70.2 | Nuts M12x1,5 | conic 60° | 19 | x | 8,5 | ACE | Planet edition |  | 45
OPEL | Cascada | 01/13 |  | J-PJ | 5/115 | 70.2 | Nuts M12x1,5 | conic 60° | 20 | x | 9 | SCHMIDT | Rhino |  | 35
OPEL | Cascada | 01/13 |  | J-PJ | 5/115 | 70.2 | Nuts M12x1,5 | conic 60° | 19 | x | 8,5 | SCHMIDT | Rhino |  | 35
OPEL | Cascada | 01/13 |  | J-PJ | 5/115 | 70.2 | Nuts M12x1,5 | conic 60° | 18 | x | 8 | SCHMIDT | Shift |  | 35
OPEL | Cascada | 01/13 |  | J-PJ | 5/115 | 70.2 | Nuts M12x1,5 | conic 60° | 19 | x | 8,5 | SCHMIDT | Shift |  | 35
OPEL | Cascada | 01/13 |  | J-PJ | 5/115 | 70.2 | Nuts M12x1,5 | conic 60° | 18 | x | 8,5 | AC | Star Five |  | 40
OPEL | Cascada | 01/13 |  | J-PJ | 5/115 | 70.2 | Nuts M12x1,5 | conic 60° | 20 | x | 9 | AC | Star Five |  | 38
OPEL | Cascada | 01/13 |  | J-PJ | 5/115 | 70.2 | Nuts M12x1,5 | conic 60° | 19 | x | 8,5 | AC | Star Five |  | 40
OPEL | Cascada | 01/13 |  | J-PJ | 5/115 | 70.2 | Nuts M12x1,5 | conic 60° | 18 | x | 8,5 | SCHMIDT | XS5 |  | 35
OPEL | Cascada | 01/13 |  | J-PJ | 5/115 | 70.2 | Nuts M12x1,5 | conic 60° | 20 | x | 8,5 | SCHMIDT | XS5 |  | 35
OPEL | Cascada | 01/13 |  | J-PJ | 5/115 | 70.2 | Nuts M12x1,5 | conic 60° | 20 | x | 9 | SCHMIDT | XS5 |  | 35
OPEL | Cascada | 01/13 |  | J-PJ | 5/115 | 70.2 | Nuts M12x1,5 | conic 60° | 19 | x | 9 | SCHMIDT | XS5 |  | 35
OPEL | Cascada | 01/13 |  | J-PJ | 5/115 | 70.2 | Nuts M12x1,5 | conic 60° | 18 | x | 8 | AC | FF029 |  | 42
OPEL | Cascada | 01/13 |  | J-PJ | 5/115 | 70.2 | Nuts M12x1,5 | conic 60° | 19 | x | 8,5 | AC | FF029 |  | 45
OPEL | Cascada | 01/13 |  | J-PJ | 5/115 | 70.2 | Nuts M12x1,5 | conic 60° | 20 | x | 8,5 | ACE | AFF02 |  | 40
OPEL | Cascada | 01/13 |  | J-PJ | 5/115 | 70.2 | Nuts M12x1,5 | conic 60° | 20 | x | 9 | ACE | AFF02 |  | 35
OPEL | Cascada | 01/13 |  | J-PJ | 5/115 | 70.2 | Nuts M12x1,5 | conic 60° | 19 | x | 8,5 | ACE | AFF02 |  | 45
OPEL | Combo | 01/12 |  | COMBO-D, COMBO-D VAN | 5/98 | 58.1 | Bolts M12x1,25 | conic 60° | 16 | x | 7 | AC | Mesh |  | 35 |  |  |  | * floating bolts
OPEL | Combo | 01/12 |  | COMBO-D, COMBO-D VAN | 5/98 | 58.1 | Bolts M12x1,25 | conic 60° | 17 | x | 7,5 | AC | Mesh |  | 35 |  |  |  | * floating bolts
OPEL | Combo | 01/12 |  | COMBO-D, COMBO-D VAN | 5/98 | 58.1 | Bolts M12x1,25 | conic 60° | 15 | x | 6,5 | ACE | Planet |  | 38 |  |  |  | * floating bolts
OPEL | Combo | 01/12 |  | COMBO-D, COMBO-D VAN | 5/98 | 58.1 | Bolts M12x1,25 | conic 60° | 16 | x | 7 | ACE | Planet |  | 38 |  |  |  | * floating bolts
OPEL | Combo | 01/12 |  | COMBO-D, COMBO-D VAN | 5/98 | 58.1 | Bolts M12x1,25 | conic 60° | 17 | x | 7 | ACE | Planet |  | 38 |  |  |  | * floating bolts
OPEL | Combo | 01/12 |  | COMBO-D, COMBO-D VAN | 5/98 | 58.1 | Bolts M12x1,25 | conic 60° | 17 | x | 7 | ACE | Planet edition |  | 38 |  |  |  | * floating bolts
OPEL | Combo | 01/12 |  | COMBO-D, COMBO-D VAN | 5/98 | 58.1 | Bolts M12x1,25 | conic 60° | 16 | x | 7,5 | SCHMIDT | Retro-ML |  | 30
OPEL | Combo | 01/12 |  | COMBO-D, COMBO-D VAN | 5/98 | 58.1 | Bolts M12x1,25 | conic 60° | 16 | x | 6,5 | A1 Wheels | Twinspoke-5 |  | 39
OPEL | Corsa-C (4 Holes) | 10/00 | 10/06 | Corsa-C | 4/100 | 56.6 | Bolts M12x1,5 | conic 60° | 16 | x | 7 | AC | Phoenix |  | 36
OPEL | Corsa-C (4 Holes) | 10/00 | 10/06 | Corsa-C | 4/100 | 56.6 | Bolts M12x1,5 | conic 60° | 17 | x | 7,5 | AC | Phoenix |  | 35
OPEL | Corsa-C (4 Holes) | 10/00 | 10/06 | Corsa-C | 4/100 | 56.6 | Bolts M12x1,5 | conic 60° | 18 | x | 8 | AC | Phoenix |  | 35
OPEL | Corsa-C (4 Holes) | 10/00 | 10/06 | Corsa-C | 4/100 | 56.6 | Bolts M12x1,5 | conic 60° | 15 | x | 6,5 | ACE | Planet |  | 38
OPEL | Corsa-C (4 Holes) | 10/00 | 10/06 | Corsa-C | 4/100 | 56.6 | Bolts M12x1,5 | conic 60° | 16 | x | 7 | ACE | Planet |  | 38
OPEL | Corsa-C (4 Holes) | 10/00 | 10/06 | Corsa-C | 4/100 | 56.6 | Bolts M12x1,5 | conic 60° | 17 | x | 7 | ADVAN | RC III |  | 43
OPEL | Corsa-C (4 Holes) | 10/00 | 12/06 | Corsa-C | 4/100 | 56.6 | Bolts M12x1,5 | conic 60° | 15 | x | 8 | SCHMIDT | Retro-ML |  | 35
OPEL | Corsa-C (4 Holes) | 10/00 | 12/06 | Corsa-C | 4/100 | 56.6 | Bolts M12x1,5 | conic 60° | 16 | x | 7,5 | SCHMIDT | Retro-ML |  | 35
OPEL | Corsa-C (4 Holes) | 10/00 | 10/06 | Corsa-C | 4/100 | 56.6 | Bolts M12x1,5 | conic 60° | 17 | x | 7 | ADVAN | RG III |  | 42
OPEL | Corsa-C (4 Holes) | 10/00 | 10/06 | Corsa-C | 4/100 | 56.6 | Bolts M12x1,5 | conic 60° | 18 | x | 7 | ADVAN | RG III |  | 42
OPEL | Corsa-C (4 Holes) | 10/00 | 10/06 | Corsa-C | 4/100 | 56.6 | Bolts M12x1,5 | conic 60° | 17 | x | 7 | ADVAN | RS II |  | 42
OPEL | Corsa-C (4 Holes) | 10/00 | 10/06 | Corsa-C | 4/100 | 56.6 | Bolts M12x1,5 | conic 60° | 18 | x | 7 | ADVAN | RS II |  | 42
OPEL | Corsa-C (4 Holes) | 10/00 | 10/06 | Corsa-C | 4/100 | 56.6 | Bolts M12x1,5 | conic 60° | 17 | x | 7 | ADVAN | RS-D |  | 42
OPEL | Corsa-C (4 Holes) | 10/00 | 10/06 | Corsa-C | 4/100 | 56.6 | Bolts M12x1,5 | conic 60° | 18 | x | 7,5 | ADVAN | RS-D |  | 42
OPEL | Corsa-C (4 Holes) | 10/00 | 10/06 | Corsa-C | 4/100 | 56.6 | Bolts M12x1,5 | conic 60° | 17 | x | 7 | ADVAN | RT |  | 43
OPEL | Corsa-C (4 Holes) | 10/00 | 10/06 | Corsa-C | 4/100 | 56.6 | Bolts M12x1,5 | conic 60° | 18 | x | 7 | ADVAN | RT |  | 43
OPEL | Corsa-C (4 Holes) | 10/00 | 12/06 | Corsa-C | 4/100 | 56.6 | Bolts M12x1,5 | conic 60° | 16 | x | 7 | ADVAN | RZ |  | 31
OPEL | Corsa-C (4 Holes) | 10/00 | 12/06 | Corsa-C | 4/100 | 56.6 | Bolts M12x1,5 | conic 60° | 17 | x | 7 | ADVAN | RZ |  | 38
OPEL | Corsa-C (4 Holes) | 10/00 | 12/06 | Corsa-C | 4/100 | 56.6 | Bolts M12x1,5 | conic 60° | 18 | x | 7,5 | ADVAN | RZ |  | 42
OPEL | Corsa-C (4 Holes) | 10/00 | 12/06 | Corsa-C | 4/100 | 56.6 | Bolts M12x1,5 | conic 60° | 17 | x | 7 | ADVAN | RZ II |  | 42
OPEL | Corsa-C (4 Holes) | 10/00 | 12/06 | Corsa-C | 4/100 | 56.6 | Bolts M12x1,5 | conic 60° | 18 | x | 7 | ADVAN | RZ II |  | 42
OPEL | Corsa-C (4 Holes) | 10/00 | 12/06 | Corsa-C | 4/100 | 56.6 | Bolts M12x1,5 | conic 60° | 18 | x | 7,5 | ADVAN | RZ-DF |  | 39
OPEL | Corsa-C (4 Holes) | 10/00 | 10/06 | Corsa-C | 4/100 | 56.6 | Bolts M12x1,5 | conic 60° | 15 | x | 6 | WEDS | SA10R |  | 38
OPEL | Corsa-C (4 Holes) | 10/00 | 10/06 | Corsa-C | 4/100 | 56.6 | Bolts M12x1,5 | conic 60° | 16 | x | 6,5 | WEDS | SA10R |  | 38
OPEL | Corsa-C (4 Holes) | 10/00 | 10/06 | Corsa-C | 4/100 | 56.6 | Bolts M12x1,5 | conic 60° | 17 | x | 7 | WEDS | SA10R |  | 43
OPEL | Corsa-C (4 Holes) | 10/00 | 10/06 | Corsa-C | 4/100 | 56.6 | Bolts M12x1,5 | conic 60° | 15 | x | 6 | WEDS | SA72R |  | 38
OPEL | Corsa-C (4 Holes) | 10/00 | 10/06 | Corsa-C | 4/100 | 56.6 | Bolts M12x1,5 | conic 60° | 16 | x | 6,5 | WEDS | SA72R |  | 38
OPEL | Corsa-C (4 Holes) | 10/00 | 10/06 | Corsa-C | 4/100 | 56.6 | Bolts M12x1,5 | conic 60° | 17 | x | 7 | WEDS | SA72R |  | 43
OPEL | Corsa-C (4 Holes) | 10/00 | 12/06 | Corsa-C | 4/100 | 56.6 | Bolts M12x1,5 | conic 60° | 18 | x | 8 | SCHMIDT | Shift |  | 35
OPEL | Corsa-C (4 Holes) | 10/00 | 10/06 | Corsa-C | 4/100 | 56.6 | Bolts M12x1,5 | conic 60° | 14 | x | 6 | A1 Wheels | Twinspoke-5 |  | 45
OPEL | Corsa-C (4 Holes) | 10/00 | 10/06 | Corsa-C | 4/100 | 56.6 | Bolts M12x1,5 | conic 60° | 15 | x | 6 | A1 Wheels | Twinspoke-5 |  | 43
OPEL | Corsa-C (4 Holes) | 10/00 | 10/06 | Corsa-C | 4/100 | 56.6 | Bolts M12x1,5 | conic 60° | 16 | x | 7 | AC | Volt |  | 35
OPEL | Corsa-C (4 Holes) | 10/00 | 10/06 | Corsa-C | 4/100 | 56.6 | Bolts M12x1,5 | conic 60° | 16 | x | 7 | AC | Volt |  | 40
OPEL | Corsa-C (4 Holes) | 10/00 | 10/06 | Corsa-C | 4/100 | 56.6 | Bolts M12x1,5 | conic 60° | 17 | x | 7 | AC | Volt |  | 35
OPEL | Corsa-C (4 Holes) | 10/00 | 10/06 | Corsa-C | 4/100 | 56.6 | Bolts M12x1,5 | conic 60° | 17 | x | 7 | AC | Volt |  | 40
OPEL | Corsa-C (4 Holes) | 10/00 | 10/06 | Corsa-C | 4/100 | 56.6 | Bolts M12x1,5 | conic 60° | 15 | x | 6 | WEDS | SA20R |  | 38
OPEL | Corsa-C (4 Holes) | 10/00 | 10/06 | Corsa-C | 4/100 | 56.6 | Bolts M12x1,5 | conic 60° | 16 | x | 6,5 | WEDS | SA20R |  | 38
OPEL | Corsa-C (4 Holes) | 10/00 | 10/06 | Corsa-C | 4/100 | 56.6 | Bolts M12x1,5 | conic 60° | 17 | x | 7 | WEDS | SA20R |  | 43
OPEL | Corsa-C (4 Holes) | 10/00 | 10/06 | Corsa-C | 4/100 | 56.6 | Bolts M12x1,5 | conic 60° | 17 | x | 7,5 | WEDS | SA72R |  | 38
OPEL | Corsa-C (4 Holes) | 10/00 | 10/06 | Corsa-C | 4/100 | 56.6 | Bolts M12x1,5 | conic 60° | 15 | x | 6 | ADVAN | RZ II |  | 38
OPEL | Corsa-C (4 Holes) | 10/00 | 10/06 | Corsa-C | 4/100 | 56.6 | Bolts M12x1,5 | conic 60° | 15 | x | 6 | ADVAN | RZ II |  | 45
OPEL | Corsa-C (4 Holes) | 10/00 | 10/06 | Corsa-C | 4/100 | 56.6 | Bolts M12x1,5 | conic 60° | 16 | x | 6,5 | ADVAN | RZ II |  | 38
OPEL | Corsa-C (4 Holes) | 10/00 | 10/06 | Corsa-C | 4/100 | 56.6 | Bolts M12x1,5 | conic 60° | 16 | x | 6,5 | ADVAN | RZ II |  | 45
OPEL | Corsa-C (5 Holes) | 10/00 | 10/06 | Corsa-C | 5/110 | 65.1 | Bolts M12x1,5 | conic 60° | 16 | x | 7 | AC | Mesh |  | 35 |  |  |  | * floating bolts
OPEL | Corsa-C (5 Holes) | 10/00 | 10/06 | Corsa-C | 5/110 | 65.1 | Bolts M12x1,5 | conic 60° | 17 | x | 7,5 | AC | Mesh |  | 35 |  |  |  | * floating bolts
OPEL | Corsa-C (5 Holes) | 10/00 | 10/06 | Corsa-C | 5/110 | 65.1 | Bolts M12x1,5 | conic 60° | 17 | x | 7,5 | AC | Phoenix |  | 35
OPEL | Corsa-C (5 Holes) | 10/00 | 10/06 | Corsa-C | 5/110 | 65.1 | Bolts M12x1,5 | conic 60° | 15 | x | 6,5 | ACE | Planet |  | 38
OPEL | Corsa-C (5 Holes) | 10/00 | 10/06 | Corsa-C | 5/110 | 65.1 | Bolts M12x1,5 | conic 60° | 16 | x | 7 | ACE | Planet |  | 38
OPEL | Corsa-C (5 Holes) | 10/00 | 10/06 | Corsa-C | 5/110 | 65.1 | Bolts M12x1,5 | conic 60° | 17 | x | 7 | ACE | Planet |  | 38 |  |  |  | * floating bolts
OPEL | Corsa-C (5 Holes) | 10/00 | 10/06 | Corsa-C | 5/110 | 65.1 | Bolts M12x1,5 | conic 60° | 17 | x | 7 | ACE | Planet edition |  | 38 |  |  |  | * floating bolts
OPEL | Corsa-C (5 Holes) | 10/00 | 10/06 | Corsa-C | 5/110 | 65.1 | Bolts M12x1,5 | conic 60° | 18 | x | 8 | SCHMIDT | Shift |  | 35
OPEL | Corsa-C (5 Holes) | 10/00 | 10/06 | Corsa-C | 5/110 | 65.1 | Bolts M12x1,5 | conic 60° | 16 | x | 6,5 | A1 Wheels | Twinspoke-5 |  | 40
OPEL | Corsa-D (4 Holes) | 11/06 | 11/14 | S-D, S-D/Van | 4/100 | 56.6 | Bolts M12x1,5 | conic 60° | 16 | x | 7 | AC | Phoenix |  | 36
OPEL | Corsa-D (4 Holes) | 11/06 | 11/14 | S-D, S-D/Van | 4/100 | 56.6 | Bolts M12x1,5 | conic 60° | 17 | x | 7,5 | AC | Phoenix |  | 35
OPEL | Corsa-D (4 Holes) | 11/06 | 11/14 | S-D, S-D/Van | 4/100 | 56.6 | Bolts M12x1,5 | conic 60° | 18 | x | 8 | AC | Phoenix |  | 35
OPEL | Corsa-D (4 Holes) | 11/06 | 11/14 | S-D, S-D/Van | 4/100 | 56.6 | Bolts M12x1,5 | conic 60° | 15 | x | 6,5 | ACE | Planet |  | 38
OPEL | Corsa-D (4 Holes) | 11/06 | 11/14 | S-D, S-D/Van | 4/100 | 56.6 | Bolts M12x1,5 | conic 60° | 16 | x | 7 | ACE | Planet |  | 38
OPEL | Corsa-D (4 Holes) | 11/06 | 11/14 | S-D, S-D/Van | 4/100 | 56.6 | Bolts M12x1,5 | conic 60° | 17 | x | 7 | ADVAN | RC III |  | 43
OPEL | Corsa-D (4 Holes) | 11/06 | 11/14 | S-D, S-D/Van | 4/100 | 56.6 | Bolts M12x1,5 | conic 60° | 15 | x | 8 | SCHMIDT | Retro-ML |  | 35
OPEL | Corsa-D (4 Holes) | 11/06 | 11/14 | S-D, S-D/Van | 4/100 | 56.6 | Bolts M12x1,5 | conic 60° | 16 | x | 7,5 | SCHMIDT | Retro-ML |  | 35
OPEL | Corsa-D (4 Holes) | 11/06 | 11/14 | S-D, S-D/Van | 4/100 | 56.6 | Bolts M12x1,5 | conic 60° | 17 | x | 7 | ADVAN | RG III |  | 42
OPEL | Corsa-D (4 Holes) | 11/06 | 11/14 | S-D, S-D/Van | 4/100 | 56.6 | Bolts M12x1,5 | conic 60° | 18 | x | 7 | ADVAN | RG III |  | 42
OPEL | Corsa-D (4 Holes) | 11/06 | 11/14 | S-D, S-D/Van | 4/100 | 56.6 | Bolts M12x1,5 | conic 60° | 17 | x | 7 | ADVAN | RS II |  | 42
OPEL | Corsa-D (4 Holes) | 11/06 | 11/14 | S-D, S-D/Van | 4/100 | 56.6 | Bolts M12x1,5 | conic 60° | 18 | x | 7 | ADVAN | RS II |  | 42
OPEL | Corsa-D (4 Holes) | 11/06 | 11/14 | S-D, S-D/Van | 4/100 | 56.6 | Bolts M12x1,5 | conic 60° | 17 | x | 7 | ADVAN | RS-D |  | 42
OPEL | Corsa-D (4 Holes) | 11/06 | 11/14 | S-D, S-D/Van | 4/100 | 56.6 | Bolts M12x1,5 | conic 60° | 18 | x | 7,5 | ADVAN | RS-D |  | 42
OPEL | Corsa-D (4 Holes) | 11/06 | 11/14 | S-D, S-D/Van | 4/100 | 56.6 | Bolts M12x1,5 | conic 60° | 17 | x | 7 | ADVAN | RT |  | 43
OPEL | Corsa-D (4 Holes) | 11/06 | 11/14 | S-D, S-D/Van | 4/100 | 56.6 | Bolts M12x1,5 | conic 60° | 18 | x | 7 | ADVAN | RT |  | 43
OPEL | Corsa-D (4 Holes) | 11/06 | 11/14 | S-D, S-D/Van | 4/100 | 56.6 | Bolts M12x1,5 | conic 60° | 16 | x | 7 | ADVAN | RZ |  | 31
OPEL | Corsa-D (4 Holes) | 11/06 | 11/14 | S-D, S-D/Van | 4/100 | 56.6 | Bolts M12x1,5 | conic 60° | 17 | x | 7 | ADVAN | RZ |  | 38
OPEL | Corsa-D (4 Holes) | 11/06 | 11/14 | S-D, S-D/Van | 4/100 | 56.6 | Bolts M12x1,5 | conic 60° | 17 | x | 8 | ADVAN | RZ |  | 35
OPEL | Corsa-D (4 Holes) | 11/06 | 11/14 | S-D, S-D/Van | 4/100 | 56.6 | Bolts M12x1,5 | conic 60° | 18 | x | 7,5 | ADVAN | RZ |  | 42
OPEL | Corsa-D (4 Holes) | 11/06 | 11/14 | S-D, S-D/Van | 4/100 | 56.6 | Bolts M12x1,5 | conic 60° | 17 | x | 7 | ADVAN | RZ II |  | 42
OPEL | Corsa-D (4 Holes) | 11/06 | 11/14 | S-D, S-D/Van | 4/100 | 56.6 | Bolts M12x1,5 | conic 60° | 18 | x | 7 | ADVAN | RZ II |  | 42
OPEL | Corsa-D (4 Holes) | 11/06 | 11/14 | S-D, S-D/Van | 4/100 | 56.6 | Bolts M12x1,5 | conic 60° | 18 | x | 7,5 | ADVAN | RZ-DF |  | 39
OPEL | Corsa-D (4 Holes) | 11/06 | 11/14 | S-D, S-D/Van | 4/100 | 56.6 | Bolts M12x1,5 | conic 60° | 15 | x | 6 | WEDS | SA10R |  | 38
OPEL | Corsa-D (4 Holes) | 11/06 | 11/14 | S-D, S-D/Van | 4/100 | 56.6 | Bolts M12x1,5 | conic 60° | 16 | x | 6,5 | WEDS | SA10R |  | 38
OPEL | Corsa-D (4 Holes) | 11/06 | 11/14 | S-D, S-D/Van | 4/100 | 56.6 | Bolts M12x1,5 | conic 60° | 17 | x | 7 | WEDS | SA10R |  | 43
OPEL | Corsa-D (4 Holes) | 11/06 | 11/14 | S-D, S-D/Van | 4/100 | 56.6 | Bolts M12x1,5 | conic 60° | 15 | x | 6 | WEDS | SA72R |  | 38
OPEL | Corsa-D (4 Holes) | 11/06 | 11/14 | S-D, S-D/Van | 4/100 | 56.6 | Bolts M12x1,5 | conic 60° | 16 | x | 6,5 | WEDS | SA72R |  | 38
OPEL | Corsa-D (4 Holes) | 11/06 | 11/14 | S-D, S-D/Van | 4/100 | 56.6 | Bolts M12x1,5 | conic 60° | 17 | x | 7 | WEDS | SA72R |  | 43
OPEL | Corsa-D (4 Holes) | 11/06 | 11/14 | S-D, S-D/Van | 4/100 | 56.6 | Bolts M12x1,5 | conic 60° | 18 | x | 8 | SCHMIDT | Shift |  | 35
OPEL | Corsa-D (4 Holes) | 11/06 | 11/14 | S-D, S-D/Van | 4/100 | 56.6 | Bolts M12x1,5 | conic 60° | 15 | x | 6 | A1 Wheels | Twinspoke-5 |  | 39 | asa 2A check OE dim.
OPEL | Corsa-D (4 Holes) | 11/06 | 11/14 | S-D, S-D/Van | 4/100 | 56.6 | Bolts M12x1,5 | conic 60° | 16 | x | 7 | AC | Volt |  | 35
OPEL | Corsa-D (4 Holes) | 11/06 | 11/14 | S-D, S-D/Van | 4/100 | 56.6 | Bolts M12x1,5 | conic 60° | 16 | x | 7 | AC | Volt |  | 40
OPEL | Corsa-D (4 Holes) | 11/06 | 11/14 | S-D, S-D/Van | 4/100 | 56.6 | Bolts M12x1,5 | conic 60° | 17 | x | 7 | AC | Volt |  | 35
OPEL | Corsa-D (4 Holes) | 11/06 | 11/14 | S-D, S-D/Van | 4/100 | 56.6 | Bolts M12x1,5 | conic 60° | 17 | x | 7 | AC | Volt |  | 40
OPEL | Corsa-D (4 Holes) | 11/06 | 11/14 | S-D, S-D/Van | 4/100 | 56.6 | Bolts M12x1,5 | conic 60° | 15 | x | 6 | WEDS | SA20R |  | 38
OPEL | Corsa-D (4 Holes) | 11/06 | 11/14 | S-D, S-D/Van | 4/100 | 56.6 | Bolts M12x1,5 | conic 60° | 16 | x | 6,5 | WEDS | SA20R |  | 38
OPEL | Corsa-D (4 Holes) | 11/06 | 11/14 | S-D, S-D/Van | 4/100 | 56.6 | Bolts M12x1,5 | conic 60° | 17 | x | 7 | WEDS | SA20R |  | 43
OPEL | Corsa-D (4 Holes) | 11/06 | 11/14 | S-D, S-D/Van | 4/100 | 56.6 | Bolts M12x1,5 | conic 60° | 17 | x | 7,5 | WEDS | SA72R |  | 38
OPEL | Corsa-D (4 Holes) | 11/06 | 11/14 | S-D, S-D/Van | 4/100 | 56.6 | Bolts M12x1,5 | conic 60° | 15 | x | 6 | ADVAN | RZ II |  | 38
OPEL | Corsa-D (4 Holes) | 11/06 | 11/14 | S-D, S-D/Van | 4/100 | 56.6 | Bolts M12x1,5 | conic 60° | 15 | x | 6 | ADVAN | RZ II |  | 38
OPEL | Corsa-D (4 Holes) | 11/06 | 11/14 | S-D, S-D/Van | 4/100 | 56.6 | Bolts M12x1,5 | conic 60° | 16 | x | 6,5 | ADVAN | RZ II |  | 38
OPEL | Corsa-D (4 Holes) | 11/06 | 11/14 | S-D, S-D/Van | 4/100 | 56.6 | Bolts M12x1,5 | conic 60° | 16 | x | 6,5 | ADVAN | RZ II |  | 45
OPEL | Corsa-D OPC | 01/07 | 12/14 | S-D | 5/110 | 65.1 | Bolts M12x1,5 | conic 60° | 16 | x | 7 | AC | Mesh |  | 35 |  |  |  | * floating bolts
OPEL | Corsa-D OPC | 01/07 | 12/14 | S-D | 5/110 | 65.1 | Bolts M12x1,5 | conic 60° | 17 | x | 7,5 | AC | Mesh |  | 35 |  |  |  | * floating bolts
OPEL | Corsa-D OPC | 01/07 | 12/14 | S-D | 5/110 | 65.1 | Bolts M12x1,5 | conic 60° | 18 | x | 8,5 | AC | Mesh |  | 35 |  |  |  | * floating bolts
OPEL | Corsa-D OPC | 01/07 | 12/14 | S-D | 5/110 | 65.1 | Bolts M12x1,5 | conic 60° | 17 | x | 7,5 | AC | Phoenix |  | 35
OPEL | Corsa-D OPC | 01/07 | 12/14 | S-D | 5/110 | 65.1 | Bolts M12x1,5 | conic 60° | 15 | x | 6,5 | ACE | Planet |  | 38 |  |  | only 15"OE
OPEL | Corsa-D OPC | 01/07 | 12/14 | S-D | 5/110 | 65.1 | Bolts M12x1,5 | conic 60° | 16 | x | 7 | ACE | Planet |  | 38
OPEL | Corsa-D OPC | 01/07 | 12/14 | S-D | 5/110 | 65.1 | Bolts M12x1,5 | conic 60° | 17 | x | 7 | ACE | Planet |  | 38 |  |  |  | * floating bolts
OPEL | Corsa-D OPC | 01/07 | 12/14 | S-D | 5/110 | 65.1 | Bolts M12x1,5 | conic 60° | 18 | x | 8,5 | ACE | Planet |  | 30 |  |  |  | * floating bolts
OPEL | Corsa-D OPC | 01/07 | 12/14 | S-D | 5/110 | 65.1 | Bolts M12x1,5 | conic 60° | 17 | x | 7 | ACE | Planet edition |  | 38 |  |  |  | * floating bolts
OPEL | Corsa-D OPC | 01/07 | 12/14 | S-D | 5/110 | 65.1 | Bolts M12x1,5 | conic 60° | 18 | x | 8,5 | ACE | Planet edition |  | 30 |  |  |  | * floating bolts
OPEL | Corsa-D OPC | 01/07 | 12/14 | S-D | 5/110 | 65.1 | Bolts M12x1,5 | conic 60° | 18 | x | 8 | SCHMIDT | Shift |  | 35
OPEL | Corsa-D OPC | 01/07 | 12/14 | S-D | 5/110 | 65.1 | Bolts M12x1,5 | conic 60° | 18 | x | 8,5 | AC | Star Five |  | 40 |  |  |  | * floating bolts
OPEL | Corsa-D OPC | 01/07 | 12/14 | S-D | 5/110 | 65.1 | Bolts M12x1,5 | conic 60° | 16 | x | 6,5 | A1 Wheels | Twinspoke-5 |  | 40
OPEL | Corsa-D OPC | 01/07 | 12/14 | S-D | 5/110 | 65.1 | Bolts M12x1,5 | conic 60° | 18 | x | 8,5 | SCHMIDT | XS5 |  | 35
OPEL | Corsa-D OPC | 01/07 | 12/14 | S-D | 5/110 | 65.1 | Bolts M12x1,5 | conic 60° | 18 | x | 8 | AC | FF029 |  | 35 |  |  |  | * floating bolts
OPEL | Corsa-E (4 Holes) | 11/14 |  | S-D;B | 4/100 | 56.6 | Bolts M12x1,5 | conic 60° | 16 | x | 7 | AC | Phoenix |  | 36
OPEL | Corsa-E (4 Holes) | 11/14 |  | S-D;B | 4/100 | 56.6 | Bolts M12x1,5 | conic 60° | 17 | x | 7,5 | AC | Phoenix |  | 35
OPEL | Corsa-E (4 Holes) | 11/14 |  | S-D;B | 4/100 | 56.6 | Bolts M12x1,5 | conic 60° | 18 | x | 8 | AC | Phoenix |  | 35
OPEL | Corsa-E (4 Holes) | 11/14 |  | S-D;B | 4/100 | 56.6 | Bolts M12x1,5 | conic 60° | 15 | x | 6,5 | ACE | Planet |  | 38
OPEL | Corsa-E (4 Holes) | 11/14 |  | S-D;B | 4/100 | 56.6 | Bolts M12x1,5 | conic 60° | 16 | x | 7 | ACE | Planet |  | 38
OPEL | Corsa-E (4 Holes) | 11/14 |  | S-D;B | 4/100 | 56.6 | Bolts M12x1,5 | conic 60° | 17 | x | 7 | ADVAN | RC III |  | 43
OPEL | Corsa-E (4 Holes) | 11/14 |  | S-D;B | 4/100 | 56.6 | Bolts M12x1,5 | conic 60° | 15 | x | 8 | SCHMIDT | Retro-ML |  | 35
OPEL | Corsa-E (4 Holes) | 11/14 |  | S-D;B | 4/100 | 56.6 | Bolts M12x1,5 | conic 60° | 16 | x | 7,5 | SCHMIDT | Retro-ML |  | 35
OPEL | Corsa-E (4 Holes) | 11/14 |  | S-D;B | 4/100 | 56.6 | Bolts M12x1,5 | conic 60° | 17 | x | 7 | ADVAN | RG III |  | 42
OPEL | Corsa-E (4 Holes) | 11/14 |  | S-D;B | 4/100 | 56.6 | Bolts M12x1,5 | conic 60° | 18 | x | 7 | ADVAN | RG III |  | 42
OPEL | Corsa-E (4 Holes) | 11/14 |  | S-D;B | 4/100 | 56.6 | Bolts M12x1,5 | conic 60° | 17 | x | 7 | ADVAN | RS II |  | 42
OPEL | Corsa-E (4 Holes) | 11/14 |  | S-D;B | 4/100 | 56.6 | Bolts M12x1,5 | conic 60° | 18 | x | 7 | ADVAN | RS II |  | 42
OPEL | Corsa-E (4 Holes) | 11/14 |  | S-D;B | 4/100 | 56.6 | Bolts M12x1,5 | conic 60° | 17 | x | 7 | ADVAN | RS-D |  | 42
OPEL | Corsa-E (4 Holes) | 11/14 |  | S-D;B | 4/100 | 56.6 | Bolts M12x1,5 | conic 60° | 18 | x | 7,5 | ADVAN | RS-D |  | 42
OPEL | Corsa-E (4 Holes) | 11/14 |  | S-D;B | 4/100 | 56.6 | Bolts M12x1,5 | conic 60° | 17 | x | 7 | ADVAN | RT |  | 43
OPEL | Corsa-E (4 Holes) | 11/14 |  | S-D;B | 4/100 | 56.6 | Bolts M12x1,5 | conic 60° | 18 | x | 7 | ADVAN | RT |  | 43
OPEL | Corsa-E (4 Holes) | 11/14 |  | S-D;B | 4/100 | 56.6 | Bolts M12x1,5 | conic 60° | 16 | x | 7 | ADVAN | RZ |  | 31
OPEL | Corsa-E (4 Holes) | 11/14 |  | S-D;B | 4/100 | 56.6 | Bolts M12x1,5 | conic 60° | 17 | x | 7 | ADVAN | RZ |  | 38
OPEL | Corsa-E (4 Holes) | 11/14 |  | S-D;B | 4/100 | 56.6 | Bolts M12x1,5 | conic 60° | 17 | x | 8 | ADVAN | RZ |  | 35
OPEL | Corsa-E (4 Holes) | 11/14 |  | S-D;B | 4/100 | 56.6 | Bolts M12x1,5 | conic 60° | 18 | x | 7,5 | ADVAN | RZ |  | 42
OPEL | Corsa-E (4 Holes) | 11/14 |  | S-D;B | 4/100 | 56.6 | Bolts M12x1,5 | conic 60° | 17 | x | 7 | ADVAN | RZ II |  | 42
OPEL | Corsa-E (4 Holes) | 11/14 |  | S-D;B | 4/100 | 56.6 | Bolts M12x1,5 | conic 60° | 18 | x | 7 | ADVAN | RZ II |  | 42
OPEL | Corsa-E (4 Holes) | 11/14 |  | S-D;B | 4/100 | 56.6 | Bolts M12x1,5 | conic 60° | 18 | x | 7,5 | ADVAN | RZ-DF |  | 39
OPEL | Corsa-E (4 Holes) | 11/14 |  | S-D;B | 4/100 | 56.6 | Bolts M12x1,5 | conic 60° | 15 | x | 6 | WEDS | SA10R |  | 38
OPEL | Corsa-E (4 Holes) | 11/14 |  | S-D;B | 4/100 | 56.6 | Bolts M12x1,5 | conic 60° | 16 | x | 6,5 | WEDS | SA10R |  | 38
OPEL | Corsa-E (4 Holes) | 11/14 |  | S-D;B | 4/100 | 56.6 | Bolts M12x1,5 | conic 60° | 17 | x | 7 | WEDS | SA10R |  | 43
OPEL | Corsa-E (4 Holes) | 11/14 |  | S-D;B | 4/100 | 56.6 | Bolts M12x1,5 | conic 60° | 15 | x | 6 | WEDS | SA72R |  | 38
OPEL | Corsa-E (4 Holes) | 11/14 |  | S-D;B | 4/100 | 56.6 | Bolts M12x1,5 | conic 60° | 16 | x | 6,5 | WEDS | SA72R |  | 38
OPEL | Corsa-E (4 Holes) | 11/14 |  | S-D;B | 4/100 | 56.6 | Bolts M12x1,5 | conic 60° | 17 | x | 7 | WEDS | SA72R |  | 43
OPEL | Corsa-E (4 Holes) | 11/14 |  | S-D;B | 4/100 | 56.6 | Bolts M12x1,5 | conic 60° | 18 | x | 8 | SCHMIDT | Shift |  | 35
OPEL | Corsa-E (4 Holes) | 11/14 |  | S-D;B | 4/100 | 56.6 | Bolts M12x1,5 | conic 60° | 15 | x | 6 | A1 Wheels | Twinspoke-5 |  | 39 | asa 2A check OE dim.
OPEL | Corsa-E (4 Holes) | 11/14 |  | S-D;B | 4/100 | 56.6 | Bolts M12x1,5 | conic 60° | 16 | x | 7 | AC | Volt |  | 35
OPEL | Corsa-E (4 Holes) | 11/14 |  | S-D;B | 4/100 | 56.6 | Bolts M12x1,5 | conic 60° | 16 | x | 7 | AC | Volt |  | 40
OPEL | Corsa-E (4 Holes) | 11/14 |  | S-D;B | 4/100 | 56.6 | Bolts M12x1,5 | conic 60° | 17 | x | 7 | AC | Volt |  | 35
OPEL | Corsa-E (4 Holes) | 11/14 |  | S-D;B | 4/100 | 56.6 | Bolts M12x1,5 | conic 60° | 17 | x | 7 | AC | Volt |  | 40
OPEL | Corsa-E (4 Holes) | 11/14 |  | S-D;B | 4/100 | 56.6 | Bolts M12x1,5 | conic 60° | 15 | x | 6 | WEDS | SA20R |  | 38
OPEL | Corsa-E (4 Holes) | 11/14 |  | S-D;B | 4/100 | 56.6 | Bolts M12x1,5 | conic 60° | 16 | x | 6,5 | WEDS | SA20R |  | 38
OPEL | Corsa-E (4 Holes) | 11/14 |  | S-D;B | 4/100 | 56.6 | Bolts M12x1,5 | conic 60° | 17 | x | 7 | WEDS | SA20R |  | 43
OPEL | Corsa-E (4 Holes) | 11/14 |  | S-D;B | 4/100 | 56.6 | Bolts M12x1,5 | conic 60° | 17 | x | 7,5 | WEDS | SA72R |  | 38
OPEL | Corsa-E (4 Holes) | 11/14 |  | S-D;B | 4/100 | 56.6 | Bolts M12x1,5 | conic 60° | 15 | x | 6 | ADVAN | RZ II |  | 38
OPEL | Corsa-E (4 Holes) | 11/14 |  | S-D;B | 4/100 | 56.6 | Bolts M12x1,5 | conic 60° | 15 | x | 6 | ADVAN | RZ II |  | 38
OPEL | Corsa-E (4 Holes) | 11/14 |  | S-D;B | 4/100 | 56.6 | Bolts M12x1,5 | conic 60° | 16 | x | 6,5 | ADVAN | RZ II |  | 38
OPEL | Corsa-E (4 Holes) | 11/14 |  | S-D;B | 4/100 | 56.6 | Bolts M12x1,5 | conic 60° | 16 | x | 6,5 | ADVAN | RZ II |  | 45
OPEL | Corsa-E OPC | 01/15 |  | S-D;B | 5/110 | 65.1 | Bolts M12x1,5 | conic 60° | 17 | x | 7,5 | AC | Mesh |  | 35 |  |  |  | * floating bolts
OPEL | Corsa-E OPC | 01/15 |  | S-D;B | 5/110 | 65.1 | Bolts M12x1,5 | conic 60° | 18 | x | 8,5 | AC | Mesh |  | 35 |  |  |  | * floating bolts
OPEL | Corsa-E OPC | 01/15 |  | S-D;B | 5/110 | 65.1 | Bolts M12x1,5 | conic 60° | 17 | x | 7,5 | AC | Phoenix |  | 35
OPEL | Corsa-E OPC | 01/15 |  | S-D;B | 5/110 | 65.1 | Bolts M12x1,5 | conic 60° | 17 | x | 7 | ACE | Planet |  | 38 |  |  |  | * floating bolts
OPEL | Corsa-E OPC | 01/15 |  | S-D;B | 5/110 | 65.1 | Bolts M12x1,5 | conic 60° | 18 | x | 8,5 | ACE | Planet |  | 30 |  |  |  | * floating bolts
OPEL | Corsa-E OPC | 01/15 |  | S-D;B | 5/110 | 65.1 | Bolts M12x1,5 | conic 60° | 17 | x | 7 | ACE | Planet edition |  | 38 |  |  |  | * floating bolts
OPEL | Corsa-E OPC | 01/15 |  | S-D;B | 5/110 | 65.1 | Bolts M12x1,5 | conic 60° | 18 | x | 8,5 | ACE | Planet edition |  | 30 |  |  |  | * floating bolts
OPEL | Corsa-E OPC | 01/15 |  | S-D;B | 5/110 | 65.1 | Bolts M12x1,5 | conic 60° | 18 | x | 8 | SCHMIDT | Shift |  | 35
OPEL | Corsa-E OPC | 01/15 |  | S-D;B | 5/110 | 65.1 | Bolts M12x1,5 | conic 60° | 18 | x | 8,5 | AC | Star Five |  | 40 |  |  |  | * floating bolts
OPEL | Corsa-E OPC | 01/15 |  | S-D;B | 5/110 | 65.1 | Bolts M12x1,5 | conic 60° | 18 | x | 8,5 | SCHMIDT | XS5 |  | 35
OPEL | Corsa-E OPC | 01/15 |  | S-D;B | 5/110 | 65.1 | Bolts M12x1,5 | conic 60° | 18 | x | 8 | AC | FF029 |  | 35 |  |  |  | * floating bolts
OPEL | GT | 01/07 |  | K/R | 5/110 | 65.1 | Nuts M12x1,5 | conic 60° | 19 | x | 10 | ACE | Devotion |  | 40 |  | rear |  | * floating bolts
OPEL | GT | 01/07 |  | K/R | 5/110 | 65.1 | Nuts M12x1,5 | conic 60° | 19 | x | 8,5 | ACE | Devotion |  | 45 |  |  |  | * floating bolts
OPEL | GT | 01/07 |  | K/R | 5/110 | 65.1 | Nuts M12x1,5 | conic 60° | 19 | x | 8,5 | SCHMIDT | Drago |  | 45
OPEL | GT | 01/07 |  | K/R | 5/110 | 65.1 | Nuts M12x1,5 | conic 60° | 20 | x | 9 | SCHMIDT | Drago |  | 45
OPEL | GT | 01/07 |  | K/R | 5/110 | 65.1 | Nuts M12x1,5 | conic 60° | 19 | x | 8,5 | ACE | Driven |  | 45 |  |  |  | * floating bolts
OPEL | GT | 01/07 |  | K/R | 5/110 | 65.1 | Nuts M12x1,5 | conic 60° | 19 | x | 9,5 | SCHMIDT | Gambit |  | 45 |  | rear
OPEL | GT | 01/07 |  | K/R | 5/110 | 65.1 | Nuts M12x1,5 | conic 60° | 20 | x | 10 | SCHMIDT | Gambit |  | 45 |  | rear
OPEL | GT | 01/07 |  | K/R | 5/110 | 65.1 | Nuts M12x1,5 | conic 60° | 19 | x | 8,5 | SCHMIDT | Gambit |  | 45
OPEL | GT | 01/07 |  | K/R | 5/110 | 65.1 | Nuts M12x1,5 | conic 60° | 20 | x | 8,5 | SCHMIDT | Gambit |  | 45
OPEL | GT | 01/07 |  | K/R | 5/110 | 65.1 | Nuts M12x1,5 | conic 60° | 20 | x | 10 | SCHMIDT | Gotham |  | 45 |  | rear
OPEL | GT | 01/07 |  | K/R | 5/110 | 65.1 | Nuts M12x1,5 | conic 60° | 20 | x | 8,5 | SCHMIDT | Gotham |  | 45
OPEL | GT | 01/07 |  | K/R | 5/110 | 65.1 | Nuts M12x1,5 | conic 60° | 19 | x | 10 | ACE | Mandalay |  | 40 |  | rear |  | * floating bolts
OPEL | GT | 01/07 |  | K/R | 5/110 | 65.1 | Nuts M12x1,5 | conic 60° | 20 | x | 10 | ACE | Mandalay |  | 40 |  | rear
OPEL | GT | 01/07 |  | K/R | 5/110 | 65.1 | Nuts M12x1,5 | conic 60° | 19 | x | 8,5 | ACE | Mandalay |  | 45 |  |  |  | * floating bolts
OPEL | GT | 01/07 |  | K/R | 5/110 | 65.1 | Nuts M12x1,5 | conic 60° | 18 | x | 8,5 | AC | Mesh |  | 45 |  |  |  | * floating bolts
OPEL | GT | 01/07 |  | K/R | 5/110 | 65.1 | Nuts M12x1,5 | conic 60° | 19 | x | 8,5 | AC | Mesh |  | 45 |  |  |  | * floating bolts
OPEL | GT | 01/07 |  | K/R | 5/110 | 65.1 | Nuts M12x1,5 | conic 60° | 18 | x | 8,5 | ACE | Planet |  | 45 |  |  |  | * floating bolts
OPEL | GT | 01/07 |  | K/R | 5/110 | 65.1 | Nuts M12x1,5 | conic 60° | 19 | x | 8,5 | ACE | Planet |  | 45 |  |  |  | * floating bolts
OPEL | GT | 01/07 |  | K/R | 5/110 | 65.1 | Nuts M12x1,5 | conic 60° | 18 | x | 8,5 | ACE | Planet edition |  | 45 |  |  |  | * floating bolts
OPEL | GT | 01/07 |  | K/R | 5/110 | 65.1 | Nuts M12x1,5 | conic 60° | 19 | x | 8,5 | ACE | Planet edition |  | 45 |  |  |  | * floating bolts
OPEL | GT | 01/07 |  | K/R | 5/110 | 65.1 | Nuts M12x1,5 | conic 60° | 19 | x | 8,5 | SCHMIDT | Rhino |  | 45
OPEL | GT | 01/07 |  | K/R | 5/110 | 65.1 | Nuts M12x1,5 | conic 60° | 20 | x | 9 | SCHMIDT | Rhino |  | 45
OPEL | GT | 01/07 |  | K/R | 5/110 | 65.1 | Nuts M12x1,5 | conic 60° | 19 | x | 9,5 | ACE | Rio |  | 40 |  | rear |  | * floating bolts
OPEL | GT | 01/07 |  | K/R | 5/110 | 65.1 | Nuts M12x1,5 | conic 60° | 20 | x | 10 | ACE | Rio |  | 40 |  | rear
OPEL | GT | 01/07 |  | K/R | 5/110 | 65.1 | Nuts M12x1,5 | conic 60° | 19 | x | 8,5 | ACE | Rio |  | 40 |  |  |  | * floating bolts
OPEL | GT | 01/07 |  | K/R | 5/110 | 65.1 | Nuts M12x1,5 | conic 60° | 20 | x | 8,5 | ACE | Rio |  | 40 |  |  |  | * floating bolts
OPEL | GT | 01/07 |  | K/R | 5/110 | 65.1 | Nuts M12x1,5 | conic 60° | 18 | x | 8 | SCHMIDT | Shift |  | 45
OPEL | GT | 01/07 |  | K/R | 5/110 | 65.1 | Nuts M12x1,5 | conic 60° | 19 | x | 8,5 | SCHMIDT | Shift |  | 45
OPEL | GT | 01/07 |  | K/R | 5/110 | 65.1 | Nuts M12x1,5 | conic 60° | 18 | x | 8,5 | SCHMIDT | XS5 |  | 45
OPEL | GT | 01/07 |  | K/R | 5/110 | 65.1 | Nuts M12x1,5 | conic 60° | 20 | x | 8,5 | SCHMIDT | XS5 |  | 45
OPEL | GT | 01/07 |  | K/R | 5/110 | 65.1 | Nuts M12x1,5 | conic 60° | 20 | x | 9 | SCHMIDT | XS5 |  | 45
OPEL | GT | 01/07 |  | K/R | 5/110 | 65.1 | Nuts M12x1,5 | conic 60° | 19 | x | 9 | SCHMIDT | XS5 |  | 45
OPEL | GT | 01/07 |  | K/R | 5/110 | 65.1 | Nuts M12x1,5 | conic 60° | 18 | x | 8 | AC | FF029 |  | 45 |  |  |  | * floating bolts
OPEL | GT | 01/07 |  | K/R | 5/110 | 65.1 | Nuts M12x1,5 | conic 60° | 19 | x | 8,5 | AC | FF029 |  | 45 |  |  |  | * floating bolts
OPEL | GT | 01/07 |  | K/R | 5/110 | 65.1 | Nuts M12x1,5 | conic 60° | 19 | x | 9,5 | ACE | AFF02 |  | 40 |  | rear |  | * floating bolts
OPEL | GT | 01/07 |  | K/R | 5/110 | 65.1 | Nuts M12x1,5 | conic 60° | 20 | x | 10 | ACE | AFF02 |  | 40 |  | rear |  | * floating bolts
OPEL | GT | 01/07 |  | K/R | 5/110 | 65.1 | Nuts M12x1,5 | conic 60° | 19 | x | 8,5 | ACE | AFF02 |  | 45 |  |  |  | * floating bolts
OPEL | Insignia | 06/10 |  | OG-A | 5/120 | 67.1 | Nuts M14x1,5 | conic 60° | 20 | x | 9 | ACE | Aria |  | 35
OPEL | Insignia | 06/10 |  | OG-A | 5/120 | 67.1 | Nuts M14x1,5 | conic 60° | 20 | x | 10 | ACE | Devotion |  | 40 |  | rear
OPEL | Insignia | 06/10 |  | OG-A | 5/120 | 67.1 | Nuts M14x1,5 | conic 60° | 20 | x | 8,5 | ACE | Devotion |  | 35
OPEL | Insignia | 06/10 |  | OG-A | 5/120 | 67.1 | Nuts M14x1,5 | conic 60° | 19 | x | 8,5 | SCHMIDT | Drago |  | 35
OPEL | Insignia | 06/10 |  | OG-A | 5/120 | 67.1 | Nuts M14x1,5 | conic 60° | 20 | x | 9 | SCHMIDT | Drago |  | 35
OPEL | Insignia | 06/10 |  | OG-A | 5/120 | 67.1 | Nuts M14x1,5 | conic 60° | 21 | x | 9 | SCHMIDT | Drago |  | 35
OPEL | Insignia | 06/10 |  | OG-A | 5/120 | 67.1 | Nuts M14x1,5 | conic 60° | 19 | x | 9,5 | ACE | Driven |  | 40 |  | rear
OPEL | Insignia | 06/10 |  | OG-A | 5/120 | 67.1 | Nuts M14x1,5 | conic 60° | 19 | x | 8,5 | ACE | Driven |  | 35 |  |  | no 240 KW OPC
OPEL | Insignia | 06/10 |  | OG-A | 5/120 | 67.1 | Nuts M14x1,5 | conic 60° | 19 | x | 9,5 | SCHMIDT | Gambit |  | 35 |  | rear
OPEL | Insignia | 06/10 |  | OG-A | 5/120 | 67.1 | Nuts M14x1,5 | conic 60° | 20 | x | 10 | SCHMIDT | Gambit |  | 35 |  | rear
OPEL | Insignia | 06/10 |  | OG-A | 5/120 | 67.1 | Nuts M14x1,5 | conic 60° | 19 | x | 8,5 | SCHMIDT | Gambit |  | 35
OPEL | Insignia | 06/10 |  | OG-A | 5/120 | 67.1 | Nuts M14x1,5 | conic 60° | 20 | x | 8,5 | SCHMIDT | Gambit |  | 35
OPEL | Insignia | 06/10 |  | OG-A | 5/120 | 67.1 | Nuts M14x1,5 | conic 60° | 21 | x | 9 | SCHMIDT | Gambit |  | 35
OPEL | Insignia | 06/10 |  | OG-A | 5/120 | 67.1 | Nuts M14x1,5 | conic 60° | 20 | x | 10 | SCHMIDT | Gotham |  | 35 |  | rear
OPEL | Insignia | 06/10 |  | OG-A | 5/120 | 67.1 | Nuts M14x1,5 | conic 60° | 20 | x | 8,5 | SCHMIDT | Gotham |  | 35
OPEL | Insignia | 06/10 |  | OG-A | 5/120 | 67.1 | Nuts M14x1,5 | conic 60° | 21 | x | 9 | SCHMIDT | Gotham |  | 35
OPEL | Insignia | 06/10 |  | OG-A | 5/120 | 67.1 | Nuts M14x1,5 | conic 60° | 18 | x | 9,5 | ADVAN | GT |  | 35 |  | rear
OPEL | Insignia | 06/10 |  | OG-A | 5/120 | 67.1 | Nuts M14x1,5 | conic 60° | 18 | x | 8,5 | ADVAN | GT |  | 35
OPEL | Insignia | 06/10 |  | OG-A | 5/120 | 67.1 | Nuts M14x1,5 | conic 60° | 19 | x | 9,5 | ADVAN | GT |  | 35 |  | rear
OPEL | Insignia | 06/10 |  | OG-A | 5/120 | 67.1 | Nuts M14x1,5 | conic 60° | 20 | x | 10 | ADVAN | GT |  | 32 |  | rear
OPEL | Insignia | 06/10 |  | OG-A | 5/120 | 67.1 | Nuts M14x1,5 | conic 60° | 19 | x | 8,5 | ADVAN | GT |  | 35
OPEL | Insignia | 06/10 |  | OG-A | 5/120 | 67.1 | Nuts M14x1,5 | conic 60° | 20 | x | 9 | ADVAN | GT |  | 30
OPEL | Insignia | 06/10 |  | OG-A | 5/120 | 67.1 | Nuts M14x1,5 | conic 60° | 19 | x | 10 | ACE | Mandalay |  | 40 |  | rear
OPEL | Insignia | 06/10 |  | OG-A | 5/120 | 67.1 | Nuts M14x1,5 | conic 60° | 20 | x | 10 | ACE | Mandalay |  | 40 |  | rear
OPEL | Insignia | 06/10 |  | OG-A | 5/120 | 67.1 | Nuts M14x1,5 | conic 60° | 19 | x | 8,5 | ACE | Mandalay |  | 35
OPEL | Insignia | 06/10 |  | OG-A | 5/120 | 67.1 | Nuts M14x1,5 | conic 60° | 20 | x | 8,5 | ACE | Mandalay |  | 35
OPEL | Insignia | 06/10 |  | OG-A | 5/120 | 67.1 | Nuts M14x1,5 | conic 60° | 17 | x | 7,5 | AC | Mesh |  | 35 |  |  | no 240 KW OPC
OPEL | Insignia | 06/10 |  | OG-A | 5/120 | 67.1 | Nuts M14x1,5 | conic 60° | 19 | x | 9,5 | AC | Mesh |  | 37 |  | rear
OPEL | Insignia | 06/10 |  | OG-A | 5/120 | 67.1 | Nuts M14x1,5 | conic 60° | 20 | x | 10 | AC | Mesh |  | 35 |  | rear
OPEL | Insignia | 06/10 |  | OG-A | 5/120 | 67.1 | Nuts M14x1,5 | conic 60° | 18 | x | 8,5 | AC | Mesh |  | 35
OPEL | Insignia | 06/10 |  | OG-A | 5/120 | 67.1 | Nuts M14x1,5 | conic 60° | 19 | x | 8,5 | AC | Mesh |  | 32
OPEL | Insignia | 06/10 |  | OG-A | 5/120 | 67.1 | Nuts M14x1,5 | conic 60° | 20 | x | 9 | AC | Mesh |  | 35
OPEL | Insignia | 06/10 |  | OG-A | 5/120 | 67.1 | Nuts M14x1,5 | conic 60° | 17 | x | 7,5 | AC | Phoenix |  | 35 |  |  | no 240 KW OPC
OPEL | Insignia | 06/10 |  | OG-A | 5/120 | 67.1 | Nuts M14x1,5 | conic 60° | 18 | x | 8 | AC | Phoenix |  | 35
OPEL | Insignia | 06/10 |  | OG-A | 5/120 | 67.1 | Nuts M14x1,5 | conic 60° | 19 | x | 8,5 | AC | Phoenix |  | 35
OPEL | Insignia | 06/10 |  | OG-A | 5/120 | 67.1 | Nuts M14x1,5 | conic 60° | 19 | x | 10 | ACE | Planet |  | 35 |  | rear
OPEL | Insignia | 06/10 |  | OG-A | 5/120 | 67.1 | Nuts M14x1,5 | conic 60° | 20 | x | 10 | ACE | Planet |  | 35 |  | rear
OPEL | Insignia | 06/10 |  | OG-A | 5/120 | 67.1 | Nuts M14x1,5 | conic 60° | 19 | x | 8,5 | ACE | Planet |  | 35
OPEL | Insignia | 06/10 |  | OG-A | 5/120 | 67.1 | Nuts M14x1,5 | conic 60° | 20 | x | 8,5 | ACE | Planet |  | 35
OPEL | Insignia | 06/10 |  | OG-A | 5/120 | 67.1 | Nuts M14x1,5 | conic 60° | 19 | x | 10 | ACE | Planet edition |  | 35 |  | rear
OPEL | Insignia | 06/10 |  | OG-A | 5/120 | 67.1 | Nuts M14x1,5 | conic 60° | 20 | x | 10 | ACE | Planet edition |  | 35 |  | rear
OPEL | Insignia | 06/10 |  | OG-A | 5/120 | 67.1 | Nuts M14x1,5 | conic 60° | 19 | x | 8,5 | ACE | Planet edition |  | 35
OPEL | Insignia | 06/10 |  | OG-A | 5/120 | 67.1 | Nuts M14x1,5 | conic 60° | 20 | x | 8,5 | ACE | Planet edition |  | 35
OPEL | Insignia | 06/10 |  | OG-A | 5/120 | 67.1 | Nuts M14x1,5 | conic 60° | 19 | x | 8,5 | SCHMIDT | Rhino |  | 35
OPEL | Insignia | 06/10 |  | OG-A | 5/120 | 67.1 | Nuts M14x1,5 | conic 60° | 20 | x | 9 | SCHMIDT | Rhino |  | 35
OPEL | Insignia | 06/10 |  | OG-A | 5/120 | 67.1 | Nuts M14x1,5 | conic 60° | 19 | x | 9,5 | ACE | Rio |  | 40 |  | rear
OPEL | Insignia | 06/10 |  | OG-A | 5/120 | 67.1 | Nuts M14x1,5 | conic 60° | 20 | x | 10 | ACE | Rio |  | 40 |  | rear
OPEL | Insignia | 06/10 |  | OG-A | 5/120 | 67.1 | Nuts M14x1,5 | conic 60° | 19 | x | 8,5 | ACE | Rio |  | 35
OPEL | Insignia | 06/10 |  | OG-A | 5/120 | 67.1 | Nuts M14x1,5 | conic 60° | 20 | x | 8,5 | ACE | Rio |  | 35
OPEL | Insignia | 06/10 |  | OG-A | 5/120 | 67.1 | Nuts M14x1,5 | conic 60° | 18 | x | 9,5 | ADVAN | RS II |  | 35 |  | rear
OPEL | Insignia | 06/10 |  | OG-A | 5/120 | 67.1 | Nuts M14x1,5 | conic 60° | 19 | x | 9,5 | ADVAN | RS II |  | 35 |  | rear
OPEL | Insignia | 06/10 |  | OG-A | 5/120 | 67.1 | Nuts M14x1,5 | conic 60° | 18 | x | 8,5 | ADVAN | RS II |  | 35
OPEL | Insignia | 06/10 |  | OG-A | 5/120 | 67.1 | Nuts M14x1,5 | conic 60° | 19 | x | 8,5 | ADVAN | RS II |  | 35
OPEL | Insignia | 06/10 |  | OG-A | 5/120 | 67.1 | Nuts M14x1,5 | conic 60° | 20 | x | 8,5 | ADVAN | RS II |  | 35
OPEL | Insignia | 06/10 |  | OG-A | 5/120 | 67.1 | Nuts M14x1,5 | conic 60° | 20 | x | 9 | ADVAN | RS II |  | 32
OPEL | Insignia | 06/10 |  | OG-A | 5/120 | 67.1 | Nuts M14x1,5 | conic 60° | 18 | x | 9,5 | ADVAN | RS-D |  | 35 |  | rear
OPEL | Insignia | 06/10 |  | OG-A | 5/120 | 67.1 | Nuts M14x1,5 | conic 60° | 18 | x | 8,5 | ADVAN | RS-D |  | 35
OPEL | Insignia | 06/10 |  | OG-A | 5/120 | 67.1 | Nuts M14x1,5 | conic 60° | 19 | x | 9,5 | ADVAN | RS-DF |  | 35 |  | rear
OPEL | Insignia | 06/10 |  | OG-A | 5/120 | 67.1 | Nuts M14x1,5 | conic 60° | 19 | x | 8,5 | ADVAN | RS-DF |  | 35
OPEL | Insignia | 06/10 |  | OG-A | 5/120 | 67.1 | Nuts M14x1,5 | conic 60° | 18 | x | 9,5 | ADVAN | RZ-DF |  | 35 |  | rear
OPEL | Insignia | 06/10 |  | OG-A | 5/120 | 67.1 | Nuts M14x1,5 | conic 60° | 19 | x | 9,5 | ADVAN | RZ-DF |  | 35 |  | rear
OPEL | Insignia | 06/10 |  | OG-A | 5/120 | 67.1 | Nuts M14x1,5 | conic 60° | 18 | x | 8,5 | ADVAN | RZ-DF |  | 35
OPEL | Insignia | 06/10 |  | OG-A | 5/120 | 67.1 | Nuts M14x1,5 | conic 60° | 19 | x | 8,5 | ADVAN | RZ-DF |  | 35
OPEL | Insignia | 06/10 |  | OG-A | 5/120 | 67.1 | Nuts M14x1,5 | conic 60° | 18 | x | 8 | SCHMIDT | Shift |  | 35
OPEL | Insignia | 06/10 |  | OG-A | 5/120 | 67.1 | Nuts M14x1,5 | conic 60° | 19 | x | 8,5 | SCHMIDT | Shift |  | 35
OPEL | Insignia | 06/10 |  | OG-A | 5/120 | 67.1 | Nuts M14x1,5 | conic 60° | 19 | x | 10 | AC | Star Five |  | 40 |  | rear | no 240 KW OPC
OPEL | Insignia | 06/10 |  | OG-A | 5/120 | 67.1 | Nuts M14x1,5 | conic 60° | 20 | x | 10 | AC | Star Five |  | 38 |  | rear | no 240 KW OPC
OPEL | Insignia | 06/10 |  | OG-A | 5/120 | 67.1 | Nuts M14x1,5 | conic 60° | 19 | x | 8,5 | AC | Star Five |  | 35 |  |  | no 240 KW OPC
OPEL | Insignia | 06/10 |  | OG-A | 5/120 | 67.1 | Nuts M14x1,5 | conic 60° | 20 | x | 9 | AC | Star Five |  | 38 |  |  | no 240 KW OPC
OPEL | Insignia | 06/10 |  | OG-A | 5/120 | 67.1 | Nuts M14x1,5 | conic 60° | 21 | x | 9 | AC | Star Five |  | 35
OPEL | Insignia | 06/10 |  | OG-A | 5/120 | 67.1 | Nuts M14x1,5 | conic 60° | 20 | x | 10 | A1 Wheels | Starlite T309 |  | 40 |  | rear
OPEL | Insignia | 06/10 |  | OG-A | 5/120 | 67.1 | Nuts M14x1,5 | conic 60° | 20 | x | 8,5 | A1 Wheels | Starlite T309 |  | 35
OPEL | Insignia | 06/10 |  | OG-A | 5/120 | 67.1 | Nuts M14x1,5 | conic 60° | 19 | x | 8 | AC | Syclone |  | 38
OPEL | Insignia | 06/10 |  | OG-A | 5/120 | 67.1 | Nuts M14x1,5 | conic 60° | 19 | x | 9 | AC | Syclone |  | 42 |  | rear
OPEL | Insignia | 06/10 |  | OG-A | 5/120 | 67.1 | Nuts M14x1,5 | conic 60° | 20 | x | 9,5 | AC | Syclone |  | 40 |  | rear
OPEL | Insignia | 06/10 |  | OG-A | 5/120 | 67.1 | Nuts M14x1,5 | conic 60° | 20 | x | 8,5 | AC | Syclone |  | 35
OPEL | Insignia | 06/10 |  | OG-A | 5/120 | 67.1 | Nuts M14x1,5 | conic 60° | 18 | x | 9,5 | ADVAN | TC III |  | 35 |  | rear
OPEL | Insignia | 06/10 |  | OG-A | 5/120 | 67.1 | Nuts M14x1,5 | conic 60° | 18 | x | 8,5 | ADVAN | TC III |  | 35
OPEL | Insignia | 06/10 |  | OG-A | 5/120 | 67.1 | Nuts M14x1,5 | conic 60° | 18 | x | 9 | ADVAN | TC III |  | 35 |  | rear
OPEL | Insignia | 06/10 |  | OG-A | 5/120 | 67.1 | Nuts M14x1,5 | conic 60° | 20 | x | 10 | A1 Wheels | Virus T315 |  | 40 |  | rear
OPEL | Insignia | 06/10 |  | OG-A | 5/120 | 67.1 | Nuts M14x1,5 | conic 60° | 20 | x | 8,5 | A1 Wheels | Virus T315 |  | 35
OPEL | Insignia | 06/10 |  | OG-A | 5/120 | 67.1 | Nuts M14x1,5 | conic 60° | 18 | x | 9,5 | SCHMIDT | XS5 |  | 35 |  | rear | no 240 KW OPC
OPEL | Insignia | 06/10 |  | OG-A | 5/120 | 67.1 | Nuts M14x1,5 | conic 60° | 18 | x | 8,5 | SCHMIDT | XS5 |  | 35 |  |  | no 240 KW OPC
OPEL | Insignia | 06/10 |  | OG-A | 5/120 | 67.1 | Nuts M14x1,5 | conic 60° | 20 | x | 8,5 | SCHMIDT | XS5 |  | 35
OPEL | Insignia | 06/10 |  | OG-A | 5/120 | 67.1 | Nuts M14x1,5 | conic 60° | 20 | x | 9 | SCHMIDT | XS5 |  | 35
OPEL | Insignia | 06/10 |  | OG-A | 5/120 | 67.1 | Nuts M14x1,5 | conic 60° | 19 | x | 9 | SCHMIDT | XS5 |  | 35
OPEL | Insignia | 06/10 |  | OG-A | 5/120 | 67.1 | Nuts M14x1,5 | conic 60° | 18 | x | 8 | AC | FF029 |  | 35
OPEL | Insignia | 06/10 |  | OG-A | 5/120 | 67.1 | Nuts M14x1,5 | conic 60° | 18 | x | 9 | AC | FF029 |  | 40 |  | rear
OPEL | Insignia | 06/10 |  | OG-A | 5/120 | 67.1 | Nuts M14x1,5 | conic 60° | 19 | x | 9,5 | AC | FF029 |  | 45 |  | rear
OPEL | Insignia | 06/10 |  | OG-A | 5/120 | 67.1 | Nuts M14x1,5 | conic 60° | 19 | x | 8,5 | AC | FF029 |  | 35 |  |  | no 240 KW OPC
OPEL | Insignia | 06/10 |  | OG-A | 5/120 | 67.1 | Nuts M14x1,5 | conic 60° | 18 | x | 9,5 | ADVAN | RG-D2 |  | 35 |  | rear
OPEL | Insignia | 06/10 |  | OG-A | 5/120 | 67.1 | Nuts M14x1,5 | conic 60° | 18 | x | 8,5 | ADVAN | RG-D2 |  | 35
OPEL | Insignia | 06/10 |  | OG-A | 5/120 | 67.1 | Nuts M14x1,5 | conic 60° | 18 | x | 9,5 | ADVAN | RS-DF Progressive |  | 35 |  | rear
OPEL | Insignia | 06/10 |  | OG-A | 5/120 | 67.1 | Nuts M14x1,5 | conic 60° | 18 | x | 8,5 | ADVAN | RS-DF Progressive |  | 35
OPEL | Insignia | 06/10 |  | OG-A | 5/120 | 67.1 | Nuts M14x1,5 | conic 60° | 19 | x | 9,5 | ACE | AFF02 |  | 40 |  | rear
OPEL | Insignia | 06/10 |  | OG-A | 5/120 | 67.1 | Nuts M14x1,5 | conic 60° | 20 | x | 10 | ACE | AFF02 |  | 40 |  | rear
OPEL | Insignia | 06/10 |  | OG-A | 5/120 | 67.1 | Nuts M14x1,5 | conic 60° | 19 | x | 8,5 | ACE | AFF02 |  | 35
OPEL | Insignia | 06/10 |  | OG-A | 5/120 | 67.1 | Nuts M14x1,5 | conic 60° | 20 | x | 8,5 | ACE | AFF02 |  | 35
OPEL | Insignia OPC | 06/10 |  | OG-A | 5/120 | 67.1 | Nuts M14x1,5 | conic 60° | 20 | x | 9 | ACE | Aria |  | 35
OPEL | Insignia OPC | 06/10 |  | OG-A | 5/120 | 67.1 | Nuts M14x1,5 | conic 60° | 20 | x | 10 | ACE | Devotion |  | 40 |  | rear
OPEL | Insignia OPC | 06/10 |  | OG-A | 5/120 | 67.1 | Nuts M14x1,5 | conic 60° | 20 | x | 8,5 | ACE | Devotion |  | 35
OPEL | Insignia OPC | 06/10 |  | OG-A | 5/120 | 67.1 | Nuts M14x1,5 | conic 60° | 19 | x | 8,5 | SCHMIDT | Drago |  | 35
OPEL | Insignia OPC | 06/10 |  | OG-A | 5/120 | 67.1 | Nuts M14x1,5 | conic 60° | 20 | x | 9 | SCHMIDT | Drago |  | 35
OPEL | Insignia OPC | 06/10 |  | OG-A | 5/120 | 67.1 | Nuts M14x1,5 | conic 60° | 21 | x | 9 | SCHMIDT | Drago |  | 35
OPEL | Insignia OPC | 06/10 |  | OG-A | 5/120 | 67.1 | Nuts M14x1,5 | conic 60° | 19 | x | 9,5 | SCHMIDT | Gambit |  | 35 |  | rear
OPEL | Insignia OPC | 06/10 |  | OG-A | 5/120 | 67.1 | Nuts M14x1,5 | conic 60° | 20 | x | 10 | SCHMIDT | Gambit |  | 35 |  | rear
OPEL | Insignia OPC | 06/10 |  | OG-A | 5/120 | 67.1 | Nuts M14x1,5 | conic 60° | 19 | x | 8,5 | SCHMIDT | Gambit |  | 35
OPEL | Insignia OPC | 06/10 |  | OG-A | 5/120 | 67.1 | Nuts M14x1,5 | conic 60° | 20 | x | 8,5 | SCHMIDT | Gambit |  | 35
OPEL | Insignia OPC | 06/10 |  | OG-A | 5/120 | 67.1 | Nuts M14x1,5 | conic 60° | 21 | x | 9 | SCHMIDT | Gambit |  | 35
OPEL | Insignia OPC | 06/10 |  | OG-A | 5/120 | 67.1 | Nuts M14x1,5 | conic 60° | 20 | x | 10 | SCHMIDT | Gotham |  | 35 |  | rear
OPEL | Insignia OPC | 06/10 |  | OG-A | 5/120 | 67.1 | Nuts M14x1,5 | conic 60° | 20 | x | 8,5 | SCHMIDT | Gotham |  | 35
OPEL | Insignia OPC | 06/10 |  | OG-A | 5/120 | 67.1 | Nuts M14x1,5 | conic 60° | 21 | x | 9 | SCHMIDT | Gotham |  | 35
OPEL | Insignia OPC | 06/10 |  | OG-A | 5/120 | 67.1 | Nuts M14x1,5 | conic 60° | 18 | x | 9,5 | ADVAN | GT |  | 35 |  | rear
OPEL | Insignia OPC | 06/10 |  | OG-A | 5/120 | 67.1 | Nuts M14x1,5 | conic 60° | 18 | x | 8,5 | ADVAN | GT |  | 35
OPEL | Insignia OPC | 06/10 |  | OG-A | 5/120 | 67.1 | Nuts M14x1,5 | conic 60° | 19 | x | 9,5 | ADVAN | GT |  | 35 |  | rear
OPEL | Insignia OPC | 06/10 |  | OG-A | 5/120 | 67.1 | Nuts M14x1,5 | conic 60° | 20 | x | 10 | ADVAN | GT |  | 32 |  | rear
OPEL | Insignia OPC | 06/10 |  | OG-A | 5/120 | 67.1 | Nuts M14x1,5 | conic 60° | 19 | x | 8,5 | ADVAN | GT |  | 35
OPEL | Insignia OPC | 06/10 |  | OG-A | 5/120 | 67.1 | Nuts M14x1,5 | conic 60° | 20 | x | 9 | ADVAN | GT |  | 30
OPEL | Insignia OPC | 06/10 |  | OG-A | 5/120 | 67.1 | Nuts M14x1,5 | conic 60° | 19 | x | 10 | ACE | Mandalay |  | 40 |  | rear
OPEL | Insignia OPC | 06/10 |  | OG-A | 5/120 | 67.1 | Nuts M14x1,5 | conic 60° | 20 | x | 10 | ACE | Mandalay |  | 40 |  | rear
OPEL | Insignia OPC | 06/10 |  | OG-A | 5/120 | 67.1 | Nuts M14x1,5 | conic 60° | 19 | x | 8,5 | ACE | Mandalay |  | 35
OPEL | Insignia OPC | 06/10 |  | OG-A | 5/120 | 67.1 | Nuts M14x1,5 | conic 60° | 20 | x | 8,5 | ACE | Mandalay |  | 35
OPEL | Insignia OPC | 06/10 |  | OG-A | 5/120 | 67.1 | Nuts M14x1,5 | conic 60° | 19 | x | 9,5 | AC | Mesh |  | 37 |  | rear
OPEL | Insignia OPC | 06/10 |  | OG-A | 5/120 | 67.1 | Nuts M14x1,5 | conic 60° | 20 | x | 10 | AC | Mesh |  | 35 |  | rear
OPEL | Insignia OPC | 06/10 |  | OG-A | 5/120 | 67.1 | Nuts M14x1,5 | conic 60° | 18 | x | 8,5 | AC | Mesh |  | 35
OPEL | Insignia OPC | 06/10 |  | OG-A | 5/120 | 67.1 | Nuts M14x1,5 | conic 60° | 19 | x | 8,5 | AC | Mesh |  | 32
OPEL | Insignia OPC | 06/10 |  | OG-A | 5/120 | 67.1 | Nuts M14x1,5 | conic 60° | 20 | x | 9 | AC | Mesh |  | 35
OPEL | Insignia OPC | 06/10 |  | OG-A | 5/120 | 67.1 | Nuts M14x1,5 | conic 60° | 18 | x | 8 | AC | Phoenix |  | 35
OPEL | Insignia OPC | 06/10 |  | OG-A | 5/120 | 67.1 | Nuts M14x1,5 | conic 60° | 19 | x | 8,5 | AC | Phoenix |  | 35
OPEL | Insignia OPC | 06/10 |  | OG-A | 5/120 | 67.1 | Nuts M14x1,5 | conic 60° | 19 | x | 10 | ACE | Planet |  | 35 |  | rear
OPEL | Insignia OPC | 06/10 |  | OG-A | 5/120 | 67.1 | Nuts M14x1,5 | conic 60° | 20 | x | 10 | ACE | Planet |  | 35 |  | rear
OPEL | Insignia OPC | 06/10 |  | OG-A | 5/120 | 67.1 | Nuts M14x1,5 | conic 60° | 19 | x | 8,5 | ACE | Planet |  | 35
OPEL | Insignia OPC | 06/10 |  | OG-A | 5/120 | 67.1 | Nuts M14x1,5 | conic 60° | 20 | x | 8,5 | ACE | Planet |  | 35
OPEL | Insignia OPC | 06/10 |  | OG-A | 5/120 | 67.1 | Nuts M14x1,5 | conic 60° | 19 | x | 10 | ACE | Planet edition |  | 35 |  | rear
OPEL | Insignia OPC | 06/10 |  | OG-A | 5/120 | 67.1 | Nuts M14x1,5 | conic 60° | 20 | x | 10 | ACE | Planet edition |  | 35 |  | rear
OPEL | Insignia OPC | 06/10 |  | OG-A | 5/120 | 67.1 | Nuts M14x1,5 | conic 60° | 19 | x | 8,5 | ACE | Planet edition |  | 35
OPEL | Insignia OPC | 06/10 |  | OG-A | 5/120 | 67.1 | Nuts M14x1,5 | conic 60° | 20 | x | 8,5 | ACE | Planet edition |  | 35
OPEL | Insignia OPC | 06/10 |  | OG-A | 5/120 | 67.1 | Nuts M14x1,5 | conic 60° | 19 | x | 8,5 | SCHMIDT | Rhino |  | 35
OPEL | Insignia OPC | 06/10 |  | OG-A | 5/120 | 67.1 | Nuts M14x1,5 | conic 60° | 20 | x | 9 | SCHMIDT | Rhino |  | 35
OPEL | Insignia OPC | 06/10 |  | OG-A | 5/120 | 67.1 | Nuts M14x1,5 | conic 60° | 19 | x | 9,5 | ACE | Rio |  | 40 |  | rear
OPEL | Insignia OPC | 06/10 |  | OG-A | 5/120 | 67.1 | Nuts M14x1,5 | conic 60° | 20 | x | 10 | ACE | Rio |  | 40 |  | rear
OPEL | Insignia OPC | 06/10 |  | OG-A | 5/120 | 67.1 | Nuts M14x1,5 | conic 60° | 19 | x | 8,5 | ACE | Rio |  | 35
OPEL | Insignia OPC | 06/10 |  | OG-A | 5/120 | 67.1 | Nuts M14x1,5 | conic 60° | 20 | x | 8,5 | ACE | Rio |  | 35
OPEL | Insignia OPC | 06/10 |  | OG-A | 5/120 | 67.1 | Nuts M14x1,5 | conic 60° | 18 | x | 9,5 | ADVAN | RS II |  | 35 |  | rear
OPEL | Insignia OPC | 06/10 |  | OG-A | 5/120 | 67.1 | Nuts M14x1,5 | conic 60° | 19 | x | 9,5 | ADVAN | RS II |  | 35 |  | rear
OPEL | Insignia OPC | 06/10 |  | OG-A | 5/120 | 67.1 | Nuts M14x1,5 | conic 60° | 18 | x | 8,5 | ADVAN | RS II |  | 35
OPEL | Insignia OPC | 06/10 |  | OG-A | 5/120 | 67.1 | Nuts M14x1,5 | conic 60° | 19 | x | 8,5 | ADVAN | RS II |  | 35
OPEL | Insignia OPC | 06/10 |  | OG-A | 5/120 | 67.1 | Nuts M14x1,5 | conic 60° | 20 | x | 8,5 | ADVAN | RS II |  | 35
OPEL | Insignia OPC | 06/10 |  | OG-A | 5/120 | 67.1 | Nuts M14x1,5 | conic 60° | 20 | x | 9 | ADVAN | RS II |  | 32
OPEL | Insignia OPC | 06/10 |  | OG-A | 5/120 | 67.1 | Nuts M14x1,5 | conic 60° | 18 | x | 9,5 | ADVAN | RS-D |  | 35 |  | rear
OPEL | Insignia OPC | 06/10 |  | OG-A | 5/120 | 67.1 | Nuts M14x1,5 | conic 60° | 18 | x | 8,5 | ADVAN | RS-D |  | 35
OPEL | Insignia OPC | 06/10 |  | OG-A | 5/120 | 67.1 | Nuts M14x1,5 | conic 60° | 19 | x | 9,5 | ADVAN | RS-DF |  | 35 |  | rear
OPEL | Insignia OPC | 06/10 |  | OG-A | 5/120 | 67.1 | Nuts M14x1,5 | conic 60° | 19 | x | 8,5 | ADVAN | RS-DF |  | 35
OPEL | Insignia OPC | 06/10 |  | OG-A | 5/120 | 67.1 | Nuts M14x1,5 | conic 60° | 18 | x | 9,5 | ADVAN | RZ-DF |  | 35 |  | rear
OPEL | Insignia OPC | 06/10 |  | OG-A | 5/120 | 67.1 | Nuts M14x1,5 | conic 60° | 19 | x | 9,5 | ADVAN | RZ-DF |  | 35 |  | rear
OPEL | Insignia OPC | 06/10 |  | OG-A | 5/120 | 67.1 | Nuts M14x1,5 | conic 60° | 18 | x | 8,5 | ADVAN | RZ-DF |  | 35
OPEL | Insignia OPC | 06/10 |  | OG-A | 5/120 | 67.1 | Nuts M14x1,5 | conic 60° | 19 | x | 8,5 | ADVAN | RZ-DF |  | 35
OPEL | Insignia OPC | 06/10 |  | OG-A | 5/120 | 67.1 | Nuts M14x1,5 | conic 60° | 18 | x | 8 | SCHMIDT | Shift |  | 35
OPEL | Insignia OPC | 06/10 |  | OG-A | 5/120 | 67.1 | Nuts M14x1,5 | conic 60° | 19 | x | 8,5 | SCHMIDT | Shift |  | 35
OPEL | Insignia OPC | 06/10 |  | OG-A | 5/120 | 67.1 | Nuts M14x1,5 | conic 60° | 20 | x | 10 | A1 Wheels | Starlite T309 |  | 40 |  | rear
OPEL | Insignia OPC | 06/10 |  | OG-A | 5/120 | 67.1 | Nuts M14x1,5 | conic 60° | 20 | x | 8,5 | A1 Wheels | Starlite T309 |  | 35
OPEL | Insignia OPC | 06/10 |  | OG-A | 5/120 | 67.1 | Nuts M14x1,5 | conic 60° | 20 | x | 9,5 | AC | Syclone |  | 40 |  | rear
OPEL | Insignia OPC | 06/10 |  | OG-A | 5/120 | 67.1 | Nuts M14x1,5 | conic 60° | 20 | x | 8,5 | AC | Syclone |  | 35
OPEL | Insignia OPC | 06/10 |  | OG-A | 5/120 | 67.1 | Nuts M14x1,5 | conic 60° | 18 | x | 9,5 | ADVAN | TC III |  | 35 |  | rear
OPEL | Insignia OPC | 06/10 |  | OG-A | 5/120 | 67.1 | Nuts M14x1,5 | conic 60° | 18 | x | 8,5 | ADVAN | TC III |  | 35
OPEL | Insignia OPC | 06/10 |  | OG-A | 5/120 | 67.1 | Nuts M14x1,5 | conic 60° | 18 | x | 9 | ADVAN | TC III |  | 35 |  | rear
OPEL | Insignia OPC | 06/10 |  | OG-A | 5/120 | 67.1 | Nuts M14x1,5 | conic 60° | 20 | x | 10 | A1 Wheels | Virus T315 |  | 40 |  | rear
OPEL | Insignia OPC | 06/10 |  | OG-A | 5/120 | 67.1 | Nuts M14x1,5 | conic 60° | 20 | x | 8,5 | A1 Wheels | Virus T315 |  | 35
OPEL | Insignia OPC | 06/10 |  | OG-A | 5/120 | 67.1 | Nuts M14x1,5 | conic 60° | 20 | x | 8,5 | SCHMIDT | XS5 |  | 35
OPEL | Insignia OPC | 06/10 |  | OG-A | 5/120 | 67.1 | Nuts M14x1,5 | conic 60° | 20 | x | 9 | SCHMIDT | XS5 |  | 35
OPEL | Insignia OPC | 06/10 |  | OG-A | 5/120 | 67.1 | Nuts M14x1,5 | conic 60° | 19 | x | 9 | SCHMIDT | XS5 |  | 35
OPEL | Insignia OPC | 06/10 |  | OG-A | 5/120 | 67.1 | Nuts M14x1,5 | conic 60° | 18 | x | 8 | AC | FF029 |  | 35
OPEL | Insignia OPC | 06/10 |  | OG-A | 5/120 | 67.1 | Nuts M14x1,5 | conic 60° | 18 | x | 9 | AC | FF029 |  | 40 |  | rear
OPEL | Insignia OPC | 06/10 |  | OG-A | 5/120 | 67.1 | Nuts M14x1,5 | conic 60° | 18 | x | 9,5 | ADVAN | RG-D2 |  | 35 |  | rear
OPEL | Insignia OPC | 06/10 |  | OG-A | 5/120 | 67.1 | Nuts M14x1,5 | conic 60° | 18 | x | 8,5 | ADVAN | RG-D2 |  | 35
OPEL | Insignia OPC | 06/10 |  | OG-A | 5/120 | 67.1 | Nuts M14x1,5 | conic 60° | 18 | x | 9,5 | ADVAN | RS-DF Progressive |  | 35 |  | rear
OPEL | Insignia OPC | 06/10 |  | OG-A | 5/120 | 67.1 | Nuts M14x1,5 | conic 60° | 18 | x | 8,5 | ADVAN | RS-DF Progressive |  | 35
OPEL | Insignia OPC | 06/10 |  | OG-A | 5/120 | 67.1 | Nuts M14x1,5 | conic 60° | 19 | x | 9,5 | ACE | AFF02 |  | 40 |  | rear
OPEL | Insignia OPC | 06/10 |  | OG-A | 5/120 | 67.1 | Nuts M14x1,5 | conic 60° | 20 | x | 10 | ACE | AFF02 |  | 40 |  | rear
OPEL | Insignia OPC | 06/10 |  | OG-A | 5/120 | 67.1 | Nuts M14x1,5 | conic 60° | 19 | x | 8,5 | ACE | AFF02 |  | 35
OPEL | Insignia OPC | 06/10 |  | OG-A | 5/120 | 67.1 | Nuts M14x1,5 | conic 60° | 20 | x | 8,5 | ACE | AFF02 |  | 35
OPEL | Karl | 05/15 |  | D-A | 4/100 | 56.6 | Bolts M12x1,5 | conic 60° | 16 | x | 7 | AC | Phoenix |  | 36
OPEL | Karl | 05/15 |  | D-A | 4/100 | 56.6 | Bolts M12x1,5 | conic 60° | 15 | x | 6,5 | ACE | Planet |  | 38
OPEL | Karl | 05/15 |  | D-A | 4/100 | 56.6 | Bolts M12x1,5 | conic 60° | 16 | x | 7 | ACE | Planet |  | 38
OPEL | Karl | 05/15 |  | D-A | 4/100 | 56.6 | Bolts M12x1,5 | conic 60° | 17 | x | 7 | ADVAN | RC III |  | 43
OPEL | Karl | 05/15 |  | D-A | 4/100 | 56.6 | Bolts M12x1,5 | conic 60° | 16 | x | 7,5 | SCHMIDT | Retro-ML |  | 35
OPEL | Karl | 05/15 |  | D-A | 4/100 | 56.6 | Bolts M12x1,5 | conic 60° | 17 | x | 7 | ADVAN | RG III |  | 42
OPEL | Karl | 05/15 |  | D-A | 4/100 | 56.6 | Bolts M12x1,5 | conic 60° | 17 | x | 7 | ADVAN | RS II |  | 42
OPEL | Karl | 05/15 |  | D-A | 4/100 | 56.6 | Bolts M12x1,5 | conic 60° | 17 | x | 7 | ADVAN | RS-D |  | 42
OPEL | Karl | 05/15 |  | D-A | 4/100 | 56.6 | Bolts M12x1,5 | conic 60° | 17 | x | 7 | ADVAN | RT |  | 43
OPEL | Karl | 05/15 |  | D-A | 4/100 | 56.6 | Bolts M12x1,5 | conic 60° | 16 | x | 7 | ADVAN | RZ |  | 31
OPEL | Karl | 05/15 |  | D-A | 4/100 | 56.6 | Bolts M12x1,5 | conic 60° | 17 | x | 7 | ADVAN | RZ |  | 38
OPEL | Karl | 05/15 |  | D-A | 4/100 | 56.6 | Bolts M12x1,5 | conic 60° | 17 | x | 7 | ADVAN | RZ II |  | 42
OPEL | Karl | 05/15 |  | D-A | 4/100 | 56.6 | Bolts M12x1,5 | conic 60° | 15 | x | 6 | WEDS | SA10R |  | 38
OPEL | Karl | 05/15 |  | D-A | 4/100 | 56.6 | Bolts M12x1,5 | conic 60° | 16 | x | 6,5 | WEDS | SA10R |  | 38
OPEL | Karl | 05/15 |  | D-A | 4/100 | 56.6 | Bolts M12x1,5 | conic 60° | 17 | x | 7 | WEDS | SA10R |  | 43
OPEL | Karl | 05/15 |  | D-A | 4/100 | 56.6 | Bolts M12x1,5 | conic 60° | 15 | x | 6 | WEDS | SA72R |  | 38
OPEL | Karl | 05/15 |  | D-A | 4/100 | 56.6 | Bolts M12x1,5 | conic 60° | 16 | x | 6,5 | WEDS | SA72R |  | 38
OPEL | Karl | 05/15 |  | D-A | 4/100 | 56.6 | Bolts M12x1,5 | conic 60° | 17 | x | 7 | WEDS | SA72R |  | 43
OPEL | Karl | 05/15 |  | D-A | 4/100 | 56.6 | Bolts M12x1,5 | conic 60° | 15 | x | 6 | A1 Wheels | Twinspoke-5 |  | 43
OPEL | Karl | 05/15 |  | D-A | 4/100 | 56.6 | Bolts M12x1,5 | conic 60° | 16 | x | 7 | AC | Volt |  | 35
OPEL | Karl | 05/15 |  | D-A | 4/100 | 56.6 | Bolts M12x1,5 | conic 60° | 16 | x | 7 | AC | Volt |  | 40
OPEL | Karl | 05/15 |  | D-A | 4/100 | 56.6 | Bolts M12x1,5 | conic 60° | 17 | x | 7 | AC | Volt |  | 35
OPEL | Karl | 05/15 |  | D-A | 4/100 | 56.6 | Bolts M12x1,5 | conic 60° | 17 | x | 7 | AC | Volt |  | 40
OPEL | Karl | 05/15 |  | D-A | 4/100 | 56.6 | Bolts M12x1,5 | conic 60° | 15 | x | 6 | WEDS | SA20R |  | 38
OPEL | Karl | 05/15 |  | D-A | 4/100 | 56.6 | Bolts M12x1,5 | conic 60° | 16 | x | 6,5 | WEDS | SA20R |  | 38
OPEL | Karl | 05/15 |  | D-A | 4/100 | 56.6 | Bolts M12x1,5 | conic 60° | 17 | x | 7 | WEDS | SA20R |  | 43
OPEL | Karl | 05/15 |  | D-A | 4/100 | 56.6 | Bolts M12x1,5 | conic 60° | 15 | x | 6 | ADVAN | RZ II |  | 38
OPEL | Karl | 05/15 |  | D-A | 4/100 | 56.6 | Bolts M12x1,5 | conic 60° | 15 | x | 6 | ADVAN | RZ II |  | 45
OPEL | Karl | 05/15 |  | D-A | 4/100 | 56.6 | Bolts M12x1,5 | conic 60° | 16 | x | 6,5 | ADVAN | RZ II |  | 38
OPEL | Karl | 05/15 |  | D-A | 4/100 | 56.6 | Bolts M12x1,5 | conic 60° | 16 | x | 6,5 | ADVAN | RZ II |  | 45
OPEL | Meriva A (4 Holes) | 04/03 | 4/10 | X01Monocab | 4/100 | 56.6 | Bolts M12x1,5 | conic 60° | 16 | x | 7 | AC | Phoenix |  | 36
OPEL | Meriva A (4 Holes) | 04/03 | 4/10 | X01Monocab | 4/100 | 56.6 | Bolts M12x1,5 | conic 60° | 17 | x | 7,5 | AC | Phoenix |  | 35
OPEL | Meriva A (4 Holes) | 04/03 | 4/10 | X01Monocab | 4/100 | 56.6 | Bolts M12x1,5 | conic 60° | 18 | x | 8 | AC | Phoenix |  | 35
OPEL | Meriva A (4 Holes) | 04/03 | 4/10 | X01Monocab | 4/100 | 56.6 | Bolts M12x1,5 | conic 60° | 15 | x | 6,5 | ACE | Planet |  | 38
OPEL | Meriva A (4 Holes) | 04/03 | 4/10 | X01Monocab | 4/100 | 56.6 | Bolts M12x1,5 | conic 60° | 16 | x | 7 | ACE | Planet |  | 38
OPEL | Meriva A (4 Holes) | 04/03 | 4/10 | X01Monocab | 4/100 | 56.6 | Bolts M12x1,5 | conic 60° | 17 | x | 7 | ADVAN | RC III |  | 43
OPEL | Meriva A (4 Holes) | 04/03 | 4/10 | X01Monocab | 4/100 | 56.6 | Bolts M12x1,5 | conic 60° | 15 | x | 8 | SCHMIDT | Retro-ML |  | 30
OPEL | Meriva A (4 Holes) | 04/03 | 4/10 | X01Monocab | 4/100 | 56.6 | Bolts M12x1,5 | conic 60° | 16 | x | 7,5 | SCHMIDT | Retro-ML |  | 35
OPEL | Meriva A (4 Holes) | 04/03 | 4/10 | X01Monocab | 4/100 | 56.6 | Bolts M12x1,5 | conic 60° | 17 | x | 7 | ADVAN | RG III |  | 42
OPEL | Meriva A (4 Holes) | 04/03 | 4/10 | X01Monocab | 4/100 | 56.6 | Bolts M12x1,5 | conic 60° | 18 | x | 7 | ADVAN | RG III |  | 42
OPEL | Meriva A (4 Holes) | 04/03 | 4/10 | X01Monocab | 4/100 | 56.6 | Bolts M12x1,5 | conic 60° | 17 | x | 7 | ADVAN | RS II |  | 42
OPEL | Meriva A (4 Holes) | 04/03 | 4/10 | X01Monocab | 4/100 | 56.6 | Bolts M12x1,5 | conic 60° | 18 | x | 7 | ADVAN | RS II |  | 42
OPEL | Meriva A (4 Holes) | 04/03 | 4/10 | X01Monocab | 4/100 | 56.6 | Bolts M12x1,5 | conic 60° | 17 | x | 7 | ADVAN | RS-D |  | 42
OPEL | Meriva A (4 Holes) | 04/03 | 4/10 | X01Monocab | 4/100 | 56.6 | Bolts M12x1,5 | conic 60° | 18 | x | 7,5 | ADVAN | RS-D |  | 42
OPEL | Meriva A (4 Holes) | 04/03 | 4/10 | X01Monocab | 4/100 | 56.6 | Bolts M12x1,5 | conic 60° | 17 | x | 7 | ADVAN | RT |  | 43
OPEL | Meriva A (4 Holes) | 04/03 | 4/10 | X01Monocab | 4/100 | 56.6 | Bolts M12x1,5 | conic 60° | 18 | x | 7 | ADVAN | RT |  | 43
OPEL | Meriva A (4 Holes) | 04/03 | 4/10 | X01Monocab | 4/100 | 56.6 | Bolts M12x1,5 | conic 60° | 16 | x | 7 | ADVAN | RZ |  | 31
OPEL | Meriva A (4 Holes) | 04/03 | 4/10 | X01Monocab | 4/100 | 56.6 | Bolts M12x1,5 | conic 60° | 17 | x | 7 | ADVAN | RZ |  | 38
OPEL | Meriva A (4 Holes) | 04/03 | 4/10 | X01Monocab | 4/100 | 56.6 | Bolts M12x1,5 | conic 60° | 18 | x | 7,5 | ADVAN | RZ |  | 42
OPEL | Meriva A (4 Holes) | 04/03 | 4/10 | X01Monocab | 4/100 | 56.6 | Bolts M12x1,5 | conic 60° | 17 | x | 7 | ADVAN | RZ II |  | 42
OPEL | Meriva A (4 Holes) | 04/03 | 4/10 | X01Monocab | 4/100 | 56.6 | Bolts M12x1,5 | conic 60° | 18 | x | 7 | ADVAN | RZ II |  | 42
OPEL | Meriva A (4 Holes) | 04/03 | 4/10 | X01Monocab | 4/100 | 56.6 | Bolts M12x1,5 | conic 60° | 18 | x | 7,5 | ADVAN | RZ-DF |  | 39
OPEL | Meriva A (4 Holes) | 04/03 | 4/10 | X01Monocab | 4/100 | 56.6 | Bolts M12x1,5 | conic 60° | 15 | x | 6 | WEDS | SA10R |  | 38
OPEL | Meriva A (4 Holes) | 04/03 | 4/10 | X01Monocab | 4/100 | 56.6 | Bolts M12x1,5 | conic 60° | 16 | x | 6,5 | WEDS | SA10R |  | 38
OPEL | Meriva A (4 Holes) | 04/03 | 4/10 | X01Monocab | 4/100 | 56.6 | Bolts M12x1,5 | conic 60° | 17 | x | 7 | WEDS | SA10R |  | 43
OPEL | Meriva A (4 Holes) | 04/03 | 4/10 | X01Monocab | 4/100 | 56.6 | Bolts M12x1,5 | conic 60° | 15 | x | 6 | WEDS | SA72R |  | 38
OPEL | Meriva A (4 Holes) | 04/03 | 4/10 | X01Monocab | 4/100 | 56.6 | Bolts M12x1,5 | conic 60° | 16 | x | 6,5 | WEDS | SA72R |  | 38
OPEL | Meriva A (4 Holes) | 04/03 | 4/10 | X01Monocab | 4/100 | 56.6 | Bolts M12x1,5 | conic 60° | 17 | x | 7 | WEDS | SA72R |  | 43
OPEL | Meriva A (4 Holes) | 04/03 | 4/10 | X01Monocab | 4/100 | 56.6 | Bolts M12x1,5 | conic 60° | 18 | x | 8 | SCHMIDT | Shift |  | 35
OPEL | Meriva A (4 Holes) | 04/03 | 4/10 | X01Monocab | 4/100 | 56.6 | Bolts M12x1,5 | conic 60° | 15 | x | 6 | A1 Wheels | Twinspoke-5 |  | 43
OPEL | Meriva A (4 Holes) | 04/03 | 4/10 | X01Monocab | 4/100 | 56.6 | Bolts M12x1,5 | conic 60° | 16 | x | 7 | AC | Volt |  | 35
OPEL | Meriva A (4 Holes) | 04/03 | 4/10 | X01Monocab | 4/100 | 56.6 | Bolts M12x1,5 | conic 60° | 16 | x | 7 | AC | Volt |  | 40
OPEL | Meriva A (4 Holes) | 04/03 | 4/10 | X01Monocab | 4/100 | 56.6 | Bolts M12x1,5 | conic 60° | 17 | x | 7 | AC | Volt |  | 35
OPEL | Meriva A (4 Holes) | 04/03 | 4/10 | X01Monocab | 4/100 | 56.6 | Bolts M12x1,5 | conic 60° | 17 | x | 7 | AC | Volt |  | 40
OPEL | Meriva A (4 Holes) | 04/03 | 4/10 | X01Monocab | 4/100 | 56.6 | Bolts M12x1,5 | conic 60° | 15 | x | 6 | WEDS | SA20R |  | 38
OPEL | Meriva A (4 Holes) | 04/03 | 4/10 | X01Monocab | 4/100 | 56.6 | Bolts M12x1,5 | conic 60° | 16 | x | 6,5 | WEDS | SA20R |  | 38
OPEL | Meriva A (4 Holes) | 04/03 | 4/10 | X01Monocab | 4/100 | 56.6 | Bolts M12x1,5 | conic 60° | 17 | x | 7 | WEDS | SA20R |  | 43
OPEL | Meriva A (4 Holes) | 04/03 | 4/10 | X01Monocab | 4/100 | 56.6 | Bolts M12x1,5 | conic 60° | 17 | x | 7,5 | WEDS | SA72R |  | 38
OPEL | Meriva A (4 Holes) | 04/03 | 4/10 | X01Monocab | 4/100 | 56.6 | Bolts M12x1,5 | conic 60° | 15 | x | 6 | ADVAN | RZ II |  | 38
OPEL | Meriva A (4 Holes) | 04/03 | 4/10 | X01Monocab | 4/100 | 56.6 | Bolts M12x1,5 | conic 60° | 15 | x | 6 | ADVAN | RZ II |  | 45
OPEL | Meriva A (4 Holes) | 04/03 | 4/10 | X01Monocab | 4/100 | 56.6 | Bolts M12x1,5 | conic 60° | 16 | x | 6,5 | ADVAN | RZ II |  | 38
OPEL | Meriva A (4 Holes) | 04/03 | 4/10 | X01Monocab | 4/100 | 56.6 | Bolts M12x1,5 | conic 60° | 16 | x | 6,5 | ADVAN | RZ II |  | 45
OPEL | Meriva A (5 Holes) | 04/03 | 04/10 | X01Monocab | 5/110 | 65.1 | Bolts M12x1,5 | conic 60° | 16 | x | 7 | AC | Mesh |  | 35 |  |  |  | * floating bolts
OPEL | Meriva A (5 Holes) | 04/03 | 04/10 | X01Monocab | 5/110 | 65.1 | Bolts M12x1,5 | conic 60° | 17 | x | 7,5 | AC | Mesh |  | 35 |  |  |  | * floating bolts
OPEL | Meriva A (5 Holes) | 04/03 | 04/10 | X01Monocab | 5/110 | 65.1 | Bolts M12x1,5 | conic 60° | 17 | x | 7,5 | AC | Phoenix |  | 35
OPEL | Meriva A (5 Holes) | 04/03 | 04/10 | X01Monocab | 5/110 | 65.1 | Bolts M12x1,5 | conic 60° | 15 | x | 6,5 | ACE | Planet |  | 38
OPEL | Meriva A (5 Holes) | 04/03 | 04/10 | X01Monocab | 5/110 | 65.1 | Bolts M12x1,5 | conic 60° | 16 | x | 7 | ACE | Planet |  | 38
OPEL | Meriva A (5 Holes) | 04/03 | 04/10 | X01Monocab | 5/110 | 65.1 | Bolts M12x1,5 | conic 60° | 17 | x | 7 | ACE | Planet |  | 38 |  |  |  | * floating bolts
OPEL | Meriva A (5 Holes) | 04/03 | 04/10 | X01Monocab | 5/110 | 65.1 | Bolts M12x1,5 | conic 60° | 17 | x | 7 | ACE | Planet edition |  | 38 |  |  |  | * floating bolts
OPEL | Meriva A (5 Holes) | 04/03 | 04/10 | X01Monocab | 5/110 | 65.1 | Bolts M12x1,5 | conic 60° | 18 | x | 8 | SCHMIDT | Shift |  | 35
OPEL | Meriva A (5 Holes) | 04/03 | 04/10 | X01Monocab | 5/110 | 65.1 | Bolts M12x1,5 | conic 60° | 16 | x | 6,5 | A1 Wheels | Twinspoke-5 |  | 40
OPEL | Meriva A OPC |  | 10/10 | X01Monocab | 5/110 | 65.1 | Bolts M12x1,5 | conic 60° | 16 | x | 7 | AC | Mesh |  | 35 |  |  |  | * floating bolts
OPEL | Meriva A OPC |  | 10/10 | X01Monocab | 5/110 | 65.1 | Bolts M12x1,5 | conic 60° | 17 | x | 7,5 | AC | Mesh |  | 35 |  |  |  | * floating bolts
OPEL | Meriva A OPC |  | 10/10 | X01Monocab | 5/110 | 65.1 | Bolts M12x1,5 | conic 60° | 17 | x | 7,5 | AC | Phoenix |  | 35
OPEL | Meriva A OPC |  | 10/10 | X01Monocab | 5/110 | 65.1 | Bolts M12x1,5 | conic 60° | 16 | x | 7 | ACE | Planet |  | 38
OPEL | Meriva A OPC |  | 10/10 | X01Monocab | 5/110 | 65.1 | Bolts M12x1,5 | conic 60° | 17 | x | 7 | ACE | Planet |  | 38 |  |  |  | * floating bolts
OPEL | Meriva A OPC |  | 10/10 | X01Monocab | 5/110 | 65.1 | Bolts M12x1,5 | conic 60° | 17 | x | 7 | ACE | Planet edition |  | 38 |  |  |  | * floating bolts
OPEL | Meriva A OPC |  | 10/10 | X01Monocab | 5/110 | 65.1 | Bolts M12x1,5 | conic 60° | 18 | x | 8 | SCHMIDT | Shift |  | 35
OPEL | Meriva A OPC |  | 10/10 | X01Monocab | 5/110 | 65.1 | Bolts M12x1,5 | conic 60° | 16 | x | 6,5 | A1 Wheels | Twinspoke-5 |  | 40
OPEL | Meriva B | 05/10 |  | S-D/Monocab B | 5/110 | 65.1 | Bolts M12x1,5 | conic 60° | 19 | x | 8,5 | ACE | Devotion |  | 35 |  |  |  | * floating bolts
OPEL | Meriva B | 05/10 |  | S-D/Monocab B | 5/110 | 65.1 | Bolts M12x1,5 | conic 60° | 19 | x | 8,5 | SCHMIDT | Drago |  | 35
OPEL | Meriva B | 05/10 |  | S-D/Monocab B | 5/110 | 65.1 | Bolts M12x1,5 | conic 60° | 19 | x | 8,5 | ACE | Driven |  | 35 |  |  |  | * floating bolts
OPEL | Meriva B | 05/10 |  | S-D/Monocab B | 5/110 | 65.1 | Bolts M12x1,5 | conic 60° | 19 | x | 8,5 | SCHMIDT | Gambit |  | 35
OPEL | Meriva B | 05/10 |  | S-D/Monocab B | 5/110 | 65.1 | Bolts M12x1,5 | conic 60° | 19 | x | 8,5 | ACE | Mandalay |  | 35 |  |  |  | * floating bolts
OPEL | Meriva B | 05/10 |  | S-D/Monocab B | 5/110 | 65.1 | Bolts M12x1,5 | conic 60° | 16 | x | 7 | AC | Mesh |  | 35 |  |  |  | * floating bolts
OPEL | Meriva B | 05/10 |  | S-D/Monocab B | 5/110 | 65.1 | Bolts M12x1,5 | conic 60° | 17 | x | 7,5 | AC | Mesh |  | 35 |  |  |  | * floating bolts
OPEL | Meriva B | 05/10 |  | S-D/Monocab B | 5/110 | 65.1 | Bolts M12x1,5 | conic 60° | 18 | x | 8,5 | AC | Mesh |  | 35 |  |  |  | * floating bolts
OPEL | Meriva B | 05/10 |  | S-D/Monocab B | 5/110 | 65.1 | Bolts M12x1,5 | conic 60° | 19 | x | 8,5 | AC | Mesh |  | 32
OPEL | Meriva B | 05/10 |  | S-D/Monocab B | 5/110 | 65.1 | Bolts M12x1,5 | conic 60° | 17 | x | 7,5 | AC | Phoenix |  | 35
OPEL | Meriva B | 05/10 |  | S-D/Monocab B | 5/110 | 65.1 | Bolts M12x1,5 | conic 60° | 19 | x | 8,5 | AC | Phoenix |  | 35
OPEL | Meriva B | 05/10 |  | S-D/Monocab B | 5/110 | 65.1 | Bolts M12x1,5 | conic 60° | 15 | x | 6,5 | ACE | Planet |  | 38 |  |  | only 15"OE
OPEL | Meriva B | 05/10 |  | S-D/Monocab B | 5/110 | 65.1 | Bolts M12x1,5 | conic 60° | 16 | x | 7 | ACE | Planet |  | 38
OPEL | Meriva B | 05/10 |  | S-D/Monocab B | 5/110 | 65.1 | Bolts M12x1,5 | conic 60° | 17 | x | 7 | ACE | Planet |  | 38 |  |  |  | * floating bolts
OPEL | Meriva B | 05/10 |  | S-D/Monocab B | 5/110 | 65.1 | Bolts M12x1,5 | conic 60° | 18 | x | 8,5 | ACE | Planet |  | 30 |  |  |  | * floating bolts
OPEL | Meriva B | 05/10 |  | S-D/Monocab B | 5/110 | 65.1 | Bolts M12x1,5 | conic 60° | 19 | x | 8,5 | ACE | Planet |  | 30 |  |  |  | * floating bolts
OPEL | Meriva B | 05/10 |  | S-D/Monocab B | 5/110 | 65.1 | Bolts M12x1,5 | conic 60° | 17 | x | 7 | ACE | Planet edition |  | 38 |  |  |  | * floating bolts
OPEL | Meriva B | 05/10 |  | S-D/Monocab B | 5/110 | 65.1 | Bolts M12x1,5 | conic 60° | 18 | x | 8,5 | ACE | Planet edition |  | 30 |  |  |  | * floating bolts
OPEL | Meriva B | 05/10 |  | S-D/Monocab B | 5/110 | 65.1 | Bolts M12x1,5 | conic 60° | 19 | x | 8,5 | ACE | Planet edition |  | 30 |  |  |  | * floating bolts
OPEL | Meriva B | 05/10 |  | S-D/Monocab B | 5/110 | 65.1 | Bolts M12x1,5 | conic 60° | 19 | x | 8,5 | SCHMIDT | Rhino |  | 35
OPEL | Meriva B | 05/10 |  | S-D/Monocab B | 5/110 | 65.1 | Bolts M12x1,5 | conic 60° | 19 | x | 8,5 | ACE | Rio |  | 40 |  |  |  | * floating bolts
OPEL | Meriva B | 05/10 |  | S-D/Monocab B | 5/110 | 65.1 | Bolts M12x1,5 | conic 60° | 18 | x | 8 | SCHMIDT | Shift |  | 35
OPEL | Meriva B | 05/10 |  | S-D/Monocab B | 5/110 | 65.1 | Bolts M12x1,5 | conic 60° | 19 | x | 8,5 | SCHMIDT | Shift |  | 35
OPEL | Meriva B | 05/10 |  | S-D/Monocab B | 5/110 | 65.1 | Bolts M12x1,5 | conic 60° | 18 | x | 8,5 | AC | Star Five |  | 40 |  |  |  | * floating bolts
OPEL | Meriva B | 05/10 |  | S-D/Monocab B | 5/110 | 65.1 | Bolts M12x1,5 | conic 60° | 19 | x | 8,5 | AC | Star Five |  | 35
OPEL | Meriva B | 05/10 |  | S-D/Monocab B | 5/110 | 65.1 | Bolts M12x1,5 | conic 60° | 16 | x | 6,5 | A1 Wheels | Twinspoke-5 |  | 40
OPEL | Meriva B | 05/10 |  | S-D/Monocab B | 5/110 | 65.1 | Bolts M12x1,5 | conic 60° | 18 | x | 8,5 | SCHMIDT | XS5 |  | 35
OPEL | Meriva B | 05/10 |  | S-D/Monocab B | 5/110 | 65.1 | Bolts M12x1,5 | conic 60° | 18 | x | 8 | AC | FF029 |  | 35 |  |  |  | * floating bolts
OPEL | Meriva B | 05/10 |  | S-D/Monocab B | 5/110 | 65.1 | Bolts M12x1,5 | conic 60° | 19 | x | 8,5 | AC | FF029 |  | 35 |  |  |  | * floating bolts
OPEL | Meriva B | 05/10 |  | S-D/Monocab B | 5/110 | 65.1 | Bolts M12x1,5 | conic 60° | 19 | x | 8,5 | ACE | AFF02 |  | 35 |  |  |  | * floating bolts
OPEL | Mokka | 03/12 | 09/16 | J-A | 5/105 | 56.6 | Nuts M12x1,5 | conic 60° | 19 | x | 8,5 | SCHMIDT | Drago |  | 35 |  |  | 85, 96, 103 KW
OPEL | Mokka | 03/12 | 09/16 | J-A | 5/105 | 56.6 | Nuts M12x1,5 | conic 60° | 19 | x | 8,5 | SCHMIDT | Gambit |  | 35 |  |  | 85, 96, 103 KW
OPEL | Mokka | 03/12 | 09/16 | J-A | 5/105 | 56.6 | Nuts M12x1,5 | conic 60° | 20 | x | 8,5 | SCHMIDT | Gambit |  | 35 |  |  | 85, 96, 103 KW
OPEL | Mokka | 03/12 | 09/16 | J-A | 5/105 | 56.6 | Nuts M12x1,5 | conic 60° | 20 | x | 8,5 | SCHMIDT | Gotham |  | 35 |  |  | 85, 96, 103 KW
OPEL | Mokka | 03/12 | 09/16 | J-A | 5/105 | 56.6 | Nuts M12x1,5 | conic 60° | 16 | x | 7 | ACE | Planet |  | 40 | ASA check type! |  | 85, 96, 103 KW
OPEL | Mokka | 03/12 | 09/16 | J-A | 5/105 | 56.6 | Nuts M12x1,5 | conic 60° | 19 | x | 8,5 | SCHMIDT | Rhino |  | 35 |  |  | 85, 96, 103 KW
OPEL | Mokka | 03/12 | 09/16 | J-A | 5/105 | 56.6 | Nuts M12x1,5 | conic 60° | 18 | x | 8 | SCHMIDT | Shift |  | 35 |  |  | 85, 96, 103 KW
OPEL | Mokka | 03/12 | 09/16 | J-A | 5/105 | 56.6 | Nuts M12x1,5 | conic 60° | 19 | x | 8,5 | SCHMIDT | Shift |  | 35 |  |  | 85, 96, 103 KW
OPEL | Mokka | 03/12 | 09/16 | J-A | 5/105 | 56.6 | Nuts M12x1,5 | conic 60° | 18 | x | 8,5 | SCHMIDT | XS5 |  | 35 |  |  | 85, 96, 103 KW
OPEL | Mokka | 03/12 | 09/16 | J-A | 5/105 | 56.6 | Nuts M12x1,5 | conic 60° | 20 | x | 8,5 | SCHMIDT | XS5 |  | 35 |  |  | 85, 96, 103 KW
OPEL | Mokka-X | 10/16 |  | J-A | 5/105 | 56.6 | Nuts M12x1,5 | conic 60° | 19 | x | 8,5 | SCHMIDT | Drago |  | 35
OPEL | Mokka-X | 10/16 |  | J-A | 5/105 | 56.6 | Nuts M12x1,5 | conic 60° | 19 | x | 8,5 | SCHMIDT | Gambit |  | 35
OPEL | Mokka-X | 10/16 |  | J-A | 5/105 | 56.6 | Nuts M12x1,5 | conic 60° | 20 | x | 8,5 | SCHMIDT | Gambit |  | 35
OPEL | Mokka-X | 10/16 |  | J-A | 5/105 | 56.6 | Nuts M12x1,5 | conic 60° | 20 | x | 8,5 | SCHMIDT | Gotham |  | 35
OPEL | Mokka-X | 10/16 |  | J-A | 5/105 | 56.6 | Nuts M12x1,5 | conic 60° | 16 | x | 7 | ACE | Planet |  | 40 | ASA check type!
OPEL | Mokka-X | 10/16 |  | J-A | 5/105 | 56.6 | Nuts M12x1,5 | conic 60° | 19 | x | 8,5 | SCHMIDT | Rhino |  | 35
OPEL | Mokka-X | 10/16 |  | J-A | 5/105 | 56.6 | Nuts M12x1,5 | conic 60° | 18 | x | 8 | SCHMIDT | Shift |  | 35
OPEL | Mokka-X | 10/16 |  | J-A | 5/105 | 56.6 | Nuts M12x1,5 | conic 60° | 19 | x | 8,5 | SCHMIDT | Shift |  | 35
OPEL | Mokka-X | 10/16 |  | J-A | 5/105 | 56.6 | Nuts M12x1,5 | conic 60° | 18 | x | 8,5 | SCHMIDT | XS5 |  | 35
OPEL | Mokka-X | 10/16 |  | J-A | 5/105 | 56.6 | Nuts M12x1,5 | conic 60° | 20 | x | 8,5 | SCHMIDT | XS5 |  | 35
OPEL | Omega |  |  | V94 - Omega B | 5/110 | 65.1 | Bolts M12x1,5 | conic 60° | 20 | x | 9 | ACE | Aria |  | 35 |  |  |  | * floating bolts
OPEL | Omega |  |  | V94 - Omega B | 5/110 | 65.1 | Bolts M12x1,5 | conic 60° | 19 | x | 8,5 | ACE | Devotion |  | 35 |  |  |  | * floating bolts
OPEL | Omega |  |  | V94 - Omega B | 5/110 | 65.1 | Bolts M12x1,5 | conic 60° | 20 | x | 8,5 | ACE | Devotion |  | 35 |  |  |  | * floating bolts
OPEL | Omega |  |  | V94 - Omega B | 5/110 | 65.1 | Bolts M12x1,5 | conic 60° | 20 | x | 9 | ACE | Devotion |  | 26 |  |  |  | * floating bolts
OPEL | Omega |  |  | V94 - Omega B | 5/110 | 65.1 | Bolts M12x1,5 | conic 60° | 19 | x | 8,5 | SCHMIDT | Drago |  | 30
OPEL | Omega |  |  | V94 - Omega B | 5/110 | 65.1 | Bolts M12x1,5 | conic 60° | 20 | x | 9 | SCHMIDT | Drago |  | 30
OPEL | Omega |  |  | V94 - Omega B | 5/110 | 65.1 | Bolts M12x1,5 | conic 60° | 19 | x | 8,5 | ACE | Driven |  | 35 |  |  |  | * floating bolts
OPEL | Omega |  |  | V94 - Omega B | 5/110 | 65.1 | Bolts M12x1,5 | conic 60° | 20 | x | 9 | ACE | Driven |  | 30 |  |  |  | * floating bolts
OPEL | Omega |  |  | V94 - Omega B | 5/110 | 65.1 | Bolts M12x1,5 | conic 60° | 19 | x | 8,5 | SCHMIDT | Gambit |  | 35
OPEL | Omega |  |  | V94 - Omega B | 5/110 | 65.1 | Bolts M12x1,5 | conic 60° | 20 | x | 8,5 | SCHMIDT | Gambit |  | 35
OPEL | Omega |  |  | V94 - Omega B | 5/110 | 65.1 | Bolts M12x1,5 | conic 60° | 20 | x | 8,5 | SCHMIDT | Gotham |  | 35
OPEL | Omega |  |  | V94 - Omega B | 5/110 | 65.1 | Bolts M12x1,5 | conic 60° | 19 | x | 8,5 | ACE | Mandalay |  | 35 |  |  |  | * floating bolts
OPEL | Omega |  |  | V94 - Omega B | 5/110 | 65.1 | Bolts M12x1,5 | conic 60° | 20 | x | 8,5 | ACE | Mandalay |  | 35 |  |  |  | * floating bolts
OPEL | Omega |  |  | V94 - Omega B | 5/110 | 65.1 | Bolts M12x1,5 | conic 60° | 20 | x | 9 | ACE | Mandalay |  | 30 |  |  |  | * floating bolts
OPEL | Omega |  |  | V94 - Omega B | 5/110 | 65.1 | Bolts M12x1,5 | conic 60° | 16 | x | 7 | AC | Mesh |  | 35 |  |  |  | * floating bolts
OPEL | Omega |  |  | V94 - Omega B | 5/110 | 65.1 | Bolts M12x1,5 | conic 60° | 17 | x | 7,5 | AC | Mesh |  | 35 |  |  |  | * floating bolts
OPEL | Omega |  |  | V94 - Omega B | 5/110 | 65.1 | Bolts M12x1,5 | conic 60° | 18 | x | 8,5 | AC | Mesh |  | 35 |  |  |  | * floating bolts
OPEL | Omega |  |  | V94 - Omega B | 5/110 | 65.1 | Bolts M12x1,5 | conic 60° | 20 | x | 9 | AC | Mesh |  | 32 |  |  |  | * floating bolts
OPEL | Omega |  |  | V94 - Omega B | 5/110 | 65.1 | Bolts M12x1,5 | conic 60° | 19 | x | 8,5 | AC | Mesh |  | 32
OPEL | Omega |  |  | V94 - Omega B | 5/110 | 65.1 | Bolts M12x1,5 | conic 60° | 17 | x | 7,5 | AC | Phoenix |  | 35
OPEL | Omega |  |  | V94 - Omega B | 5/110 | 65.1 | Bolts M12x1,5 | conic 60° | 19 | x | 8,5 | AC | Phoenix |  | 35
OPEL | Omega |  |  | V94 - Omega B | 5/110 | 65.1 | Bolts M12x1,5 | conic 60° | 15 | x | 6,5 | ACE | Planet |  | 38 |  |  | only 15"OE
OPEL | Omega |  |  | V94 - Omega B | 5/110 | 65.1 | Bolts M12x1,5 | conic 60° | 16 | x | 7 | ACE | Planet |  | 38
OPEL | Omega |  |  | V94 - Omega B | 5/110 | 65.1 | Bolts M12x1,5 | conic 60° | 17 | x | 7 | ACE | Planet |  | 38 |  |  |  | * floating bolts
OPEL | Omega |  |  | V94 - Omega B | 5/110 | 65.1 | Bolts M12x1,5 | conic 60° | 18 | x | 8,5 | ACE | Planet |  | 30 |  |  |  | * floating bolts
OPEL | Omega |  |  | V94 - Omega B | 5/110 | 65.1 | Bolts M12x1,5 | conic 60° | 19 | x | 8,5 | ACE | Planet |  | 30 |  |  |  | * floating bolts
OPEL | Omega |  |  | V94 - Omega B | 5/110 | 65.1 | Bolts M12x1,5 | conic 60° | 20 | x | 8,5 | ACE | Planet |  | 35 |  |  |  | * floating bolts
OPEL | Omega |  |  | V94 - Omega B | 5/110 | 65.1 | Bolts M12x1,5 | conic 60° | 17 | x | 7 | ACE | Planet edition |  | 38 |  |  |  | * floating bolts
OPEL | Omega |  |  | V94 - Omega B | 5/110 | 65.1 | Bolts M12x1,5 | conic 60° | 18 | x | 8,5 | ACE | Planet edition |  | 30 |  |  |  | * floating bolts
OPEL | Omega |  |  | V94 - Omega B | 5/110 | 65.1 | Bolts M12x1,5 | conic 60° | 19 | x | 8,5 | ACE | Planet edition |  | 30 |  |  |  | * floating bolts
OPEL | Omega |  |  | V94 - Omega B | 5/110 | 65.1 | Bolts M12x1,5 | conic 60° | 20 | x | 8,5 | ACE | Planet edition |  | 35 |  |  |  | * floating bolts
OPEL | Omega |  |  | V94 - Omega B | 5/110 | 65.1 | Bolts M12x1,5 | conic 60° | 19 | x | 8,5 | SCHMIDT | Rhino |  | 35
OPEL | Omega |  |  | V94 - Omega B | 5/110 | 65.1 | Bolts M12x1,5 | conic 60° | 20 | x | 9 | SCHMIDT | Rhino |  | 35
OPEL | Omega |  |  | V94 - Omega B | 5/110 | 65.1 | Bolts M12x1,5 | conic 60° | 19 | x | 8,5 | ACE | Rio |  | 40 |  |  |  | * floating bolts
OPEL | Omega |  |  | V94 - Omega B | 5/110 | 65.1 | Bolts M12x1,5 | conic 60° | 20 | x | 8,5 | ACE | Rio |  | 40 |  |  |  | * floating bolts
OPEL | Omega |  |  | V94 - Omega B | 5/110 | 65.1 | Bolts M12x1,5 | conic 60° | 18 | x | 8 | SCHMIDT | Shift |  | 35
OPEL | Omega |  |  | V94 - Omega B | 5/110 | 65.1 | Bolts M12x1,5 | conic 60° | 19 | x | 8,5 | SCHMIDT | Shift |  | 35
OPEL | Omega |  |  | V94 - Omega B | 5/110 | 65.1 | Bolts M12x1,5 | conic 60° | 18 | x | 8,5 | AC | Star Five |  | 40 |  |  |  | * floating bolts
OPEL | Omega |  |  | V94 - Omega B | 5/110 | 65.1 | Bolts M12x1,5 | conic 60° | 19 | x | 8,5 | AC | Star Five |  | 35
OPEL | Omega |  |  | V94 - Omega B | 5/110 | 65.1 | Bolts M12x1,5 | conic 60° | 20 | x | 9 | AC | Star Five |  | 38 |  |  |  | * floating bolts
OPEL | Omega |  |  | V94 - Omega B | 5/110 | 65.1 | Bolts M12x1,5 | conic 60° | 16 | x | 6,5 | A1 Wheels | Twinspoke-5 |  | 40
OPEL | Omega |  |  | V94 - Omega B | 5/110 | 65.1 | Bolts M12x1,5 | conic 60° | 18 | x | 8,5 | SCHMIDT | XS5 |  | 35
OPEL | Omega |  |  | V94 - Omega B | 5/110 | 65.1 | Bolts M12x1,5 | conic 60° | 20 | x | 8,5 | SCHMIDT | XS5 |  | 35
OPEL | Omega |  |  | V94 - Omega B | 5/110 | 65.1 | Bolts M12x1,5 | conic 60° | 19 | x | 9 | SCHMIDT | XS5 |  | 30
OPEL | Omega |  |  | V94 - Omega B | 5/110 | 65.1 | Bolts M12x1,5 | conic 60° | 20 | x | 9 | SCHMIDT | XS5 |  | 35
OPEL | Omega |  |  | V94 - Omega B | 5/110 | 65.1 | Bolts M12x1,5 | conic 60° | 18 | x | 8 | AC | FF029 |  | 35 |  |  |  | * floating bolts
OPEL | Omega |  |  | V94 - Omega B | 5/110 | 65.1 | Bolts M12x1,5 | conic 60° | 19 | x | 8,5 | AC | FF029 |  | 35 |  |  |  | * floating bolts
OPEL | Omega |  |  | V94 - Omega B | 5/110 | 65.1 | Bolts M12x1,5 | conic 60° | 19 | x | 8,5 | ACE | AFF02 |  | 35 |  |  |  | * floating bolts
OPEL | Omega |  |  | V94 - Omega B | 5/110 | 65.1 | Bolts M12x1,5 | conic 60° | 20 | x | 8,5 | ACE | AFF02 |  | 35 |  |  |  | * floating bolts
OPEL | Omega |  |  | V94 - Omega B | 5/110 | 65.1 | Bolts M12x1,5 | conic 60° | 20 | x | 9 | ACE | AFF02 |  | 30 |  |  |  | * floating bolts
OPEL | Signum | 05/03 | 12/08 | Vectra/Car, Z-C/S | 5/110 | 65.1 | Bolts M12x1,5 | conic 60° | 19 | x | 8,5 | ACE | Devotion |  | 35 |  |  |  | * floating bolts
OPEL | Signum | 05/03 | 12/08 | Vectra/Car, Z-C/S | 5/110 | 65.1 | Bolts M12x1,5 | conic 60° | 20 | x | 8,5 | ACE | Devotion |  | 35 |  |  |  | * floating bolts
OPEL | Signum | 05/03 | 12/08 | Vectra/Car, Z-C/S | 5/110 | 65.1 | Bolts M12x1,5 | conic 60° | 19 | x | 8,5 | SCHMIDT | Drago |  | 35
OPEL | Signum | 05/03 | 12/08 | Vectra/Car, Z-C/S | 5/110 | 65.1 | Bolts M12x1,5 | conic 60° | 19 | x | 8,5 | ACE | Driven |  | 35 |  |  |  | * floating bolts
OPEL | Signum | 05/03 | 12/08 | Vectra/Car, Z-C/S | 5/110 | 65.1 | Bolts M12x1,5 | conic 60° | 19 | x | 8,5 | SCHMIDT | Gambit |  | 35
OPEL | Signum | 05/03 | 12/08 | Vectra/Car, Z-C/S | 5/110 | 65.1 | Bolts M12x1,5 | conic 60° | 20 | x | 8,5 | SCHMIDT | Gambit |  | 35
OPEL | Signum | 05/03 | 12/08 | Vectra/Car, Z-C/S | 5/110 | 65.1 | Bolts M12x1,5 | conic 60° | 20 | x | 8,5 | SCHMIDT | Gotham |  | 35
OPEL | Signum | 05/03 | 12/08 | Vectra/Car, Z-C/S | 5/110 | 65.1 | Bolts M12x1,5 | conic 60° | 19 | x | 8,5 | ACE | Mandalay |  | 35 |  |  |  | * floating bolts
OPEL | Signum | 05/03 | 12/08 | Vectra/Car, Z-C/S | 5/110 | 65.1 | Bolts M12x1,5 | conic 60° | 20 | x | 8,5 | ACE | Mandalay |  | 35 |  |  |  | * floating bolts
OPEL | Signum | 05/03 | 12/08 | Vectra/Car, Z-C/S | 5/110 | 65.1 | Bolts M12x1,5 | conic 60° | 16 | x | 7 | AC | Mesh |  | 35 |  |  |  | * floating bolts
OPEL | Signum | 05/03 | 12/08 | Vectra/Car, Z-C/S | 5/110 | 65.1 | Bolts M12x1,5 | conic 60° | 17 | x | 7,5 | AC | Mesh |  | 35 |  |  |  | * floating bolts
OPEL | Signum | 05/03 | 12/08 | Vectra/Car, Z-C/S | 5/110 | 65.1 | Bolts M12x1,5 | conic 60° | 18 | x | 8,5 | AC | Mesh |  | 35 |  |  |  | * floating bolts
OPEL | Signum | 05/03 | 12/08 | Vectra/Car, Z-C/S | 5/110 | 65.1 | Bolts M12x1,5 | conic 60° | 19 | x | 8,5 | AC | Mesh |  | 32
OPEL | Signum | 05/03 | 12/08 | Vectra/Car, Z-C/S | 5/110 | 65.1 | Bolts M12x1,5 | conic 60° | 17 | x | 7,5 | AC | Phoenix |  | 35
OPEL | Signum | 05/03 | 12/08 | Vectra/Car, Z-C/S | 5/110 | 65.1 | Bolts M12x1,5 | conic 60° | 19 | x | 8,5 | AC | Phoenix |  | 35
OPEL | Signum | 05/03 | 12/08 | Vectra/Car, Z-C/S | 5/110 | 65.1 | Bolts M12x1,5 | conic 60° | 15 | x | 6,5 | ACE | Planet |  | 38 |  |  | only 15"OE
OPEL | Signum | 05/03 | 12/08 | Vectra/Car, Z-C/S | 5/110 | 65.1 | Bolts M12x1,5 | conic 60° | 16 | x | 7 | ACE | Planet |  | 38
OPEL | Signum | 05/03 | 12/08 | Vectra/Car, Z-C/S | 5/110 | 65.1 | Bolts M12x1,5 | conic 60° | 17 | x | 7 | ACE | Planet |  | 38 |  |  |  | * floating bolts
OPEL | Signum | 05/03 | 12/08 | Vectra/Car, Z-C/S | 5/110 | 65.1 | Bolts M12x1,5 | conic 60° | 18 | x | 8,5 | ACE | Planet |  | 30 |  |  |  | * floating bolts
OPEL | Signum | 05/03 | 12/08 | Vectra/Car, Z-C/S | 5/110 | 65.1 | Bolts M12x1,5 | conic 60° | 19 | x | 8,5 | ACE | Planet |  | 30 |  |  |  | * floating bolts
OPEL | Signum | 05/03 | 12/08 | Vectra/Car, Z-C/S | 5/110 | 65.1 | Bolts M12x1,5 | conic 60° | 20 | x | 8,5 | ACE | Planet |  | 35 |  |  |  | * floating bolts
OPEL | Signum | 05/03 | 12/08 | Vectra/Car, Z-C/S | 5/110 | 65.1 | Bolts M12x1,5 | conic 60° | 17 | x | 7 | ACE | Planet edition |  | 38 |  |  |  | * floating bolts
OPEL | Signum | 05/03 | 12/08 | Vectra/Car, Z-C/S | 5/110 | 65.1 | Bolts M12x1,5 | conic 60° | 18 | x | 8,5 | ACE | Planet edition |  | 30 |  |  |  | * floating bolts
OPEL | Signum | 05/03 | 12/08 | Vectra/Car, Z-C/S | 5/110 | 65.1 | Bolts M12x1,5 | conic 60° | 19 | x | 8,5 | ACE | Planet edition |  | 30 |  |  |  | * floating bolts
OPEL | Signum | 05/03 | 12/08 | Vectra/Car, Z-C/S | 5/110 | 65.1 | Bolts M12x1,5 | conic 60° | 20 | x | 8,5 | ACE | Planet edition |  | 35 |  |  |  | * floating bolts
OPEL | Signum | 05/03 | 12/08 | Vectra/Car, Z-C/S | 5/110 | 65.1 | Bolts M12x1,5 | conic 60° | 19 | x | 8,5 | SCHMIDT | Rhino |  | 35
OPEL | Signum | 05/03 | 12/08 | Vectra/Car, Z-C/S | 5/110 | 65.1 | Bolts M12x1,5 | conic 60° | 19 | x | 8,5 | ACE | Rio |  | 40 |  |  |  | * floating bolts
OPEL | Signum | 05/03 | 12/08 | Vectra/Car, Z-C/S | 5/110 | 65.1 | Bolts M12x1,5 | conic 60° | 20 | x | 8,5 | ACE | Rio |  | 40 |  |  |  | * floating bolts
OPEL | Signum | 05/03 | 12/08 | Vectra/Car, Z-C/S | 5/110 | 65.1 | Bolts M12x1,5 | conic 60° | 18 | x | 8 | SCHMIDT | Shift |  | 35
OPEL | Signum | 05/03 | 12/08 | Vectra/Car, Z-C/S | 5/110 | 65.1 | Bolts M12x1,5 | conic 60° | 19 | x | 8,5 | SCHMIDT | Shift |  | 35
OPEL | Signum | 05/03 | 12/08 | Vectra/Car, Z-C/S | 5/110 | 65.1 | Bolts M12x1,5 | conic 60° | 18 | x | 8,5 | AC | Star Five |  | 40 |  |  |  | * floating bolts
OPEL | Signum | 05/03 | 12/08 | Vectra/Car, Z-C/S | 5/110 | 65.1 | Bolts M12x1,5 | conic 60° | 19 | x | 8,5 | AC | Star Five |  | 35
OPEL | Signum | 05/03 | 12/08 | Vectra/Car, Z-C/S | 5/110 | 65.1 | Bolts M12x1,5 | conic 60° | 16 | x | 6,5 | A1 Wheels | Twinspoke-5 |  | 40
OPEL | Signum | 05/03 | 12/08 | Vectra/Car, Z-C/S | 5/110 | 65.1 | Bolts M12x1,5 | conic 60° | 18 | x | 8,5 | SCHMIDT | XS5 |  | 35
OPEL | Signum | 05/03 | 12/08 | Vectra/Car, Z-C/S | 5/110 | 65.1 | Bolts M12x1,5 | conic 60° | 20 | x | 8,5 | SCHMIDT | XS5 |  | 35
OPEL | Signum | 05/03 | 12/08 | Vectra/Car, Z-C/S | 5/110 | 65.1 | Bolts M12x1,5 | conic 60° | 18 | x | 8 | AC | FF029 |  | 35 |  |  |  | * floating bolts
OPEL | Signum | 05/03 | 12/08 | Vectra/Car, Z-C/S | 5/110 | 65.1 | Bolts M12x1,5 | conic 60° | 19 | x | 8,5 | AC | FF029 |  | 35 |  |  |  | * floating bolts
OPEL | Signum | 05/03 | 12/08 | Vectra/Car, Z-C/S | 5/110 | 65.1 | Bolts M12x1,5 | conic 60° | 19 | x | 8,5 | ACE | AFF02 |  | 35 |  |  |  | * floating bolts
OPEL | Signum | 05/03 | 12/08 | Vectra/Car, Z-C/S | 5/110 | 65.1 | Bolts M12x1,5 | conic 60° | 20 | x | 8,5 | ACE | AFF02 |  | 35 |  |  |  | * floating bolts
OPEL | Speedster |  |  |  | 5/110 | 65.1 | [5 empty] | a.A. | a.A. |  |  |  |  | contact LESTER
OPEL | Tigra-B | 09/04 |  | X-C/Roadster | 4/100 | 56.6 | Bolts M12x1,5 | conic 60° | 16 | x | 7 | AC | Phoenix |  | 36
OPEL | Tigra-B | 09/04 |  | X-C/Roadster | 4/100 | 56.6 | Bolts M12x1,5 | conic 60° | 17 | x | 7,5 | AC | Phoenix |  | 35
OPEL | Tigra-B | 09/04 |  | X-C/Roadster | 4/100 | 56.6 | Bolts M12x1,5 | conic 60° | 15 | x | 6,5 | ACE | Planet |  | 38
OPEL | Tigra-B | 09/04 |  | X-C/Roadster | 4/100 | 56.6 | Bolts M12x1,5 | conic 60° | 16 | x | 7 | ACE | Planet |  | 38
OPEL | Tigra-B | 09/04 |  | X-C/Roadster | 4/100 | 56.6 | Bolts M12x1,5 | conic 60° | 17 | x | 7 | ADVAN | RC III |  | 43
OPEL | Tigra-B | 09/04 |  | X-C/Roadster | 4/100 | 56.6 | Bolts M12x1,5 | conic 60° | 16 | x | 7,5 | SCHMIDT | Retro-ML |  | 35
OPEL | Tigra-B | 09/04 |  | X-C/Roadster | 4/100 | 56.6 | Bolts M12x1,5 | conic 60° | 17 | x | 7 | ADVAN | RG III |  | 42
OPEL | Tigra-B | 09/04 |  | X-C/Roadster | 4/100 | 56.6 | Bolts M12x1,5 | conic 60° | 18 | x | 7 | ADVAN | RG III |  | 42
OPEL | Tigra-B | 09/04 |  | X-C/Roadster | 4/100 | 56.6 | Bolts M12x1,5 | conic 60° | 17 | x | 7 | ADVAN | RS II |  | 42
OPEL | Tigra-B | 09/04 |  | X-C/Roadster | 4/100 | 56.6 | Bolts M12x1,5 | conic 60° | 18 | x | 7 | ADVAN | RS II |  | 42
OPEL | Tigra-B | 09/04 |  | X-C/Roadster | 4/100 | 56.6 | Bolts M12x1,5 | conic 60° | 17 | x | 7 | ADVAN | RS-D |  | 42
OPEL | Tigra-B | 09/04 |  | X-C/Roadster | 4/100 | 56.6 | Bolts M12x1,5 | conic 60° | 18 | x | 7,5 | ADVAN | RS-D |  | 42
OPEL | Tigra-B | 09/04 |  | X-C/Roadster | 4/100 | 56.6 | Bolts M12x1,5 | conic 60° | 17 | x | 7 | ADVAN | RT |  | 43
OPEL | Tigra-B | 09/04 |  | X-C/Roadster | 4/100 | 56.6 | Bolts M12x1,5 | conic 60° | 18 | x | 7 | ADVAN | RT |  | 43
OPEL | Tigra-B | 09/04 |  | X-C/Roadster | 4/100 | 56.6 | Bolts M12x1,5 | conic 60° | 16 | x | 7 | ADVAN | RZ |  | 31
OPEL | Tigra-B | 09/04 |  | X-C/Roadster | 4/100 | 56.6 | Bolts M12x1,5 | conic 60° | 17 | x | 7 | ADVAN | RZ |  | 38
OPEL | Tigra-B | 09/04 |  | X-C/Roadster | 4/100 | 56.6 | Bolts M12x1,5 | conic 60° | 18 | x | 7,5 | ADVAN | RZ |  | 42
OPEL | Tigra-B | 09/04 |  | X-C/Roadster | 4/100 | 56.6 | Bolts M12x1,5 | conic 60° | 17 | x | 7 | ADVAN | RZ II |  | 42
OPEL | Tigra-B | 09/04 |  | X-C/Roadster | 4/100 | 56.6 | Bolts M12x1,5 | conic 60° | 18 | x | 7 | ADVAN | RZ II |  | 42
OPEL | Tigra-B | 09/04 |  | X-C/Roadster | 4/100 | 56.6 | Bolts M12x1,5 | conic 60° | 18 | x | 7,5 | ADVAN | RZ-DF |  | 39
OPEL | Tigra-B | 09/04 |  | X-C/Roadster | 4/100 | 56.6 | Bolts M12x1,5 | conic 60° | 15 | x | 6 | WEDS | SA10R |  | 38
OPEL | Tigra-B | 09/04 |  | X-C/Roadster | 4/100 | 56.6 | Bolts M12x1,5 | conic 60° | 16 | x | 6,5 | WEDS | SA10R |  | 38
OPEL | Tigra-B | 09/04 |  | X-C/Roadster | 4/100 | 56.6 | Bolts M12x1,5 | conic 60° | 17 | x | 7 | WEDS | SA10R |  | 43
OPEL | Tigra-B | 09/04 |  | X-C/Roadster | 4/100 | 56.6 | Bolts M12x1,5 | conic 60° | 15 | x | 6 | WEDS | SA72R |  | 38
OPEL | Tigra-B | 09/04 |  | X-C/Roadster | 4/100 | 56.6 | Bolts M12x1,5 | conic 60° | 16 | x | 6,5 | WEDS | SA72R |  | 38
OPEL | Tigra-B | 09/04 |  | X-C/Roadster | 4/100 | 56.6 | Bolts M12x1,5 | conic 60° | 17 | x | 7 | WEDS | SA72R |  | 43
OPEL | Tigra-B | 09/04 |  | X-C/Roadster | 4/100 | 56.6 | Bolts M12x1,5 | conic 60° | 15 | x | 6 | A1 Wheels | Twinspoke-5 |  | 43
OPEL | Tigra-B | 09/04 |  | X-C/Roadster | 4/100 | 56.6 | Bolts M12x1,5 | conic 60° | 16 | x | 7 | AC | Volt |  | 35
OPEL | Tigra-B | 09/04 |  | X-C/Roadster | 4/100 | 56.6 | Bolts M12x1,5 | conic 60° | 16 | x | 7 | AC | Volt |  | 40
OPEL | Tigra-B | 09/04 |  | X-C/Roadster | 4/100 | 56.6 | Bolts M12x1,5 | conic 60° | 17 | x | 7 | AC | Volt |  | 35
OPEL | Tigra-B | 09/04 |  | X-C/Roadster | 4/100 | 56.6 | Bolts M12x1,5 | conic 60° | 17 | x | 7 | AC | Volt |  | 40
OPEL | Tigra-B | 09/04 |  | X-C/Roadster | 4/100 | 56.6 | Bolts M12x1,5 | conic 60° | 15 | x | 6 | WEDS | SA20R |  | 38
OPEL | Tigra-B | 09/04 |  | X-C/Roadster | 4/100 | 56.6 | Bolts M12x1,5 | conic 60° | 16 | x | 6,5 | WEDS | SA20R |  | 38
OPEL | Tigra-B | 09/04 |  | X-C/Roadster | 4/100 | 56.6 | Bolts M12x1,5 | conic 60° | 17 | x | 7 | WEDS | SA20R |  | 43
OPEL | Tigra-B | 09/04 |  | X-C/Roadster | 4/100 | 56.6 | Bolts M12x1,5 | conic 60° | 17 | x | 7,5 | WEDS | SA72R |  | 38
OPEL | Tigra-B | 09/04 |  | X-C/Roadster | 4/100 | 56.6 | Bolts M12x1,5 | conic 60° | 15 | x | 6 | ADVAN | RZ II |  | 38
OPEL | Tigra-B | 09/04 |  | X-C/Roadster | 4/100 | 56.6 | Bolts M12x1,5 | conic 60° | 15 | x | 6 | ADVAN | RZ II |  | 45
OPEL | Tigra-B | 09/04 |  | X-C/Roadster | 4/100 | 56.6 | Bolts M12x1,5 | conic 60° | 16 | x | 6,5 | ADVAN | RZ II |  | 38
OPEL | Tigra-B | 09/04 |  | X-C/Roadster | 4/100 | 56.6 | Bolts M12x1,5 | conic 60° | 16 | x | 6,5 | ADVAN | RZ II |  | 45
OPEL | Vectra-B (5 Holes) | 10/95 | 05/02 | J96, J96/Kombi | 5/110 | 65.1 | Bolts M12x1,5 | conic 60° | 19 | x | 8,5 | ACE | Devotion |  | 35 |  |  |  | * floating bolts
OPEL | Vectra-B (5 Holes) | 10/95 | 05/02 | J96, J96/Kombi | 5/110 | 65.1 | Bolts M12x1,5 | conic 60° | 19 | x | 8,5 | SCHMIDT | Drago |  | 35
OPEL | Vectra-B (5 Holes) | 10/95 | 05/02 | J96, J96/Kombi | 5/110 | 65.1 | Bolts M12x1,5 | conic 60° | 19 | x | 8,5 | ACE | Driven |  | 35 |  |  |  | * floating bolts
OPEL | Vectra-B (5 Holes) | 10/95 | 05/02 | J96, J96/Kombi | 5/110 | 65.1 | Bolts M12x1,5 | conic 60° | 19 | x | 8,5 | SCHMIDT | Gambit |  | 35
OPEL | Vectra-B (5 Holes) | 10/95 | 05/02 | J96, J96/Kombi | 5/110 | 65.1 | Bolts M12x1,5 | conic 60° | 19 | x | 8,5 | ACE | Mandalay |  | 35 |  |  |  | * floating bolts
OPEL | Vectra-B (5 Holes) | 10/95 | 05/02 | J96, J96/Kombi | 5/110 | 65.1 | Bolts M12x1,5 | conic 60° | 16 | x | 7 | AC | Mesh |  | 35 |  |  |  | * floating bolts
OPEL | Vectra-B (5 Holes) | 10/95 | 05/02 | J96, J96/Kombi | 5/110 | 65.1 | Bolts M12x1,5 | conic 60° | 17 | x | 7,5 | AC | Mesh |  | 35 |  |  |  | * floating bolts
OPEL | Vectra-B (5 Holes) | 10/95 | 05/02 | J96, J96/Kombi | 5/110 | 65.1 | Bolts M12x1,5 | conic 60° | 18 | x | 8,5 | AC | Mesh |  | 35 |  |  |  | * floating bolts
OPEL | Vectra-B (5 Holes) | 10/95 | 05/02 | J96, J96/Kombi | 5/110 | 65.1 | Bolts M12x1,5 | conic 60° | 19 | x | 8,5 | AC | Mesh |  | 32
OPEL | Vectra-B (5 Holes) | 10/95 | 05/02 | J96, J96/Kombi | 5/110 | 65.1 | Bolts M12x1,5 | conic 60° | 17 | x | 7,5 | AC | Phoenix |  | 35
OPEL | Vectra-B (5 Holes) | 10/95 | 05/02 | J96, J96/Kombi | 5/110 | 65.1 | Bolts M12x1,5 | conic 60° | 19 | x | 8,5 | AC | Phoenix |  | 35
OPEL | Vectra-B (5 Holes) | 10/95 | 05/02 | J96, J96/Kombi | 5/110 | 65.1 | Bolts M12x1,5 | conic 60° | 15 | x | 6,5 | ACE | Planet |  | 38 |  |  | only 15"OE
OPEL | Vectra-B (5 Holes) | 10/95 | 05/02 | J96, J96/Kombi | 5/110 | 65.1 | Bolts M12x1,5 | conic 60° | 16 | x | 7 | ACE | Planet |  | 38
OPEL | Vectra-B (5 Holes) | 10/95 | 05/02 | J96, J96/Kombi | 5/110 | 65.1 | Bolts M12x1,5 | conic 60° | 17 | x | 7 | ACE | Planet |  | 38 |  |  |  | * floating bolts
OPEL | Vectra-B (5 Holes) | 10/95 | 05/02 | J96, J96/Kombi | 5/110 | 65.1 | Bolts M12x1,5 | conic 60° | 18 | x | 8,5 | ACE | Planet |  | 30 |  |  |  | * floating bolts
OPEL | Vectra-B (5 Holes) | 10/95 | 05/02 | J96, J96/Kombi | 5/110 | 65.1 | Bolts M12x1,5 | conic 60° | 19 | x | 8,5 | ACE | Planet |  | 30 |  |  |  | * floating bolts
OPEL | Vectra-B (5 Holes) | 10/95 | 05/02 | J96, J96/Kombi | 5/110 | 65.1 | Bolts M12x1,5 | conic 60° | 17 | x | 7 | ACE | Planet edition |  | 38 |  |  |  | * floating bolts
OPEL | Vectra-B (5 Holes) | 10/95 | 05/02 | J96, J96/Kombi | 5/110 | 65.1 | Bolts M12x1,5 | conic 60° | 18 | x | 8,5 | ACE | Planet edition |  | 30 |  |  |  | * floating bolts
OPEL | Vectra-B (5 Holes) | 10/95 | 05/02 | J96, J96/Kombi | 5/110 | 65.1 | Bolts M12x1,5 | conic 60° | 19 | x | 8,5 | ACE | Planet edition |  | 30 |  |  |  | * floating bolts
OPEL | Vectra-B (5 Holes) | 10/95 | 05/02 | J96, J96/Kombi | 5/110 | 65.1 | Bolts M12x1,5 | conic 60° | 19 | x | 8,5 | SCHMIDT | Rhino |  | 35
OPEL | Vectra-B (5 Holes) | 10/95 | 05/02 | J96, J96/Kombi | 5/110 | 65.1 | Bolts M12x1,5 | conic 60° | 19 | x | 8,5 | ACE | Rio |  | 40 |  |  |  | * floating bolts
OPEL | Vectra-B (5 Holes) | 10/95 | 05/02 | J96, J96/Kombi | 5/110 | 65.1 | Bolts M12x1,5 | conic 60° | 18 | x | 8 | SCHMIDT | Shift |  | 35
OPEL | Vectra-B (5 Holes) | 10/95 | 05/02 | J96, J96/Kombi | 5/110 | 65.1 | Bolts M12x1,5 | conic 60° | 19 | x | 8,5 | SCHMIDT | Shift |  | 35
OPEL | Vectra-B (5 Holes) | 10/95 | 05/02 | J96, J96/Kombi | 5/110 | 65.1 | Bolts M12x1,5 | conic 60° | 18 | x | 8,5 | AC | Star Five |  | 40 |  |  |  | * floating bolts
OPEL | Vectra-B (5 Holes) | 10/95 | 05/02 | J96, J96/Kombi | 5/110 | 65.1 | Bolts M12x1,5 | conic 60° | 19 | x | 8,5 | AC | Star Five |  | 35
OPEL | Vectra-B (5 Holes) | 10/95 | 05/02 | J96, J96/Kombi | 5/110 | 65.1 | Bolts M12x1,5 | conic 60° | 16 | x | 6,5 | A1 Wheels | Twinspoke-5 |  | 40
OPEL | Vectra-B (5 Holes) | 10/95 | 05/02 | J96, J96/Kombi | 5/110 | 65.1 | Bolts M12x1,5 | conic 60° | 18 | x | 8,5 | SCHMIDT | XS5 |  | 35
OPEL | Vectra-B (5 Holes) | 10/95 | 05/02 | J96, J96/Kombi | 5/110 | 65.1 | Bolts M12x1,5 | conic 60° | 18 | x | 8 | AC | FF029 |  | 35 |  |  |  | * floating bolts
OPEL | Vectra-B (5 Holes) | 10/95 | 05/02 | J96, J96/Kombi | 5/110 | 65.1 | Bolts M12x1,5 | conic 60° | 19 | x | 8,5 | AC | FF029 |  | 35 |  |  |  | * floating bolts
OPEL | Vectra-B (5 Holes) | 10/95 | 05/02 | J96, J96/Kombi | 5/110 | 65.1 | Bolts M12x1,5 | conic 60° | 19 | x | 8,5 | ACE | AFF02 |  | 35 |  |  |  | * floating bolts
OPEL | Vectra-C | 04/02 | 12/08 | Vectra/SW, Z-C/SW | 5/110 | 65.1 | Bolts M12x1,5 | conic 60° | 19 | x | 8,5 | ACE | Devotion |  | 35 |  |  |  | * floating bolts
OPEL | Vectra-C | 04/02 | 12/08 | Vectra/SW, Z-C/SW | 5/110 | 65.1 | Bolts M12x1,5 | conic 60° | 20 | x | 8,5 | ACE | Devotion |  | 35 |  |  |  | * floating bolts
OPEL | Vectra-C | 04/02 | 12/08 | Vectra/SW, Z-C/SW | 5/110 | 65.1 | Bolts M12x1,5 | conic 60° | 19 | x | 8,5 | SCHMIDT | Drago |  | 35
OPEL | Vectra-C | 04/02 | 12/08 | Vectra/SW, Z-C/SW | 5/110 | 65.1 | Bolts M12x1,5 | conic 60° | 19 | x | 8,5 | ACE | Driven |  | 35 |  |  |  | * floating bolts
OPEL | Vectra-C | 04/02 | 12/08 | Vectra/SW, Z-C/SW | 5/110 | 65.1 | Bolts M12x1,5 | conic 60° | 19 | x | 8,5 | SCHMIDT | Gambit |  | 35
OPEL | Vectra-C | 04/02 | 12/08 | Vectra/SW, Z-C/SW | 5/110 | 65.1 | Bolts M12x1,5 | conic 60° | 20 | x | 8,5 | SCHMIDT | Gambit |  | 35
OPEL | Vectra-C | 04/02 | 12/08 | Vectra/SW, Z-C/SW | 5/110 | 65.1 | Bolts M12x1,5 | conic 60° | 20 | x | 8,5 | SCHMIDT | Gotham |  | 35
OPEL | Vectra-C | 04/02 | 12/08 | Vectra/SW, Z-C/SW | 5/110 | 65.1 | Bolts M12x1,5 | conic 60° | 19 | x | 8,5 | ACE | Mandalay |  | 35 |  |  |  | * floating bolts
OPEL | Vectra-C | 04/02 | 12/08 | Vectra/SW, Z-C/SW | 5/110 | 65.1 | Bolts M12x1,5 | conic 60° | 20 | x | 8,5 | ACE | Mandalay |  | 35 |  |  |  | * floating bolts
OPEL | Vectra-C | 04/02 | 12/08 | Vectra/SW, Z-C/SW | 5/110 | 65.1 | Bolts M12x1,5 | conic 60° | 16 | x | 7 | AC | Mesh |  | 35 |  |  | no 2.8 OPC | * floating bolts
OPEL | Vectra-C | 04/02 | 12/08 | Vectra/SW, Z-C/SW | 5/110 | 65.1 | Bolts M12x1,5 | conic 60° | 17 | x | 7,5 | AC | Mesh |  | 35 |  |  |  | * floating bolts
OPEL | Vectra-C | 04/02 | 12/08 | Vectra/SW, Z-C/SW | 5/110 | 65.1 | Bolts M12x1,5 | conic 60° | 18 | x | 8,5 | AC | Mesh |  | 35 |  |  |  | * floating bolts
OPEL | Vectra-C | 04/02 | 12/08 | Vectra/SW, Z-C/SW | 5/110 | 65.1 | Bolts M12x1,5 | conic 60° | 19 | x | 8,5 | AC | Mesh |  | 32
OPEL | Vectra-C | 04/02 | 12/08 | Vectra/SW, Z-C/SW | 5/110 | 65.1 | Bolts M12x1,5 | conic 60° | 17 | x | 7,5 | AC | Phoenix |  | 35
OPEL | Vectra-C | 04/02 | 12/08 | Vectra/SW, Z-C/SW | 5/110 | 65.1 | Bolts M12x1,5 | conic 60° | 19 | x | 8,5 | AC | Phoenix |  | 35
OPEL | Vectra-C | 04/02 | 12/08 | Vectra/SW, Z-C/SW | 5/110 | 65.1 | Bolts M12x1,5 | conic 60° | 15 | x | 6,5 | ACE | Planet |  | 38 |  |  | only 15"OE
OPEL | Vectra-C | 04/02 | 12/08 | Vectra/SW, Z-C/SW | 5/110 | 65.1 | Bolts M12x1,5 | conic 60° | 16 | x | 7 | ACE | Planet |  | 38 |  |  | no 2.8 OPC
OPEL | Vectra-C | 04/02 | 12/08 | Vectra/SW, Z-C/SW | 5/110 | 65.1 | Bolts M12x1,5 | conic 60° | 17 | x | 7 | ACE | Planet |  | 38 |  |  |  | * floating bolts
OPEL | Vectra-C | 04/02 | 12/08 | Vectra/SW, Z-C/SW | 5/110 | 65.1 | Bolts M12x1,5 | conic 60° | 18 | x | 8,5 | ACE | Planet |  | 30 |  |  |  | * floating bolts
OPEL | Vectra-C | 04/02 | 12/08 | Vectra/SW, Z-C/SW | 5/110 | 65.1 | Bolts M12x1,5 | conic 60° | 19 | x | 8,5 | ACE | Planet |  | 30 |  |  |  | * floating bolts
OPEL | Vectra-C | 04/02 | 12/08 | Vectra/SW, Z-C/SW | 5/110 | 65.1 | Bolts M12x1,5 | conic 60° | 20 | x | 8,5 | ACE | Planet |  | 35 |  |  |  | * floating bolts
OPEL | Vectra-C | 04/02 | 12/08 | Vectra/SW, Z-C/SW | 5/110 | 65.1 | Bolts M12x1,5 | conic 60° | 17 | x | 7 | ACE | Planet edition |  | 38 |  |  |  | * floating bolts
OPEL | Vectra-C | 04/02 | 12/08 | Vectra/SW, Z-C/SW | 5/110 | 65.1 | Bolts M12x1,5 | conic 60° | 18 | x | 8,5 | ACE | Planet edition |  | 30 |  |  |  | * floating bolts
OPEL | Vectra-C | 04/02 | 12/08 | Vectra/SW, Z-C/SW | 5/110 | 65.1 | Bolts M12x1,5 | conic 60° | 19 | x | 8,5 | ACE | Planet edition |  | 30 |  |  |  | * floating bolts
OPEL | Vectra-C | 04/02 | 12/08 | Vectra/SW, Z-C/SW | 5/110 | 65.1 | Bolts M12x1,5 | conic 60° | 20 | x | 8,5 | ACE | Planet edition |  | 35 |  |  |  | * floating bolts
OPEL | Vectra-C | 04/02 | 12/08 | Vectra/SW, Z-C/SW | 5/110 | 65.1 | Bolts M12x1,5 | conic 60° | 19 | x | 8,5 | SCHMIDT | Rhino |  | 35
OPEL | Vectra-C | 04/02 | 12/08 | Vectra/SW, Z-C/SW | 5/110 | 65.1 | Bolts M12x1,5 | conic 60° | 19 | x | 8,5 | ACE | Rio |  | 40 |  |  |  | * floating bolts
OPEL | Vectra-C | 04/02 | 12/08 | Vectra/SW, Z-C/SW | 5/110 | 65.1 | Bolts M12x1,5 | conic 60° | 20 | x | 8,5 | ACE | Rio |  | 40 |  |  |  | * floating bolts
OPEL | Vectra-C | 04/02 | 12/08 | Vectra/SW, Z-C/SW | 5/110 | 65.1 | Bolts M12x1,5 | conic 60° | 18 | x | 8 | SCHMIDT | Shift |  | 35
OPEL | Vectra-C | 04/02 | 12/08 | Vectra/SW, Z-C/SW | 5/110 | 65.1 | Bolts M12x1,5 | conic 60° | 19 | x | 8,5 | SCHMIDT | Shift |  | 35
OPEL | Vectra-C | 04/02 | 12/08 | Vectra/SW, Z-C/SW | 5/110 | 65.1 | Bolts M12x1,5 | conic 60° | 18 | x | 8,5 | AC | Star Five |  | 40 |  |  |  | * floating bolts
OPEL | Vectra-C | 04/02 | 12/08 | Vectra/SW, Z-C/SW | 5/110 | 65.1 | Bolts M12x1,5 | conic 60° | 19 | x | 8,5 | AC | Star Five |  | 35
OPEL | Vectra-C | 04/02 | 12/08 | Vectra/SW, Z-C/SW | 5/110 | 65.1 | Bolts M12x1,5 | conic 60° | 16 | x | 6,5 | A1 Wheels | Twinspoke-5 |  | 40
OPEL | Vectra-C | 04/02 | 12/08 | Vectra/SW, Z-C/SW | 5/110 | 65.1 | Bolts M12x1,5 | conic 60° | 18 | x | 8,5 | SCHMIDT | XS5 |  | 35
OPEL | Vectra-C | 04/02 | 12/08 | Vectra/SW, Z-C/SW | 5/110 | 65.1 | Bolts M12x1,5 | conic 60° | 20 | x | 8,5 | SCHMIDT | XS5 |  | 35
OPEL | Vectra-C | 04/02 | 12/08 | Vectra/SW, Z-C/SW | 5/110 | 65.1 | Bolts M12x1,5 | conic 60° | 18 | x | 8 | AC | FF029 |  | 35 |  |  |  | * floating bolts
OPEL | Vectra-C | 04/02 | 12/08 | Vectra/SW, Z-C/SW | 5/110 | 65.1 | Bolts M12x1,5 | conic 60° | 19 | x | 8,5 | AC | FF029 |  | 35 |  |  |  | * floating bolts
OPEL | Vectra-C | 04/02 | 12/08 | Vectra/SW, Z-C/SW | 5/110 | 65.1 | Bolts M12x1,5 | conic 60° | 19 | x | 8,5 | ACE | AFF02 |  | 35 |  |  |  | * floating bolts
OPEL | Vectra-C | 04/02 | 12/08 | Vectra/SW, Z-C/SW | 5/110 | 65.1 | Bolts M12x1,5 | conic 60° | 20 | x | 8,5 | ACE | AFF02 |  | 35 |  |  |  | * floating bolts
OPEL | Zafira A | 04/99 | 06/05 | T98 Monocab | 5/110 | 65.1 | Bolts M12x1,5 | conic 60° | 19 | x | 8,5 | ACE | Devotion |  | 35 |  |  |  | * floating bolts
OPEL | Zafira A | 04/99 | 06/05 | T98 Monocab | 5/110 | 65.1 | Bolts M12x1,5 | conic 60° | 19 | x | 8,5 | SCHMIDT | Drago |  | 35
OPEL | Zafira A | 04/99 | 06/05 | T98 Monocab | 5/110 | 65.1 | Bolts M12x1,5 | conic 60° | 19 | x | 8,5 | ACE | Driven |  | 35 |  |  |  | * floating bolts
OPEL | Zafira A | 04/99 | 06/05 | T98 Monocab | 5/110 | 65.1 | Bolts M12x1,5 | conic 60° | 19 | x | 8,5 | SCHMIDT | Gambit |  | 35
OPEL | Zafira A | 04/99 | 06/05 | T98 Monocab | 5/110 | 65.1 | Bolts M12x1,5 | conic 60° | 19 | x | 8,5 | ACE | Mandalay |  | 35 |  |  |  | * floating bolts
OPEL | Zafira A | 04/99 | 06/05 | T98 Monocab | 5/110 | 65.1 | Bolts M12x1,5 | conic 60° | 16 | x | 7 | AC | Mesh |  | 35 |  |  |  | * floating bolts
OPEL | Zafira A | 04/99 | 06/05 | T98 Monocab | 5/110 | 65.1 | Bolts M12x1,5 | conic 60° | 17 | x | 7,5 | AC | Mesh |  | 35 |  |  |  | * floating bolts
OPEL | Zafira A | 04/99 | 06/05 | T98 Monocab | 5/110 | 65.1 | Bolts M12x1,5 | conic 60° | 18 | x | 8,5 | AC | Mesh |  | 35 |  |  |  | * floating bolts
OPEL | Zafira A | 04/99 | 06/05 | T98 Monocab | 5/110 | 65.1 | Bolts M12x1,5 | conic 60° | 19 | x | 8,5 | AC | Mesh |  | 32
OPEL | Zafira A | 04/99 | 06/05 | T98 Monocab | 5/110 | 65.1 | Bolts M12x1,5 | conic 60° | 17 | x | 7,5 | AC | Phoenix |  | 35
OPEL | Zafira A | 04/99 | 06/05 | T98 Monocab | 5/110 | 65.1 | Bolts M12x1,5 | conic 60° | 19 | x | 8,5 | AC | Phoenix |  | 35
OPEL | Zafira A | 04/99 | 06/05 | T98 Monocab | 5/110 | 65.1 | Bolts M12x1,5 | conic 60° | 15 | x | 6,5 | ACE | Planet |  | 38 |  |  | only 15"OE
OPEL | Zafira A | 04/99 | 06/05 | T98 Monocab | 5/110 | 65.1 | Bolts M12x1,5 | conic 60° | 16 | x | 7 | ACE | Planet |  | 38
OPEL | Zafira A | 04/99 | 06/05 | T98 Monocab | 5/110 | 65.1 | Bolts M12x1,5 | conic 60° | 17 | x | 7 | ACE | Planet |  | 38 |  |  |  | * floating bolts
OPEL | Zafira A | 04/99 | 06/05 | T98 Monocab | 5/110 | 65.1 | Bolts M12x1,5 | conic 60° | 18 | x | 8,5 | ACE | Planet |  | 30 |  |  |  | * floating bolts
OPEL | Zafira A | 04/99 | 06/05 | T98 Monocab | 5/110 | 65.1 | Bolts M12x1,5 | conic 60° | 19 | x | 8,5 | ACE | Planet |  | 30 |  |  |  | * floating bolts
OPEL | Zafira A | 04/99 | 06/05 | T98 Monocab | 5/110 | 65.1 | Bolts M12x1,5 | conic 60° | 17 | x | 7 | ACE | Planet edition |  | 38 |  |  |  | * floating bolts
OPEL | Zafira A | 04/99 | 06/05 | T98 Monocab | 5/110 | 65.1 | Bolts M12x1,5 | conic 60° | 18 | x | 8,5 | ACE | Planet edition |  | 30 |  |  |  | * floating bolts
OPEL | Zafira A | 04/99 | 06/05 | T98 Monocab | 5/110 | 65.1 | Bolts M12x1,5 | conic 60° | 19 | x | 8,5 | ACE | Planet edition |  | 30 |  |  |  | * floating bolts
OPEL | Zafira A | 04/99 | 06/05 | T98 Monocab | 5/110 | 65.1 | Bolts M12x1,5 | conic 60° | 19 | x | 8,5 | SCHMIDT | Rhino |  | 35
OPEL | Zafira A | 04/99 | 06/05 | T98 Monocab | 5/110 | 65.1 | Bolts M12x1,5 | conic 60° | 19 | x | 8,5 | ACE | Rio |  | 40 |  |  |  | * floating bolts
OPEL | Zafira A | 04/99 | 06/05 | T98 Monocab | 5/110 | 65.1 | Bolts M12x1,5 | conic 60° | 18 | x | 8 | SCHMIDT | Shift |  | 35
OPEL | Zafira A | 04/99 | 06/05 | T98 Monocab | 5/110 | 65.1 | Bolts M12x1,5 | conic 60° | 19 | x | 8,5 | SCHMIDT | Shift |  | 35
OPEL | Zafira A | 04/99 | 06/05 | T98 Monocab | 5/110 | 65.1 | Bolts M12x1,5 | conic 60° | 18 | x | 8,5 | AC | Star Five |  | 40 |  |  |  | * floating bolts
OPEL | Zafira A | 04/99 | 06/05 | T98 Monocab | 5/110 | 65.1 | Bolts M12x1,5 | conic 60° | 19 | x | 8,5 | AC | Star Five |  | 35
OPEL | Zafira A | 04/99 | 06/05 | T98 Monocab | 5/110 | 65.1 | Bolts M12x1,5 | conic 60° | 16 | x | 6,5 | A1 Wheels | Twinspoke-5 |  | 40
OPEL | Zafira A | 04/99 | 06/05 | T98 Monocab | 5/110 | 65.1 | Bolts M12x1,5 | conic 60° | 18 | x | 8,5 | SCHMIDT | XS5 |  | 35
OPEL | Zafira A | 04/99 | 06/05 | T98 Monocab | 5/110 | 65.1 | Bolts M12x1,5 | conic 60° | 18 | x | 8 | AC | FF029 |  | 35 |  |  |  | * floating bolts
OPEL | Zafira A | 04/99 | 06/05 | T98 Monocab | 5/110 | 65.1 | Bolts M12x1,5 | conic 60° | 19 | x | 8,5 | AC | FF029 |  | 35 |  |  |  | * floating bolts
OPEL | Zafira A | 04/99 | 06/05 | T98 Monocab | 5/110 | 65.1 | Bolts M12x1,5 | conic 60° | 19 | x | 8,5 | ACE | AFF02 |  | 35 |  |  |  | * floating bolts
OPEL | Zafira B | 07/05 | 06/12 | A-H/Monocab | 5/110 | 65.1 | Bolts M12x1,5 | conic 60° | 19 | x | 8,5 | ACE | Devotion |  | 35 |  |  |  | * floating bolts
OPEL | Zafira B | 07/05 | 06/12 | A-H/Monocab | 5/110 | 65.1 | Bolts M12x1,5 | conic 60° | 20 | x | 8,5 | ACE | Devotion |  | 35 |  |  |  | * floating bolts
OPEL | Zafira B | 07/05 | 06/12 | A-H/Monocab | 5/110 | 65.1 | Bolts M12x1,5 | conic 60° | 19 | x | 8,5 | SCHMIDT | Drago |  | 35
OPEL | Zafira B | 07/05 | 06/12 | A-H/Monocab | 5/110 | 65.1 | Bolts M12x1,5 | conic 60° | 19 | x | 8,5 | ACE | Driven |  | 35 |  |  |  | * floating bolts
OPEL | Zafira B | 07/05 | 06/12 | A-H/Monocab | 5/110 | 65.1 | Bolts M12x1,5 | conic 60° | 19 | x | 8,5 | SCHMIDT | Gambit |  | 35
OPEL | Zafira B | 07/05 | 06/12 | A-H/Monocab | 5/110 | 65.1 | Bolts M12x1,5 | conic 60° | 20 | x | 8,5 | SCHMIDT | Gambit |  | 35
OPEL | Zafira B | 07/05 | 06/12 | A-H/Monocab | 5/110 | 65.1 | Bolts M12x1,5 | conic 60° | 20 | x | 8,5 | SCHMIDT | Gotham |  | 35
OPEL | Zafira B | 07/05 | 06/12 | A-H/Monocab | 5/110 | 65.1 | Bolts M12x1,5 | conic 60° | 19 | x | 8,5 | ACE | Mandalay |  | 35 |  |  |  | * floating bolts
OPEL | Zafira B | 07/05 | 06/12 | A-H/Monocab | 5/110 | 65.1 | Bolts M12x1,5 | conic 60° | 20 | x | 8,5 | ACE | Mandalay |  | 35 |  |  |  | * floating bolts
OPEL | Zafira B | 07/05 | 06/12 | A-H/Monocab | 5/110 | 65.1 | Bolts M12x1,5 | conic 60° | 16 | x | 7 | AC | Mesh |  | 35 |  |  |  | * floating bolts
OPEL | Zafira B | 07/05 | 06/12 | A-H/Monocab | 5/110 | 65.1 | Bolts M12x1,5 | conic 60° | 17 | x | 7,5 | AC | Mesh |  | 35 |  |  |  | * floating bolts
OPEL | Zafira B | 07/05 | 06/12 | A-H/Monocab | 5/110 | 65.1 | Bolts M12x1,5 | conic 60° | 18 | x | 8,5 | AC | Mesh |  | 35 |  |  |  | * floating bolts
OPEL | Zafira B | 07/05 | 06/12 | A-H/Monocab | 5/110 | 65.1 | Bolts M12x1,5 | conic 60° | 19 | x | 8,5 | AC | Mesh |  | 32
OPEL | Zafira B | 07/05 | 06/12 | A-H/Monocab | 5/110 | 65.1 | Bolts M12x1,5 | conic 60° | 17 | x | 7,5 | AC | Phoenix |  | 35
OPEL | Zafira B | 07/05 | 06/12 | A-H/Monocab | 5/110 | 65.1 | Bolts M12x1,5 | conic 60° | 19 | x | 8,5 | AC | Phoenix |  | 35
OPEL | Zafira B | 07/05 | 06/12 | A-H/Monocab | 5/110 | 65.1 | Bolts M12x1,5 | conic 60° | 15 | x | 6,5 | ACE | Planet |  | 38 |  |  | only 15"OE
OPEL | Zafira B | 07/05 | 06/12 | A-H/Monocab | 5/110 | 65.1 | Bolts M12x1,5 | conic 60° | 16 | x | 7 | ACE | Planet |  | 38
OPEL | Zafira B | 07/05 | 06/12 | A-H/Monocab | 5/110 | 65.1 | Bolts M12x1,5 | conic 60° | 17 | x | 7 | ACE | Planet |  | 38 |  |  |  | * floating bolts
OPEL | Zafira B | 07/05 | 06/12 | A-H/Monocab | 5/110 | 65.1 | Bolts M12x1,5 | conic 60° | 18 | x | 8,5 | ACE | Planet |  | 30 |  |  |  | * floating bolts
OPEL | Zafira B | 07/05 | 06/12 | A-H/Monocab | 5/110 | 65.1 | Bolts M12x1,5 | conic 60° | 19 | x | 8,5 | ACE | Planet |  | 30 |  |  |  | * floating bolts
OPEL | Zafira B | 07/05 | 06/12 | A-H/Monocab | 5/110 | 65.1 | Bolts M12x1,5 | conic 60° | 20 | x | 8,5 | ACE | Planet |  | 35 |  |  |  | * floating bolts
OPEL | Zafira B | 07/05 | 06/12 | A-H/Monocab | 5/110 | 65.1 | Bolts M12x1,5 | conic 60° | 17 | x | 7 | ACE | Planet edition |  | 38 |  |  |  | * floating bolts
OPEL | Zafira B | 07/05 | 06/12 | A-H/Monocab | 5/110 | 65.1 | Bolts M12x1,5 | conic 60° | 18 | x | 8,5 | ACE | Planet edition |  | 30 |  |  |  | * floating bolts
OPEL | Zafira B | 07/05 | 06/12 | A-H/Monocab | 5/110 | 65.1 | Bolts M12x1,5 | conic 60° | 19 | x | 8,5 | ACE | Planet edition |  | 30 |  |  |  | * floating bolts
OPEL | Zafira B | 07/05 | 06/12 | A-H/Monocab | 5/110 | 65.1 | Bolts M12x1,5 | conic 60° | 20 | x | 8,5 | ACE | Planet edition |  | 35 |  |  |  | * floating bolts
OPEL | Zafira B | 07/05 | 06/12 | A-H/Monocab | 5/110 | 65.1 | Bolts M12x1,5 | conic 60° | 19 | x | 8,5 | SCHMIDT | Rhino |  | 35
OPEL | Zafira B | 07/05 | 06/12 | A-H/Monocab | 5/110 | 65.1 | Bolts M12x1,5 | conic 60° | 19 | x | 8,5 | ACE | Rio |  | 40 |  |  |  | * floating bolts
OPEL | Zafira B | 07/05 | 06/12 | A-H/Monocab | 5/110 | 65.1 | Bolts M12x1,5 | conic 60° | 20 | x | 8,5 | ACE | Rio |  | 40 |  |  |  | * floating bolts
OPEL | Zafira B | 07/05 | 06/12 | A-H/Monocab | 5/110 | 65.1 | Bolts M12x1,5 | conic 60° | 18 | x | 8 | SCHMIDT | Shift |  | 35
OPEL | Zafira B | 07/05 | 06/12 | A-H/Monocab | 5/110 | 65.1 | Bolts M12x1,5 | conic 60° | 19 | x | 8,5 | SCHMIDT | Shift |  | 35
OPEL | Zafira B | 07/05 | 06/12 | A-H/Monocab | 5/110 | 65.1 | Bolts M12x1,5 | conic 60° | 18 | x | 8,5 | AC | Star Five |  | 40 |  |  |  | * floating bolts
OPEL | Zafira B | 07/05 | 06/12 | A-H/Monocab | 5/110 | 65.1 | Bolts M12x1,5 | conic 60° | 19 | x | 8,5 | AC | Star Five |  | 35
OPEL | Zafira B | 07/05 | 06/12 | A-H/Monocab | 5/110 | 65.1 | Bolts M12x1,5 | conic 60° | 16 | x | 6,5 | A1 Wheels | Twinspoke-5 |  | 40
OPEL | Zafira B | 07/05 | 06/12 | A-H/Monocab | 5/110 | 65.1 | Bolts M12x1,5 | conic 60° | 18 | x | 8,5 | SCHMIDT | XS5 |  | 35
OPEL | Zafira B | 07/05 | 06/12 | A-H/Monocab | 5/110 | 65.1 | Bolts M12x1,5 | conic 60° | 20 | x | 8,5 | SCHMIDT | XS5 |  | 35
OPEL | Zafira B | 07/05 | 06/12 | A-H/Monocab | 5/110 | 65.1 | Bolts M12x1,5 | conic 60° | 18 | x | 8 | AC | FF029 |  | 35 |  |  |  | * floating bolts
OPEL | Zafira B | 07/05 | 06/12 | A-H/Monocab | 5/110 | 65.1 | Bolts M12x1,5 | conic 60° | 19 | x | 8,5 | AC | FF029 |  | 35 |  |  |  | * floating bolts
OPEL | Zafira B | 07/05 | 06/12 | A-H/Monocab | 5/110 | 65.1 | Bolts M12x1,5 | conic 60° | 19 | x | 8,5 | ACE | AFF02 |  | 35 |  |  |  | * floating bolts
OPEL | Zafira B | 07/05 | 06/12 | A-H/Monocab | 5/110 | 65.1 | Bolts M12x1,5 | conic 60° | 20 | x | 8,5 | ACE | AFF02 |  | 35 |  |  |  | * floating bolts
OPEL | Zafira III | 11/11 |  | P-J/SW | 5/115 | 70.2 | Nuts M12x1,5 | conic 60° | 20 | x | 9 | ACE | Aria |  | 45
OPEL | Zafira III | 11/11 |  | P-J/SW | 5/115 | 70.2 | Nuts M12x1,5 | conic 60° | 20 | x | 8,5 | ACE | Devotion |  | 40
OPEL | Zafira III | 11/11 |  | P-J/SW | 5/115 | 70.2 | Nuts M12x1,5 | conic 60° | 20 | x | 9 | ACE | Devotion |  | 35
OPEL | Zafira III | 11/11 |  | P-J/SW | 5/115 | 70.2 | Nuts M12x1,5 | conic 60° | 19 | x | 8,5 | ACE | Devotion |  | 35
OPEL | Zafira III | 11/11 |  | P-J/SW | 5/115 | 70.2 | Nuts M12x1,5 | conic 60° | 20 | x | 9 | SCHMIDT | Drago |  | 35
OPEL | Zafira III | 11/11 |  | P-J/SW | 5/115 | 70.2 | Nuts M12x1,5 | conic 60° | 19 | x | 8,5 | SCHMIDT | Drago |  | 35
OPEL | Zafira III | 11/11 |  | P-J/SW | 5/115 | 70.2 | Nuts M12x1,5 | conic 60° | 20 | x | 9 | ACE | Driven |  | 35
OPEL | Zafira III | 11/11 |  | P-J/SW | 5/115 | 70.2 | Nuts M12x1,5 | conic 60° | 20 | x | 8,5 | SCHMIDT | Gambit |  | 35
OPEL | Zafira III | 11/11 |  | P-J/SW | 5/115 | 70.2 | Nuts M12x1,5 | conic 60° | 19 | x | 8,5 | SCHMIDT | Gambit |  | 35
OPEL | Zafira III | 11/11 |  | P-J/SW | 5/115 | 70.2 | Nuts M12x1,5 | conic 60° | 20 | x | 8,5 | SCHMIDT | Gotham |  | 35
OPEL | Zafira III | 11/11 |  | P-J/SW | 5/115 | 70.2 | Nuts M12x1,5 | conic 60° | 20 | x | 8,5 | ACE | Mandalay |  | 40
OPEL | Zafira III | 11/11 |  | P-J/SW | 5/115 | 70.2 | Nuts M12x1,5 | conic 60° | 20 | x | 9 | ACE | Mandalay |  | 35
OPEL | Zafira III | 11/11 |  | P-J/SW | 5/115 | 70.2 | Nuts M12x1,5 | conic 60° | 19 | x | 8,5 | ACE | Mandalay |  | 45
OPEL | Zafira III | 11/11 |  | P-J/SW | 5/115 | 70.2 | Nuts M12x1,5 | conic 60° | 17 | x | 7,5 | AC | Mesh |  | 35
OPEL | Zafira III | 11/11 |  | P-J/SW | 5/115 | 70.2 | Nuts M12x1,5 | conic 60° | 18 | x | 8,5 | AC | Mesh |  | 35
OPEL | Zafira III | 11/11 |  | P-J/SW | 5/115 | 70.2 | Nuts M12x1,5 | conic 60° | 20 | x | 9 | AC | Mesh |  | 38
OPEL | Zafira III | 11/11 |  | P-J/SW | 5/115 | 70.2 | Nuts M12x1,5 | conic 60° | 17 | x | 7,5 | AC | Phoenix |  | 35
OPEL | Zafira III | 11/11 |  | P-J/SW | 5/115 | 70.2 | Nuts M12x1,5 | conic 60° | 18 | x | 8 | AC | Phoenix |  | 35
OPEL | Zafira III | 11/11 |  | P-J/SW | 5/115 | 70.2 | Nuts M12x1,5 | conic 60° | 19 | x | 8,5 | AC | Phoenix |  | 35
OPEL | Zafira III | 11/11 |  | P-J/SW | 5/115 | 70.2 | Nuts M12x1,5 | conic 60° | 16 | x | 7 | ACE | Planet |  | 40 |  |  | only 16"OE
OPEL | Zafira III | 11/11 |  | P-J/SW | 5/115 | 70.2 | Nuts M12x1,5 | conic 60° | 17 | x | 7 | ACE | Planet |  | 40
OPEL | Zafira III | 11/11 |  | P-J/SW | 5/115 | 70.2 | Nuts M12x1,5 | conic 60° | 18 | x | 8,5 | ACE | Planet |  | 45
OPEL | Zafira III | 11/11 |  | P-J/SW | 5/115 | 70.2 | Nuts M12x1,5 | conic 60° | 20 | x | 8,5 | ACE | Planet |  | 45
OPEL | Zafira III | 11/11 |  | P-J/SW | 5/115 | 70.2 | Nuts M12x1,5 | conic 60° | 19 | x | 8,5 | ACE | Planet |  | 45
OPEL | Zafira III | 11/11 |  | P-J/SW | 5/115 | 70.2 | Nuts M12x1,5 | conic 60° | 17 | x | 7 | ACE | Planet edition |  | 40
OPEL | Zafira III | 11/11 |  | P-J/SW | 5/115 | 70.2 | Nuts M12x1,5 | conic 60° | 18 | x | 8,5 | ACE | Planet edition |  | 45
OPEL | Zafira III | 11/11 |  | P-J/SW | 5/115 | 70.2 | Nuts M12x1,5 | conic 60° | 20 | x | 8,5 | ACE | Planet edition |  | 45
OPEL | Zafira III | 11/11 |  | P-J/SW | 5/115 | 70.2 | Nuts M12x1,5 | conic 60° | 19 | x | 8,5 | ACE | Planet edition |  | 45
OPEL | Zafira III | 11/11 |  | P-J/SW | 5/115 | 70.2 | Nuts M12x1,5 | conic 60° | 20 | x | 9 | SCHMIDT | Rhino |  | 35
OPEL | Zafira III | 11/11 |  | P-J/SW | 5/115 | 70.2 | Nuts M12x1,5 | conic 60° | 19 | x | 8,5 | SCHMIDT | Rhino |  | 35
OPEL | Zafira III | 11/11 |  | P-J/SW | 5/115 | 70.2 | Nuts M12x1,5 | conic 60° | 18 | x | 8 | SCHMIDT | Shift |  | 35
OPEL | Zafira III | 11/11 |  | P-J/SW | 5/115 | 70.2 | Nuts M12x1,5 | conic 60° | 19 | x | 8,5 | SCHMIDT | Shift |  | 35
OPEL | Zafira III | 11/11 |  | P-J/SW | 5/115 | 70.2 | Nuts M12x1,5 | conic 60° | 18 | x | 8,5 | AC | Star Five |  | 40
OPEL | Zafira III | 11/11 |  | P-J/SW | 5/115 | 70.2 | Nuts M12x1,5 | conic 60° | 20 | x | 9 | AC | Star Five |  | 35
OPEL | Zafira III | 11/11 |  | P-J/SW | 5/115 | 70.2 | Nuts M12x1,5 | conic 60° | 19 | x | 8,5 | AC | Star Five |  | 40
OPEL | Zafira III | 11/11 |  | P-J/SW | 5/115 | 70.2 | Nuts M12x1,5 | conic 60° | 16 | x | 6,5 | A1 Wheels | Twinspoke-5 |  | 41 | asa 2A check OE dim.
OPEL | Zafira III | 11/11 |  | P-J/SW | 5/115 | 70.2 | Nuts M12x1,5 | conic 60° | 18 | x | 8,5 | SCHMIDT | XS5 |  | 35
OPEL | Zafira III | 11/11 |  | P-J/SW | 5/115 | 70.2 | Nuts M12x1,5 | conic 60° | 20 | x | 8,5 | SCHMIDT | XS5 |  | 35
OPEL | Zafira III | 11/11 |  | P-J/SW | 5/115 | 70.2 | Nuts M12x1,5 | conic 60° | 20 | x | 9 | SCHMIDT | XS5 |  | 35
OPEL | Zafira III | 11/11 |  | P-J/SW | 5/115 | 70.2 | Nuts M12x1,5 | conic 60° | 19 | x | 9 | SCHMIDT | XS5 |  | 35
OPEL | Zafira III | 11/11 |  | P-J/SW | 5/115 | 70.2 | Nuts M12x1,5 | conic 60° | 18 | x | 8 | AC | FF029 |  | 42
OPEL | Zafira III | 11/11 |  | P-J/SW | 5/115 | 70.2 | Nuts M12x1,5 | conic 60° | 19 | x | 8,5 | AC | FF029 |  | 45
OPEL | Zafira III | 11/11 |  | P-J/SW | 5/115 | 70.2 | Nuts M12x1,5 | conic 60° | 20 | x | 8,5 | ACE | AFF02 |  | 40
OPEL | Zafira III | 11/11 |  | P-J/SW | 5/115 | 70.2 | Nuts M12x1,5 | conic 60° | 20 | x | 9 | ACE | AFF02 |  | 35
OPEL | Zafira III | 11/11 |  | P-J/SW | 5/115 | 70.2 | Nuts M12x1,5 | conic 60° | 19 | x | 8,5 | ACE | AFF02 |  | 45
OPEL | Zafira OPC |  | 06/12 | A-H Monocab | 5/110 | 65.1 | Bolts M12x1,5 | conic 60° | 19 | x | 8,5 | ACE | Devotion |  | 35 |  |  |  | * floating bolts
OPEL | Zafira OPC |  | 06/12 | A-H Monocab | 5/110 | 65.1 | Bolts M12x1,5 | conic 60° | 20 | x | 8,5 | ACE | Devotion |  | 35 |  |  |  | * floating bolts
OPEL | Zafira OPC |  | 06/12 | A-H Monocab | 5/110 | 65.1 | Bolts M12x1,5 | conic 60° | 19 | x | 8,5 | SCHMIDT | Drago |  | 35
OPEL | Zafira OPC |  | 06/12 | A-H Monocab | 5/110 | 65.1 | Bolts M12x1,5 | conic 60° | 19 | x | 8,5 | ACE | Driven |  | 35 |  |  |  | * floating bolts
OPEL | Zafira OPC |  | 06/12 | A-H Monocab | 5/110 | 65.1 | Bolts M12x1,5 | conic 60° | 19 | x | 8,5 | SCHMIDT | Gambit |  | 35
OPEL | Zafira OPC |  | 06/12 | A-H Monocab | 5/110 | 65.1 | Bolts M12x1,5 | conic 60° | 20 | x | 8,5 | SCHMIDT | Gambit |  | 35
OPEL | Zafira OPC |  | 06/12 | A-H Monocab | 5/110 | 65.1 | Bolts M12x1,5 | conic 60° | 20 | x | 8,5 | SCHMIDT | Gotham |  | 35
OPEL | Zafira OPC |  | 06/12 | A-H Monocab | 5/110 | 65.1 | Bolts M12x1,5 | conic 60° | 19 | x | 8,5 | ACE | Mandalay |  | 35 |  |  |  | * floating bolts
OPEL | Zafira OPC |  | 06/12 | A-H Monocab | 5/110 | 65.1 | Bolts M12x1,5 | conic 60° | 20 | x | 8,5 | ACE | Mandalay |  | 35 |  |  |  | * floating bolts
OPEL | Zafira OPC |  | 06/12 | A-H Monocab | 5/110 | 65.1 | Bolts M12x1,5 | conic 60° | 17 | x | 7,5 | AC | Mesh |  | 35 |  |  |  | * floating bolts
OPEL | Zafira OPC |  | 06/12 | A-H Monocab | 5/110 | 65.1 | Bolts M12x1,5 | conic 60° | 18 | x | 8,5 | AC | Mesh |  | 35 |  |  |  | * floating bolts
OPEL | Zafira OPC |  | 06/12 | A-H Monocab | 5/110 | 65.1 | Bolts M12x1,5 | conic 60° | 19 | x | 8,5 | AC | Mesh |  | 32
OPEL | Zafira OPC |  | 06/12 | A-H Monocab | 5/110 | 65.1 | Bolts M12x1,5 | conic 60° | 17 | x | 7,5 | AC | Phoenix |  | 35
OPEL | Zafira OPC |  | 06/12 | A-H Monocab | 5/110 | 65.1 | Bolts M12x1,5 | conic 60° | 19 | x | 8,5 | AC | Phoenix |  | 35
OPEL | Zafira OPC |  | 06/12 | A-H Monocab | 5/110 | 65.1 | Bolts M12x1,5 | conic 60° | 17 | x | 7 | ACE | Planet |  | 38 |  |  |  | * floating bolts
OPEL | Zafira OPC |  | 06/12 | A-H Monocab | 5/110 | 65.1 | Bolts M12x1,5 | conic 60° | 18 | x | 8,5 | ACE | Planet |  | 30 |  |  |  | * floating bolts
OPEL | Zafira OPC |  | 06/12 | A-H Monocab | 5/110 | 65.1 | Bolts M12x1,5 | conic 60° | 19 | x | 8,5 | ACE | Planet |  | 30 |  |  |  | * floating bolts
OPEL | Zafira OPC |  | 06/12 | A-H Monocab | 5/110 | 65.1 | Bolts M12x1,5 | conic 60° | 20 | x | 8,5 | ACE | Planet |  | 35 |  |  |  | * floating bolts
OPEL | Zafira OPC |  | 06/12 | A-H Monocab | 5/110 | 65.1 | Bolts M12x1,5 | conic 60° | 17 | x | 7 | ACE | Planet edition |  | 38 |  |  |  | * floating bolts
OPEL | Zafira OPC |  | 06/12 | A-H Monocab | 5/110 | 65.1 | Bolts M12x1,5 | conic 60° | 18 | x | 8,5 | ACE | Planet edition |  | 30 |  |  |  | * floating bolts
OPEL | Zafira OPC |  | 06/12 | A-H Monocab | 5/110 | 65.1 | Bolts M12x1,5 | conic 60° | 19 | x | 8,5 | ACE | Planet edition |  | 30 |  |  |  | * floating bolts
OPEL | Zafira OPC |  | 06/12 | A-H Monocab | 5/110 | 65.1 | Bolts M12x1,5 | conic 60° | 20 | x | 8,5 | ACE | Planet edition |  | 35 |  |  |  | * floating bolts
OPEL | Zafira OPC |  | 06/12 | A-H Monocab | 5/110 | 65.1 | Bolts M12x1,5 | conic 60° | 19 | x | 8,5 | SCHMIDT | Rhino |  | 35
OPEL | Zafira OPC |  | 06/12 | A-H Monocab | 5/110 | 65.1 | Bolts M12x1,5 | conic 60° | 19 | x | 8,5 | ACE | Rio |  | 40 |  |  |  | * floating bolts
OPEL | Zafira OPC |  | 06/12 | A-H Monocab | 5/110 | 65.1 | Bolts M12x1,5 | conic 60° | 20 | x | 8,5 | ACE | Rio |  | 40 |  |  |  | * floating bolts
OPEL | Zafira OPC |  | 06/12 | A-H Monocab | 5/110 | 65.1 | Bolts M12x1,5 | conic 60° | 18 | x | 8 | SCHMIDT | Shift |  | 35
OPEL | Zafira OPC |  | 06/12 | A-H Monocab | 5/110 | 65.1 | Bolts M12x1,5 | conic 60° | 19 | x | 8,5 | SCHMIDT | Shift |  | 35
OPEL | Zafira OPC |  | 06/12 | A-H Monocab | 5/110 | 65.1 | Bolts M12x1,5 | conic 60° | 18 | x | 8,5 | AC | Star Five |  | 40 |  |  |  | * floating bolts
OPEL | Zafira OPC |  | 06/12 | A-H Monocab | 5/110 | 65.1 | Bolts M12x1,5 | conic 60° | 19 | x | 8,5 | AC | Star Five |  | 35
OPEL | Zafira OPC |  | 06/12 | A-H Monocab | 5/110 | 65.1 | Bolts M12x1,5 | conic 60° | 18 | x | 8,5 | SCHMIDT | XS5 |  | 35
OPEL | Zafira OPC |  | 06/12 | A-H Monocab | 5/110 | 65.1 | Bolts M12x1,5 | conic 60° | 20 | x | 8,5 | SCHMIDT | XS5 |  | 35
OPEL | Zafira OPC |  | 06/12 | A-H Monocab | 5/110 | 65.1 | Bolts M12x1,5 | conic 60° | 18 | x | 8 | AC | FF029 |  | 35 |  |  |  | * floating bolts
OPEL | Zafira OPC |  | 06/12 | A-H Monocab | 5/110 | 65.1 | Bolts M12x1,5 | conic 60° | 19 | x | 8,5 | AC | FF029 |  | 35 |  |  |  | * floating bolts
OPEL | Zafira OPC |  | 06/12 | A-H Monocab | 5/110 | 65.1 | Bolts M12x1,5 | conic 60° | 19 | x | 8,5 | ACE | AFF02 |  | 35 |  |  |  | * floating bolts
OPEL | Zafira OPC |  | 06/12 | A-H Monocab | 5/110 | 65.1 | Bolts M12x1,5 | conic 60° | 20 | x | 8,5 | ACE | AFF02 |  | 35 |  |  |  | * floating bolts
PEUGEOT | 406 | 11/95 | 03/04 | 8*...* | 4/108 | 65.1 | Bolts M12x1,25 | flat | 16 | x | 7 | AC | Phoenix |  | 28
PEUGEOT | 406 | 11/95 | 03/04 | 8*...* | 4/108 | 65.1 | Bolts M12x1,25 | flat | 17 | x | 7,5 | AC | Phoenix |  | 25
PEUGEOT | 406 | 11/95 | 03/04 | 8*...* | 4/108 | 65.1 | Bolts M12x1,25 | flat | 15 | x | 6,5 | ACE | Planet |  | 25
PEUGEOT | 406 | 11/95 | 03/04 | 8*...* | 4/108 | 65.1 | Bolts M12x1,25 | flat | 16 | x | 7 | ACE | Planet |  | 25
PEUGEOT | 406 | 11/95 | 03/04 | 8*...* | 4/108 | 65.1 | Bolts M12x1,25 | flat | 16 | x | 7,5 | SCHMIDT | Retro-ML |  | 20
PEUGEOT | 406 | 11/95 | 03/04 | 8*...* | 4/108 | 65.1 | Bolts M12x1,25 | flat | 17 | x | 7 | ADVAN | RT |  | 26
PEUGEOT | 406 | 11/95 | 03/04 | 8*...* | 4/108 | 65.1 | Bolts M12x1,25 | flat | 18 | x | 7 | ADVAN | RT |  | 26
PEUGEOT | 406 | 11/95 | 03/04 | 8*...* | 4/108 | 65.1 | Bolts M12x1,25 | flat | 16 | x | 7 | AC | Volt |  | 25
PEUGEOT | 406 | 11/95 | 03/04 | 8*...* | 4/108 | 65.1 | Bolts M12x1,25 | flat | 17 | x | 7 | AC | Volt |  | 25
PEUGEOT | 607 | 02/00 | 12/10 | 9 / 9***** | 5/108 | 65.1 | Bolts M12x1,25 | conic 60° | 19 | x | 8,5 | ACE | Devotion |  | 45-10 | 10mm Spacer |  | with BREMBO brake
PEUGEOT | 607 | 02/00 | 12/10 | 9 / 9***** | 5/108 | 65.1 | Bolts M12x1,25 | conic 60° | 19 | x | 8,5 | SCHMIDT | Drago |  | 30 |  |  | with BREMBO brake
PEUGEOT | 607 | 02/00 | 12/10 | 9 / 9***** | 5/108 | 65.1 | Bolts M12x1,25 | conic 60° | 19 | x | 8,5 | ACE | Driven |  | 45-10 | 10mm Spacer |  | with BREMBO brake
PEUGEOT | 607 | 02/00 | 12/10 | 9 / 9***** | 5/108 | 65.1 | Bolts M12x1,25 | conic 60° | 19 | x | 8,5 | SCHMIDT | Gambit |  | 35 |  |  | with BREMBO brake
PEUGEOT | 607 | 02/00 | 12/10 | 9 / 9***** | 5/108 | 65.1 | Bolts M12x1,25 | conic 60° | 20 | x | 8,5 | SCHMIDT | Gambit |  | 35 |  |  | with BREMBO brake
PEUGEOT | 607 | 02/00 | 12/10 | 9 / 9***** | 5/108 | 65.1 | Bolts M12x1,25 | conic 60° | 20 | x | 8,5 | SCHMIDT | Gotham |  | 35 |  |  | with BREMBO brake
PEUGEOT | 607 | 02/00 | 12/10 | 9 / 9***** | 5/108 | 65.1 | Bolts M12x1,25 | conic 60° | 19 | x | 8,5 | ACE | Mandalay |  | 45-10 | 10mm Spacer |  | with BREMBO brake
PEUGEOT | 607 | 02/00 | 12/10 | 9 / 9***** | 5/108 | 65.1 | Bolts M12x1,25 | conic 60° | 17 | x | 7,5 | AC | Mesh |  | 45-10 | 10mm Spacer |  | with BREMBO brake
PEUGEOT | 607 | 02/00 | 12/10 | 9 / 9***** | 5/108 | 65.1 | Bolts M12x1,25 | conic 60° | 17 | x | 7,5 | AC | Phoenix |  | 35 |  |  | with BREMBO brake
PEUGEOT | 607 | 02/00 | 12/10 | 9 / 9***** | 5/108 | 65.1 | Bolts M12x1,25 | conic 60° | 18 | x | 8 | AC | Phoenix |  | 35 |  |  | with BREMBO brake
PEUGEOT | 607 | 02/00 | 12/10 | 9 / 9***** | 5/108 | 65.1 | Bolts M12x1,25 | conic 60° | 19 | x | 8,5 | AC | Phoenix |  | 35 |  |  | with BREMBO brake
PEUGEOT | 607 | 02/00 | 12/10 | 9 / 9***** | 5/108 | 65.1 | Bolts M12x1,25 | conic 60° | 16 | x | 7 | ACE | Planet |  | 40 |  |  | no BREMBO brake
PEUGEOT | 607 | 02/00 | 12/10 | 9 / 9***** | 5/108 | 65.1 | Bolts M12x1,25 | conic 60° | 17 | x | 7 | ACE | Planet |  | 38 |  |  | no BREMBO brake
PEUGEOT | 607 | 02/00 | 12/10 | 9 / 9***** | 5/108 | 65.1 | Bolts M12x1,25 | conic 60° | 18 | x | 8,5 | ACE | Planet |  | 45-10 | 10mm Spacer |  | with BREMBO brake
PEUGEOT | 607 | 02/00 | 12/10 | 9 / 9***** | 5/108 | 65.1 | Bolts M12x1,25 | conic 60° | 19 | x | 8,5 | ACE | Planet |  | 45-10 | 10mm Spacer |  | with BREMBO brake
PEUGEOT | 607 | 02/00 | 12/10 | 9 / 9***** | 5/108 | 65.1 | Bolts M12x1,25 | conic 60° | 20 | x | 8,5 | ACE | Planet |  | 45-10 | 10mm Spacer |  | with BREMBO brake
PEUGEOT | 607 | 02/00 | 12/10 | 9 / 9***** | 5/108 | 65.1 | Bolts M12x1,25 | conic 60° | 18 | x | 8,5 | ACE | Planet edition |  | 45-10 | 10mm Spacer |  | with BREMBO brake
PEUGEOT | 607 | 02/00 | 12/10 | 9 / 9***** | 5/108 | 65.1 | Bolts M12x1,25 | conic 60° | 19 | x | 8,5 | ACE | Planet edition |  | 45-10 | 10mm Spacer |  | with BREMBO brake
PEUGEOT | 607 | 02/00 | 12/10 | 9 / 9***** | 5/108 | 65.1 | Bolts M12x1,25 | conic 60° | 20 | x | 8,5 | ACE | Planet edition |  | 45-10 | 10mm Spacer |  | with BREMBO brake
PEUGEOT | 607 | 02/00 | 12/10 | 9 / 9***** | 5/108 | 65.1 | Bolts M12x1,25 | conic 60° | 19 | x | 8,5 | SCHMIDT | Rhino |  | 35 |  |  | with BREMBO brake
PEUGEOT | 607 | 02/00 | 12/10 | 9 / 9***** | 5/108 | 65.1 | Bolts M12x1,25 | conic 60° | 18 | x | 8 | SCHMIDT | Shift |  | 35 |  |  | with BREMBO brake
PEUGEOT | 607 | 02/00 | 12/10 | 9 / 9***** | 5/108 | 65.1 | Bolts M12x1,25 | conic 60° | 19 | x | 8,5 | SCHMIDT | Shift |  | 35 |  |  | with BREMBO brake
PEUGEOT | 607 | 02/00 | 12/10 | 9 / 9***** | 5/108 | 65.1 | Bolts M12x1,25 | conic 60° | 18 | x | 8,5 | AC | Star Five |  | 40 |  |  | no BREMBO brake
PEUGEOT | 607 | 02/00 | 12/10 | 9 / 9***** | 5/108 | 65.1 | Bolts M12x1,25 | conic 60° | 19 | x | 8 | AC | Syclone |  | 45-10 | 10mm Spacer |  | with BREMBO brake
PEUGEOT | 607 | 02/00 | 12/10 | 9 / 9***** | 5/108 | 65.1 | Bolts M12x1,25 | conic 60° | 18 | x | 8,5 | SCHMIDT | XS5 |  | 30 |  |  | with BREMBO brake
PEUGEOT | 607 | 02/00 | 12/10 | 9 / 9***** | 5/108 | 65.1 | Bolts M12x1,25 | conic 60° | 20 | x | 8,5 | SCHMIDT | XS5 |  | 35 |  |  | with BREMBO brake
PEUGEOT | 607 | 02/00 | 12/10 | 9 / 9***** | 5/108 | 65.1 | Bolts M12x1,25 | conic 60° | 18 | x | 8 | AC | FF029 |  | 42 |  |  | with BREMBO brake
PEUGEOT | 607 | 02/00 | 12/10 | 9 / 9***** | 5/108 | 65.1 | Bolts M12x1,25 | conic 60° | 19 | x | 8,5 | AC | FF029 |  | 45-10 | 10mm Spacer |  | with BREMBO brake
PEUGEOT | 607 | 02/00 | 12/10 | 9 / 9***** | 5/108 | 65.1 | Bolts M12x1,25 | conic 60° | 19 | x | 8,5 | ACE | AFF02 |  | 45-10 | 10mm Spacer |  | with BREMBO brake
PEUGEOT | 1007 | 05/05 |  | K*…* | 4/108 | 65.1 | Bolts M12x1,25 | flat | 16 | x | 7 | AC | Phoenix |  | 28
PEUGEOT | 1007 | 05/05 |  | K*…* | 4/108 | 65.1 | Bolts M12x1,25 | flat | 17 | x | 7,5 | AC | Phoenix |  | 25
PEUGEOT | 1007 | 05/05 |  | K*…* | 4/108 | 65.1 | Bolts M12x1,25 | flat | 15 | x | 6,5 | ACE | Planet |  | 25
PEUGEOT | 1007 | 05/05 |  | K*…* | 4/108 | 65.1 | Bolts M12x1,25 | flat | 16 | x | 7 | ACE | Planet |  | 25
PEUGEOT | 1007 | 05/05 |  | K*…* | 4/108 | 65.1 | Bolts M12x1,25 | flat | 16 | x | 7,5 | SCHMIDT | Retro-ML |  | 25
PEUGEOT | 1007 | 05/05 |  | K*…* | 4/108 | 65.1 | Bolts M12x1,25 | flat | 17 | x | 7 | ADVAN | RT |  | 26
PEUGEOT | 1007 | 05/05 |  | K*…* | 4/108 | 65.1 | Bolts M12x1,25 | flat | 18 | x | 7 | ADVAN | RT |  | 26
PEUGEOT | 1007 | 05/05 |  | K*…* | 4/108 | 65.1 | Bolts M12x1,25 | flat | 16 | x | 7 | AC | Volt |  | 25
PEUGEOT | 1007 | 05/05 |  | K*…* | 4/108 | 65.1 | Bolts M12x1,25 | flat | 17 | x | 7 | AC | Volt |  | 25
PEUGEOT | 106 | 06/96 | 01/02 | 1*...*, 1C | 4/108 | 65.1 | Bolts M12x1,25 | flat | 16 | x | 7 | AC | Phoenix |  | 28-15 | 15mm Spacer
PEUGEOT | 106 | 06/96 | 01/02 | 1*...*, 1C | 4/108 | 65.1 | Bolts M12x1,25 | flat | 15 | x | 6,5 | ACE | Planet |  | 25-10 | 10mm Spacer
PEUGEOT | 106 | 06/96 | 01/02 | 1*...*, 1C | 4/108 | 65.1 | Bolts M12x1,25 | flat | 16 | x | 7 | ACE | Planet |  | 25-10 | 10mm Spacer
PEUGEOT | 106 | 06/96 | 01/02 | 1*...*, 1C | 4/108 | 65.1 | Bolts M12x1,25 | flat | 15 | x | 8 | SCHMIDT | Retro-ML |  | 10
PEUGEOT | 106 | 06/96 | 01/02 | 1*...*, 1C | 4/108 | 65.1 | Bolts M12x1,25 | flat | 16 | x | 7 | AC | Volt |  | 25-10 | 10mm Spacer
PEUGEOT | 107 | 06/05 | 06/14 | P**** | 4/100 | 54.1 | Bolts M12x1,5 | conic 60° | 16 | x | 7 | AC | Phoenix |  | 36
PEUGEOT | 107 | 06/05 | 06/14 | P**** | 4/100 | 54.1 | Bolts M12x1,5 | conic 60° | 17 | x | 7,5 | AC | Phoenix |  | 35
PEUGEOT | 107 | 06/05 | 06/14 | P**** | 4/100 | 54.1 | Bolts M12x1,5 | conic 60° | 15 | x | 6,5 | ACE | Planet |  | 38
PEUGEOT | 107 | 06/05 | 06/14 | P**** | 4/100 | 54.1 | Bolts M12x1,5 | conic 60° | 16 | x | 7 | ACE | Planet |  | 38
PEUGEOT | 107 | 06/05 | 06/14 | P**** | 4/100 | 54.1 | Bolts M12x1,5 | conic 60° | 17 | x | 7 | ADVAN | RC III |  | 43
PEUGEOT | 107 | 06/05 | 06/14 | P**** | 4/100 | 54.1 | Bolts M12x1,5 | conic 60° | 16 | x | 7,5 | SCHMIDT | Retro-ML |  | 35
PEUGEOT | 107 | 06/05 | 06/14 | P**** | 4/100 | 54.1 | Bolts M12x1,5 | conic 60° | 17 | x | 7 | ADVAN | RG III |  | 42
PEUGEOT | 107 | 06/05 | 06/14 | P**** | 4/100 | 54.1 | Bolts M12x1,5 | conic 60° | 17 | x | 7 | ADVAN | RS II |  | 42
PEUGEOT | 107 | 06/05 | 06/14 | P**** | 4/100 | 54.1 | Bolts M12x1,5 | conic 60° | 17 | x | 7 | ADVAN | RS-D |  | 42
PEUGEOT | 107 | 06/05 | 06/14 | P**** | 4/100 | 54.1 | Bolts M12x1,5 | conic 60° | 17 | x | 7 | ADVAN | RT |  | 43
PEUGEOT | 107 | 06/05 | 06/14 | P**** | 4/100 | 54.1 | Bolts M12x1,5 | conic 60° | 16 | x | 7 | ADVAN | RZ |  | 42
PEUGEOT | 107 | 06/05 | 06/14 | P**** | 4/100 | 54.1 | Bolts M12x1,5 | conic 60° | 17 | x | 7 | ADVAN | RZ |  | 38
PEUGEOT | 107 | 06/05 | 06/14 | P**** | 4/100 | 54.1 | Bolts M12x1,5 | conic 60° | 17 | x | 7 | ADVAN | RZ II |  | 42
PEUGEOT | 107 | 06/05 | 06/14 | P**** | 4/100 | 54.1 | Bolts M12x1,5 | conic 60° | 15 | x | 6 | WEDS | SA10R |  | 38
PEUGEOT | 107 | 06/05 | 06/14 | P**** | 4/100 | 54.1 | Bolts M12x1,5 | conic 60° | 16 | x | 6,5 | WEDS | SA10R |  | 38
PEUGEOT | 107 | 06/05 | 06/14 | P**** | 4/100 | 54.1 | Bolts M12x1,5 | conic 60° | 17 | x | 7 | WEDS | SA10R |  | 43
PEUGEOT | 107 | 06/05 | 06/14 | P**** | 4/100 | 54.1 | Bolts M12x1,5 | conic 60° | 15 | x | 6 | WEDS | SA72R |  | 38
PEUGEOT | 107 | 06/05 | 06/14 | P**** | 4/100 | 54.1 | Bolts M12x1,5 | conic 60° | 16 | x | 6,5 | WEDS | SA72R |  | 38
PEUGEOT | 107 | 06/05 | 06/14 | P**** | 4/100 | 54.1 | Bolts M12x1,5 | conic 60° | 17 | x | 7 | WEDS | SA72R |  | 43
PEUGEOT | 107 | 06/05 | 06/14 | P**** | 4/100 | 54.1 | Bolts M12x1,5 | conic 60° | 15 | x | 5,5 | A1 Wheels | Twinspoke-5 |  | 36
PEUGEOT | 107 | 06/05 | 06/14 | P**** | 4/100 | 54.1 | Bolts M12x1,5 | conic 60° | 16 | x | 7 | AC | Volt |  | 35
PEUGEOT | 107 | 06/05 | 06/14 | P**** | 4/100 | 54.1 | Bolts M12x1,5 | conic 60° | 16 | x | 7 | AC | Volt |  | 40
PEUGEOT | 107 | 06/05 | 06/14 | P**** | 4/100 | 54.1 | Bolts M12x1,5 | conic 60° | 17 | x | 7 | AC | Volt |  | 35
PEUGEOT | 107 | 06/05 | 06/14 | P**** | 4/100 | 54.1 | Bolts M12x1,5 | conic 60° | 17 | x | 7 | AC | Volt |  | 40
PEUGEOT | 107 | 06/05 | 06/14 | P**** | 4/100 | 54.1 | Bolts M12x1,5 | conic 60° | 15 | x | 6 | WEDS | SA20R |  | 38
PEUGEOT | 107 | 06/05 | 06/14 | P**** | 4/100 | 54.1 | Bolts M12x1,5 | conic 60° | 16 | x | 6,5 | WEDS | SA20R |  | 38
PEUGEOT | 107 | 06/05 | 06/14 | P**** | 4/100 | 54.1 | Bolts M12x1,5 | conic 60° | 17 | x | 7 | WEDS | SA20R |  | 43
PEUGEOT | 107 | 06/05 | 06/14 | P**** | 4/100 | 54.1 | Bolts M12x1,5 | conic 60° | 17 | x | 7,5 | WEDS | SA72R |  | 38
PEUGEOT | 107 | 06/05 | 06/14 | P**** | 4/100 | 54.1 | Bolts M12x1,5 | conic 60° | 15 | x | 6 | ADVAN | RZ II |  | 38
PEUGEOT | 107 | 06/05 | 06/14 | P**** | 4/100 | 54.1 | Bolts M12x1,5 | conic 60° | 16 | x | 6,5 | ADVAN | RZ II |  | 38
PEUGEOT | 107 | 06/05 | 06/14 | P**** | 4/100 | 54.1 | Bolts M12x1,5 | conic 60° | 16 | x | 7 | ADVAN | RZ II |  | 42
PEUGEOT | 108 | 06/14 |  | P**** | 4/100 | 54.1 | Bolts M12x1,5 | conic 60° | 16 | x | 7 | AC | Phoenix |  | 36
PEUGEOT | 108 | 06/14 |  | P**** | 4/100 | 54.1 | Bolts M12x1,5 | conic 60° | 17 | x | 7,5 | AC | Phoenix |  | 35
PEUGEOT | 108 | 06/14 |  | P**** | 4/100 | 54.1 | Bolts M12x1,5 | conic 60° | 15 | x | 6,5 | ACE | Planet |  | 38
PEUGEOT | 108 | 06/14 |  | P**** | 4/100 | 54.1 | Bolts M12x1,5 | conic 60° | 16 | x | 7 | ACE | Planet |  | 38
PEUGEOT | 108 | 06/14 |  | P**** | 4/100 | 54.1 | Bolts M12x1,5 | conic 60° | 17 | x | 7 | ADVAN | RC III |  | 43
PEUGEOT | 108 | 06/14 |  | P**** | 4/100 | 54.1 | Bolts M12x1,5 | conic 60° | 16 | x | 7,5 | SCHMIDT | Retro-ML |  | 35
PEUGEOT | 108 | 06/14 |  | P**** | 4/100 | 54.1 | Bolts M12x1,5 | conic 60° | 17 | x | 7 | ADVAN | RG III |  | 42
PEUGEOT | 108 | 06/14 |  | P**** | 4/100 | 54.1 | Bolts M12x1,5 | conic 60° | 17 | x | 7 | ADVAN | RS II |  | 42
PEUGEOT | 108 | 06/14 |  | P**** | 4/100 | 54.1 | Bolts M12x1,5 | conic 60° | 17 | x | 7 | ADVAN | RS-D |  | 42
PEUGEOT | 108 | 06/14 |  | P**** | 4/100 | 54.1 | Bolts M12x1,5 | conic 60° | 17 | x | 7 | ADVAN | RT |  | 43
PEUGEOT | 108 | 06/14 |  | P**** | 4/100 | 54.1 | Bolts M12x1,5 | conic 60° | 16 | x | 7 | ADVAN | RZ |  | 42
PEUGEOT | 108 | 06/14 |  | P**** | 4/100 | 54.1 | Bolts M12x1,5 | conic 60° | 17 | x | 7 | ADVAN | RZ |  | 38
PEUGEOT | 108 | 06/14 |  | P**** | 4/100 | 54.1 | Bolts M12x1,5 | conic 60° | 17 | x | 7 | ADVAN | RZ II |  | 42
PEUGEOT | 108 | 06/14 |  | P**** | 4/100 | 54.1 | Bolts M12x1,5 | conic 60° | 15 | x | 6 | WEDS | SA10R |  | 38
PEUGEOT | 108 | 06/14 |  | P**** | 4/100 | 54.1 | Bolts M12x1,5 | conic 60° | 16 | x | 6,5 | WEDS | SA10R |  | 38
PEUGEOT | 108 | 06/14 |  | P**** | 4/100 | 54.1 | Bolts M12x1,5 | conic 60° | 17 | x | 7 | WEDS | SA10R |  | 43
PEUGEOT | 108 | 06/14 |  | P**** | 4/100 | 54.1 | Bolts M12x1,5 | conic 60° | 15 | x | 6 | WEDS | SA72R |  | 38
PEUGEOT | 108 | 06/14 |  | P**** | 4/100 | 54.1 | Bolts M12x1,5 | conic 60° | 16 | x | 6,5 | WEDS | SA72R |  | 38
PEUGEOT | 108 | 06/14 |  | P**** | 4/100 | 54.1 | Bolts M12x1,5 | conic 60° | 17 | x | 7 | WEDS | SA72R |  | 43
PEUGEOT | 108 | 06/14 |  | P**** | 4/100 | 54.1 | Bolts M12x1,5 | conic 60° | 15 | x | 5,5 | A1 Wheels | Twinspoke-5 |  | 36
PEUGEOT | 108 | 06/14 |  | P**** | 4/100 | 54.1 | Bolts M12x1,5 | conic 60° | 16 | x | 7 | AC | Volt |  | 35
PEUGEOT | 108 | 06/14 |  | P**** | 4/100 | 54.1 | Bolts M12x1,5 | conic 60° | 16 | x | 7 | AC | Volt |  | 40
PEUGEOT | 108 | 06/14 |  | P**** | 4/100 | 54.1 | Bolts M12x1,5 | conic 60° | 17 | x | 7 | AC | Volt |  | 35
PEUGEOT | 108 | 06/14 |  | P**** | 4/100 | 54.1 | Bolts M12x1,5 | conic 60° | 17 | x | 7 | AC | Volt |  | 40
PEUGEOT | 108 | 06/14 |  | P**** | 4/100 | 54.1 | Bolts M12x1,5 | conic 60° | 15 | x | 6 | WEDS | SA20R |  | 38
PEUGEOT | 108 | 06/14 |  | P**** | 4/100 | 54.1 | Bolts M12x1,5 | conic 60° | 16 | x | 6,5 | WEDS | SA20R |  | 38
PEUGEOT | 108 | 06/14 |  | P**** | 4/100 | 54.1 | Bolts M12x1,5 | conic 60° | 17 | x | 7 | WEDS | SA20R |  | 43
PEUGEOT | 108 | 06/14 |  | P**** | 4/100 | 54.1 | Bolts M12x1,5 | conic 60° | 17 | x | 7,5 | WEDS | SA72R |  | 38
PEUGEOT | 108 | 06/14 |  | P**** | 4/100 | 54.1 | Bolts M12x1,5 | conic 60° | 15 | x | 6 | ADVAN | RZ II |  | 38
PEUGEOT | 108 | 06/14 |  | P**** | 4/100 | 54.1 | Bolts M12x1,5 | conic 60° | 16 | x | 6,5 | ADVAN | RZ II |  | 38
PEUGEOT | 108 | 06/14 |  | P**** | 4/100 | 54.1 | Bolts M12x1,5 | conic 60° | 16 | x | 7 | ADVAN | RZ II |  | 42
PEUGEOT | 2008 | 01/13 |  | C | 4/108 | 65.1 | Bolts M12x1,25 | flat | 16 | x | 7 | AC | Phoenix |  | 28
PEUGEOT | 2008 | 01/13 |  | C | 4/108 | 65.1 | Bolts M12x1,25 | flat | 17 | x | 7,5 | AC | Phoenix |  | 25
PEUGEOT | 2008 | 01/13 |  | C | 4/108 | 65.1 | Bolts M12x1,25 | flat | 18 | x | 8 | AC | Phoenix |  | 25
PEUGEOT | 2008 | 01/13 |  | C | 4/108 | 65.1 | Bolts M12x1,25 | flat | 15 | x | 6,5 | ACE | Planet |  | 25
PEUGEOT | 2008 | 01/13 |  | C | 4/108 | 65.1 | Bolts M12x1,25 | flat | 16 | x | 7 | ACE | Planet |  | 25
PEUGEOT | 2008 | 01/13 |  | C | 4/108 | 65.1 | Bolts M12x1,25 | flat | 16 | x | 7,5 | SCHMIDT | Retro-ML |  | 25
PEUGEOT | 2008 | 01/13 |  | C | 4/108 | 65.1 | Bolts M12x1,25 | flat | 17 | x | 7 | ADVAN | RT |  | 26
PEUGEOT | 2008 | 01/13 |  | C | 4/108 | 65.1 | Bolts M12x1,25 | flat | 18 | x | 7 | ADVAN | RT |  | 26
PEUGEOT | 2008 | 01/13 |  | C | 4/108 | 65.1 | Bolts M12x1,25 | flat | 18 | x | 8 | SCHMIDT | Shift |  | 35-15 | 15mm Spacer
PEUGEOT | 2008 | 01/13 |  | C | 4/108 | 65.1 | Bolts M12x1,25 | flat | 16 | x | 7 | AC | Volt |  | 25
PEUGEOT | 2008 | 01/13 |  | C | 4/108 | 65.1 | Bolts M12x1,25 | flat | 17 | x | 7 | AC | Volt |  | 25
PEUGEOT | 206 / 206CC / 206SW | 10/98 |  | 2*...* | 4/108 | 65.1 | Bolts M12x1,25 | flat | 16 | x | 7 | AC | Phoenix |  | 28
PEUGEOT | 206 / 206CC / 206SW | 10/98 |  | 2*...* | 4/108 | 65.1 | Bolts M12x1,25 | flat | 17 | x | 7,5 | AC | Phoenix |  | 25
PEUGEOT | 206 / 206CC / 206SW | 10/98 |  | 2*...* | 4/108 | 65.1 | Bolts M12x1,25 | flat | 15 | x | 6,5 | ACE | Planet |  | 25
PEUGEOT | 206 / 206CC / 206SW | 10/98 |  | 2*...* | 4/108 | 65.1 | Bolts M12x1,25 | flat | 16 | x | 7 | ACE | Planet |  | 25
PEUGEOT | 206 / 206CC / 206SW | 10/98 |  | 2*...* | 4/108 | 65.1 | Bolts M12x1,25 | flat | 16 | x | 7,5 | SCHMIDT | Retro-ML |  | 25
PEUGEOT | 206 / 206CC / 206SW | 10/98 |  | 2*...* | 4/108 | 65.1 | Bolts M12x1,25 | flat | 17 | x | 7 | ADVAN | RT |  | 26
PEUGEOT | 206 / 206CC / 206SW | 10/98 |  | 2*...* | 4/108 | 65.1 | Bolts M12x1,25 | flat | 16 | x | 7 | AC | Volt |  | 25
PEUGEOT | 206 / 206CC / 206SW | 10/98 |  | 2*...* | 4/108 | 65.1 | Bolts M12x1,25 | flat | 17 | x | 7 | AC | Volt |  | 25
PEUGEOT | 207 / 207CC / 207SW | 05/06 |  | W****** | 4/108 | 65.1 | Bolts M12x1,25 | flat | 16 | x | 7 | AC | Phoenix |  | 28
PEUGEOT | 207 / 207CC / 207SW | 05/06 |  | W****** | 4/108 | 65.1 | Bolts M12x1,25 | flat | 17 | x | 7,5 | AC | Phoenix |  | 25
PEUGEOT | 207 / 207CC / 207SW | 05/06 |  | W****** | 4/108 | 65.1 | Bolts M12x1,25 | flat | 18 | x | 8 | AC | Phoenix |  | 25
PEUGEOT | 207 / 207CC / 207SW | 05/06 |  | W****** | 4/108 | 65.1 | Bolts M12x1,25 | flat | 15 | x | 6,5 | ACE | Planet |  | 25 |  |  | no 128 KW
PEUGEOT | 207 / 207CC / 207SW | 05/06 |  | W****** | 4/108 | 65.1 | Bolts M12x1,25 | flat | 16 | x | 7 | ACE | Planet |  | 25
PEUGEOT | 207 / 207CC / 207SW | 05/06 |  | W****** | 4/108 | 65.1 | Bolts M12x1,25 | flat | 16 | x | 7,5 | SCHMIDT | Retro-ML |  | 25
PEUGEOT | 207 / 207CC / 207SW | 05/06 |  | W****** | 4/108 | 65.1 | Bolts M12x1,25 | flat | 17 | x | 7 | ADVAN | RT |  | 26
PEUGEOT | 207 / 207CC / 207SW | 05/06 |  | W****** | 4/108 | 65.1 | Bolts M12x1,25 | flat | 18 | x | 7 | ADVAN | RT |  | 26
PEUGEOT | 207 / 207CC / 207SW | 05/06 |  | W****** | 4/108 | 65.1 | Bolts M12x1,25 | flat | 18 | x | 8 | SCHMIDT | Shift |  | 35-10 | 15mm Spacer
PEUGEOT | 207 / 207CC / 207SW | 05/06 |  | W****** | 4/108 | 65.1 | Bolts M12x1,25 | flat | 16 | x | 7 | AC | Volt |  | 25
PEUGEOT | 207 / 207CC / 207SW | 05/06 |  | W****** | 4/108 | 65.1 | Bolts M12x1,25 | flat | 17 | x | 7 | AC | Volt |  | 25
PEUGEOT | 208 | 01/12 |  | C | 4/108 | 65.1 | Bolts M12x1,25 | flat | 16 | x | 7 | AC | Phoenix |  | 28
PEUGEOT | 208 | 01/12 |  | C | 4/108 | 65.1 | Bolts M12x1,25 | flat | 17 | x | 7,5 | AC | Phoenix |  | 25
PEUGEOT | 208 | 01/12 |  | C | 4/108 | 65.1 | Bolts M12x1,25 | flat | 18 | x | 8 | AC | Phoenix |  | 25
PEUGEOT | 208 | 01/12 |  | C | 4/108 | 65.1 | Bolts M12x1,25 | flat | 15 | x | 6,5 | ACE | Planet |  | 25 |  |  | no 115 KW
PEUGEOT | 208 | 01/12 |  | C | 4/108 | 65.1 | Bolts M12x1,25 | flat | 16 | x | 7 | ACE | Planet |  | 25
PEUGEOT | 208 | 01/12 |  | C | 4/108 | 65.1 | Bolts M12x1,25 | flat | 16 | x | 7,5 | SCHMIDT | Retro-ML |  | 25
PEUGEOT | 208 | 01/12 |  | C | 4/108 | 65.1 | Bolts M12x1,25 | flat | 17 | x | 7 | ADVAN | RT |  | 26
PEUGEOT | 208 | 01/12 |  | C | 4/108 | 65.1 | Bolts M12x1,25 | flat | 18 | x | 7 | ADVAN | RT |  | 26
PEUGEOT | 208 | 01/12 |  | C | 4/108 | 65.1 | Bolts M12x1,25 | flat | 18 | x | 8 | SCHMIDT | Shift |  | 35-15 | 15mm Spacer
PEUGEOT | 208 | 01/12 |  | C | 4/108 | 65.1 | Bolts M12x1,25 | flat | 16 | x | 7 | AC | Volt |  | 25
PEUGEOT | 208 | 01/12 |  | C | 4/108 | 65.1 | Bolts M12x1,25 | flat | 17 | x | 7 | AC | Volt |  | 25
PEUGEOT | 208 GTI | 05/13 |  | C | 4/108 | 65.1 | Bolts M12x1,25 | flat | 17 | x | 7,5 | AC | Phoenix |  | 25
PEUGEOT | 208 GTI | 05/13 |  | C | 4/108 | 65.1 | Bolts M12x1,25 | flat | 18 | x | 8 | AC | Phoenix |  | 25
PEUGEOT | 208 GTI | 05/13 |  | C | 4/108 | 65.1 | Bolts M12x1,25 | flat | 17 | x | 7 | ADVAN | RT |  | 26
PEUGEOT | 208 GTI | 05/13 |  | C | 4/108 | 65.1 | Bolts M12x1,25 | flat | 18 | x | 7 | ADVAN | RT |  | 26
PEUGEOT | 208 GTI | 05/13 |  | C | 4/108 | 65.1 | Bolts M12x1,25 | flat | 18 | x | 8 | SCHMIDT | Shift |  | 35-15 | 15mm Spacer
PEUGEOT | 208 GTI | 05/13 |  | C | 4/108 | 65.1 | Bolts M12x1,25 | flat | 17 | x | 7 | AC | Volt |  | 25
PEUGEOT | 3008 | 06/09 | 09/16 | 0U**** | 4/108 | 65.1 | Bolts M12x1,25 | flat | 19 | x | 8,5 | SCHMIDT | Gambit |  | 20
PEUGEOT | 3008 | 06/09 | 09/16 | 0U**** | 4/108 | 65.1 | Bolts M12x1,25 | flat | 20 | x | 8,5 | SCHMIDT | Gotham |  | 20
PEUGEOT | 3008 | 06/09 | 09/16 | 0U**** | 4/108 | 65.1 | Bolts M12x1,25 | flat | 16 | x | 7 | AC | Phoenix |  | 28
PEUGEOT | 3008 | 06/09 | 09/16 | 0U**** | 4/108 | 65.1 | Bolts M12x1,25 | flat | 17 | x | 7,5 | AC | Phoenix |  | 25
PEUGEOT | 3008 | 06/09 | 09/16 | 0U**** | 4/108 | 65.1 | Bolts M12x1,25 | flat | 18 | x | 8 | AC | Phoenix |  | 25
PEUGEOT | 3008 | 06/09 | 09/16 | 0U**** | 4/108 | 65.1 | Bolts M12x1,25 | flat | 16 | x | 7 | ACE | Planet |  | 25
PEUGEOT | 3008 | 06/09 | 09/16 | 0U**** | 4/108 | 65.1 | Bolts M12x1,25 | flat | 16 | x | 7,5 | SCHMIDT | Retro-ML |  | 20
PEUGEOT | 3008 | 06/09 | 09/16 | 0U**** | 4/108 | 65.1 | Bolts M12x1,25 | flat | 19 | x | 8,5 | SCHMIDT | Rhino |  | 20
PEUGEOT | 3008 | 06/09 | 09/16 | 0U**** | 4/108 | 65.1 | Bolts M12x1,25 | flat | 17 | x | 7 | ADVAN | RT |  | 26
PEUGEOT | 3008 | 06/09 | 09/16 | 0U**** | 4/108 | 65.1 | Bolts M12x1,25 | flat | 18 | x | 7 | ADVAN | RT |  | 26
PEUGEOT | 3008 | 06/09 | 09/16 | 0U**** | 4/108 | 65.1 | Bolts M12x1,25 | flat | 18 | x | 8 | SCHMIDT | Shift |  | 35-15 | 15mm Spacer
PEUGEOT | 3008 | 06/09 | 09/16 | 0U**** | 4/108 | 65.1 | Bolts M12x1,25 | flat | 19 | x | 8,5 | SCHMIDT | Shift |  | 35-15 | 15mm Spacer
PEUGEOT | 3008 | 09/16 |  | M***** | 5/108 | 65.1 | Bolts M12x1,25 | flat | 19 | x | 8,5 | ACE | Devotion |  | 45
PEUGEOT | 3008 | 09/16 |  | M***** | 5/108 | 65.1 | Bolts M12x1,25 | flat | 19 | x | 8,5 | SCHMIDT | Drago |  | 40
PEUGEOT | 3008 | 09/16 |  | M***** | 5/108 | 65.1 | Bolts M12x1,25 | flat | 19 | x | 8,5 | ACE | Driven |  | 45
PEUGEOT | 3008 | 09/16 |  | M***** | 5/108 | 65.1 | Bolts M12x1,25 | flat | 19 | x | 8,5 | SCHMIDT | Gambit |  | 40
PEUGEOT | 3008 | 09/16 |  | M***** | 5/108 | 65.1 | Bolts M12x1,25 | flat | 20 | x | 8,5 | SCHMIDT | Gambit |  | 40
PEUGEOT | 3008 | 09/16 |  | M***** | 5/108 | 65.1 | Bolts M12x1,25 | flat | 20 | x | 8,5 | SCHMIDT | Gotham |  | 40
PEUGEOT | 3008 | 09/16 |  | M***** | 5/108 | 65.1 | Bolts M12x1,25 | flat | 19 | x | 8,5 | ACE | Mandalay |  | 45
PEUGEOT | 3008 | 09/16 |  | M***** | 5/108 | 65.1 | Bolts M12x1,25 | flat | 17 | x | 7,5 | AC | Mesh |  | 45
PEUGEOT | 3008 | 09/16 |  | M***** | 5/108 | 65.1 | Bolts M12x1,25 | flat | 17 | x | 7,5 | AC | Phoenix |  | 35
PEUGEOT | 3008 | 09/16 |  | M***** | 5/108 | 65.1 | Bolts M12x1,25 | flat | 18 | x | 8 | AC | Phoenix |  | 42
PEUGEOT | 3008 | 09/16 |  | M***** | 5/108 | 65.1 | Bolts M12x1,25 | flat | 19 | x | 8,5 | AC | Phoenix |  | 35
PEUGEOT | 3008 | 09/16 |  | M***** | 5/108 | 65.1 | Bolts M12x1,25 | flat | 17 | x | 7 | ACE | Planet |  | 38
PEUGEOT | 3008 | 09/16 |  | M***** | 5/108 | 65.1 | Bolts M12x1,25 | flat | 18 | x | 8,5 | ACE | Planet |  | 45
PEUGEOT | 3008 | 09/16 |  | M***** | 5/108 | 65.1 | Bolts M12x1,25 | flat | 19 | x | 8,5 | ACE | Planet |  | 45
PEUGEOT | 3008 | 09/16 |  | M***** | 5/108 | 65.1 | Bolts M12x1,25 | flat | 20 | x | 8,5 | ACE | Planet |  | 45
PEUGEOT | 3008 | 09/16 |  | M***** | 5/108 | 65.1 | Bolts M12x1,25 | flat | 18 | x | 8,5 | ACE | Planet edition |  | 45
PEUGEOT | 3008 | 09/16 |  | M***** | 5/108 | 65.1 | Bolts M12x1,25 | flat | 19 | x | 8,5 | ACE | Planet edition |  | 45
PEUGEOT | 3008 | 09/16 |  | M***** | 5/108 | 65.1 | Bolts M12x1,25 | flat | 20 | x | 8,5 | ACE | Planet edition |  | 45
PEUGEOT | 3008 | 09/16 |  | M***** | 5/108 | 65.1 | Bolts M12x1,25 | flat | 19 | x | 8,5 | SCHMIDT | Rhino |  | 40
PEUGEOT | 3008 | 09/16 |  | M***** | 5/108 | 65.1 | Bolts M12x1,25 | flat | 18 | x | 8 | SCHMIDT | Shift |  | 40
PEUGEOT | 3008 | 09/16 |  | M***** | 5/108 | 65.1 | Bolts M12x1,25 | flat | 19 | x | 8,5 | SCHMIDT | Shift |  | 40
PEUGEOT | 3008 | 09/16 |  | M***** | 5/108 | 65.1 | Bolts M12x1,25 | flat | 18 | x | 8,5 | AC | Star Five |  | 40
PEUGEOT | 3008 | 09/16 |  | M***** | 5/108 | 65.1 | Bolts M12x1,25 | flat | 19 | x | 8,5 | AC | Star Five |  | 40
PEUGEOT | 3008 | 09/16 |  | M***** | 5/108 | 65.1 | Bolts M12x1,25 | flat | 19 | x | 8 | AC | Syclone |  | 45
PEUGEOT | 3008 | 09/16 |  | M***** | 5/108 | 65.1 | Bolts M12x1,25 | flat | 18 | x | 8,5 | SCHMIDT | XS5 |  | 40
PEUGEOT | 3008 | 09/16 |  | M***** | 5/108 | 65.1 | Bolts M12x1,25 | flat | 20 | x | 8,5 | SCHMIDT | XS5 |  | 40
PEUGEOT | 3008 | 06/09 | 09/16 | 0U**** | 4/108 | 65.1 | Bolts M12x1,25 | flat | 16 | x | 7 | AC | Volt |  | 25
PEUGEOT | 3008 | 06/09 | 09/16 | 0U**** | 4/108 | 65.1 | Bolts M12x1,25 | flat | 17 | x | 7 | AC | Volt |  | 25
PEUGEOT | 3008 | 09/16 |  | M***** | 5/108 | 65.1 | Bolts M12x1,25 | flat | 18 | x | 8 | AC | FF029 |  | 42
PEUGEOT | 3008 | 09/16 |  | M***** | 5/108 | 65.1 | Bolts M12x1,25 | flat | 19 | x | 8,5 | AC | FF029 |  | 45
PEUGEOT | 3008 | 09/16 |  | M***** | 5/108 | 65.1 | Bolts M12x1,25 | flat | 19 | x | 8,5 | ACE | AFF02 |  | 45
PEUGEOT | 307 / 307CC / 307SW | 05/01 |  | 3*...* | 4/108 | 65.1 | Bolts M12x1,25 | flat | 16 | x | 7 | AC | Phoenix |  | 28
PEUGEOT | 307 / 307CC / 307SW | 05/01 |  | 3*...* | 4/108 | 65.1 | Bolts M12x1,25 | flat | 17 | x | 7,5 | AC | Phoenix |  | 25
PEUGEOT | 307 / 307CC / 307SW | 05/01 |  | 3*...* | 4/108 | 65.1 | Bolts M12x1,25 | flat | 18 | x | 8 | AC | Phoenix |  | 25
PEUGEOT | 307 / 307CC / 307SW | 05/01 |  | 3*...* | 4/108 | 65.1 | Bolts M12x1,25 | flat | 15 | x | 6,5 | ACE | Planet |  | 25
PEUGEOT | 307 / 307CC / 307SW | 05/01 |  | 3*...* | 4/108 | 65.1 | Bolts M12x1,25 | flat | 16 | x | 7 | ACE | Planet |  | 25
PEUGEOT | 307 / 307CC / 307SW | 05/01 |  | 3*...* | 4/108 | 65.1 | Bolts M12x1,25 | flat | 16 | x | 7,5 | SCHMIDT | Retro-ML |  | 25
PEUGEOT | 307 / 307CC / 307SW | 05/01 |  | 3*...* | 4/108 | 65.1 | Bolts M12x1,25 | flat | 17 | x | 7 | ADVAN | RT |  | 26
PEUGEOT | 307 / 307CC / 307SW | 05/01 |  | 3*...* | 4/108 | 65.1 | Bolts M12x1,25 | flat | 18 | x | 7 | ADVAN | RT |  | 26
PEUGEOT | 307 / 307CC / 307SW | 05/01 |  | 3*...* | 4/108 | 65.1 | Bolts M12x1,25 | flat | 18 | x | 8 | SCHMIDT | Shift |  | 35-10 | 10mm Spacer
PEUGEOT | 307 / 307CC / 307SW | 05/01 |  | 3*...* | 4/108 | 65.1 | Bolts M12x1,25 | flat | 16 | x | 7 | AC | Volt |  | 25
PEUGEOT | 307 / 307CC / 307SW | 05/01 |  | 3*...* | 4/108 | 65.1 | Bolts M12x1,25 | flat | 17 | x | 7 | AC | Volt |  | 25
PEUGEOT | 308 / 308SW / 308 CC | 10/07 | 12/13 | 4***** | 4/108 | 65.1 | Bolts M12x1,25 | flat | 19 | x | 8,5 | SCHMIDT | Gambit |  | 20 |  |  | with GT
PEUGEOT | 308 / 308SW / 308 CC | 10/07 | 12/13 | 4***** | 4/108 | 65.1 | Bolts M12x1,25 | flat | 16 | x | 7 | AC | Phoenix |  | 28
PEUGEOT | 308 / 308SW / 308 CC | 10/07 | 12/13 | 4***** | 4/108 | 65.1 | Bolts M12x1,25 | flat | 17 | x | 7,5 | AC | Phoenix |  | 25 |  |  | with GT
PEUGEOT | 308 / 308SW / 308 CC | 10/07 | 12/13 | 4***** | 4/108 | 65.1 | Bolts M12x1,25 | flat | 18 | x | 8 | AC | Phoenix |  | 25 |  |  | with GT
PEUGEOT | 308 / 308SW / 308 CC | 10/07 | 12/13 | 4***** | 4/108 | 65.1 | Bolts M12x1,25 | flat | 15 | x | 6,5 | ACE | Planet |  | 25 |  |  | no 82, 110 KW Diesel
PEUGEOT | 308 / 308SW / 308 CC | 10/07 | 12/13 | 4***** | 4/108 | 65.1 | Bolts M12x1,25 | flat | 16 | x | 7 | ACE | Planet |  | 25 | ASA only CC (10/08 - 12/12)
PEUGEOT | 308 / 308SW / 308 CC | 10/07 | 12/13 | 4***** | 4/108 | 65.1 | Bolts M12x1,25 | flat | 16 | x | 7,5 | SCHMIDT | Retro-ML |  | 25
PEUGEOT | 308 / 308SW / 308 CC | 10/07 | 12/13 | 4***** | 4/108 | 65.1 | Bolts M12x1,25 | flat | 19 | x | 8,5 | SCHMIDT | Rhino |  | 20 |  |  | with GT
PEUGEOT | 308 / 308SW / 308 CC | 10/07 | 12/13 | 4***** | 4/108 | 65.1 | Bolts M12x1,25 | flat | 17 | x | 7 | ADVAN | RT |  | 26 |  |  | with GT
PEUGEOT | 308 / 308SW / 308 CC | 10/07 | 12/13 | 4***** | 4/108 | 65.1 | Bolts M12x1,25 | flat | 18 | x | 7 | ADVAN | RT |  | 26 |  |  | with GT
PEUGEOT | 308 / 308SW / 308 CC | 10/07 | 12/13 | 4***** | 4/108 | 65.1 | Bolts M12x1,25 | flat | 18 | x | 8 | SCHMIDT | Shift |  | 35-15 | 15mm Spacer |  | with GT
PEUGEOT | 308 / 308SW / 308 CC | 10/07 | 12/13 | 4***** | 4/108 | 65.1 | Bolts M12x1,25 | flat | 19 | x | 8,5 | SCHMIDT | Shift |  | 35-15 | 15mm Spacer |  | with GT
PEUGEOT | 308 / 308SW / 308 CC | 10/07 | 12/13 | 4***** | 4/108 | 65.1 | Bolts M12x1,25 | flat | 16 | x | 7 | AC | Volt |  | 25
PEUGEOT | 308 / 308SW / 308 CC | 10/07 | 12/13 | 4***** | 4/108 | 65.1 | Bolts M12x1,25 | flat | 17 | x | 7 | AC | Volt |  | 25 |  |  | with GT
PEUGEOT | 308 II | 10/13 |  | L | 5/108 | 65.1 | Bolts M12x1,25 | flat | 19 | x | 8,5 | ACE | Devotion |  | 45
PEUGEOT | 308 II | 10/13 |  | L | 5/108 | 65.1 | Bolts M12x1,25 | flat | 19 | x | 8,5 | SCHMIDT | Drago |  | 40
PEUGEOT | 308 II | 10/13 |  | L | 5/108 | 65.1 | Bolts M12x1,25 | flat | 19 | x | 8,5 | ACE | Driven |  | 45
PEUGEOT | 308 II | 10/13 |  | L | 5/108 | 65.1 | Bolts M12x1,25 | flat | 19 | x | 8,5 | SCHMIDT | Gambit |  | 45
PEUGEOT | 308 II | 10/13 |  | L | 5/108 | 65.1 | Bolts M12x1,25 | flat | 19 | x | 8,5 | ACE | Mandalay |  | 45
PEUGEOT | 308 II | 10/13 |  | L | 5/108 | 65.1 | Bolts M12x1,25 | flat | 17 | x | 7,5 | AC | Mesh |  | 45
PEUGEOT | 308 II | 10/13 |  | L | 5/108 | 65.1 | Bolts M12x1,25 | flat | 17 | x | 7,5 | AC | Phoenix |  | 42
PEUGEOT | 308 II | 10/13 |  | L | 5/108 | 65.1 | Bolts M12x1,25 | flat | 18 | x | 8 | AC | Phoenix |  | 45
PEUGEOT | 308 II | 10/13 |  | L | 5/108 | 65.1 | Bolts M12x1,25 | flat | 19 | x | 8,5 | AC | Phoenix |  | 42
PEUGEOT | 308 II | 10/13 |  | L | 5/108 | 65.1 | Bolts M12x1,25 | flat | 15 | x | 6,5 | ACE | Planet |  | 38 |  |  | only 15"OE | * floating bolts
PEUGEOT | 308 II | 10/13 |  | L | 5/108 | 65.1 | Bolts M12x1,25 | flat | 16 | x | 7 | ACE | Planet |  | 40
PEUGEOT | 308 II | 10/13 |  | L | 5/108 | 65.1 | Bolts M12x1,25 | flat | 17 | x | 7 | ACE | Planet |  | 38
PEUGEOT | 308 II | 10/13 |  | L | 5/108 | 65.1 | Bolts M12x1,25 | flat | 18 | x | 8,5 | ACE | Planet |  | 45
PEUGEOT | 308 II | 10/13 |  | L | 5/108 | 65.1 | Bolts M12x1,25 | flat | 19 | x | 8,5 | ACE | Planet |  | 45
PEUGEOT | 308 II | 10/13 |  | L | 5/108 | 65.1 | Bolts M12x1,25 | flat | 18 | x | 8,5 | ACE | Planet edition |  | 45
PEUGEOT | 308 II | 10/13 |  | L | 5/108 | 65.1 | Bolts M12x1,25 | flat | 19 | x | 8,5 | ACE | Planet edition |  | 45
PEUGEOT | 308 II | 10/13 |  | L | 5/108 | 65.1 | Bolts M12x1,25 | flat | 19 | x | 8,5 | SCHMIDT | Rhino |  | 45
PEUGEOT | 308 II | 10/13 |  | L | 5/108 | 65.1 | Bolts M12x1,25 | flat | 18 | x | 8 | SCHMIDT | Shift |  | 45
PEUGEOT | 308 II | 10/13 |  | L | 5/108 | 65.1 | Bolts M12x1,25 | flat | 19 | x | 8,5 | SCHMIDT | Shift |  | 45
PEUGEOT | 308 II | 10/13 |  | L | 5/108 | 65.1 | Bolts M12x1,25 | flat | 18 | x | 8,5 | AC | Star Five |  | 40
PEUGEOT | 308 II | 10/13 |  | L | 5/108 | 65.1 | Bolts M12x1,25 | flat | 19 | x | 8 | AC | Syclone |  | 45
PEUGEOT | 308 II | 10/13 |  | L | 5/108 | 65.1 | Bolts M12x1,25 | flat | 18 | x | 8,5 | SCHMIDT | XS5 |  | 45
PEUGEOT | 308 II | 10/13 |  | L | 5/108 | 65.1 | Bolts M12x1,25 | flat | 18 | x | 8 | AC | FF029 |  | 42
PEUGEOT | 308 II | 10/13 |  | L | 5/108 | 65.1 | Bolts M12x1,25 | flat | 19 | x | 8,5 | AC | FF029 |  | 45
PEUGEOT | 308 II | 10/13 |  | L | 5/108 | 65.1 | Bolts M12x1,25 | flat | 19 | x | 8,5 | ACE | AFF02 |  | 45
PEUGEOT | 4007 | 07/07 |  | V***** | 5/114.3 | 67.1 | Nuts M12x1,5 | conic 60° | 20 | x | 9 | ACE | Aria |  | 35 |  |  |  | * floating bolts
PEUGEOT | 4007 | 07/07 |  | V***** | 5/114.3 | 67.1 | Nuts M12x1,5 | conic 60° | 20 | x | 8,5 | ACE | Devotion |  | 40
PEUGEOT | 4007 | 07/07 |  | V***** | 5/114.3 | 67.1 | Nuts M12x1,5 | conic 60° | 20 | x | 9 | ACE | Devotion |  | 35
PEUGEOT | 4007 | 07/07 |  | V***** | 5/114.3 | 67.1 | Nuts M12x1,5 | conic 60° | 19 | x | 8,5 | ACE | Devotion |  | 35
PEUGEOT | 4007 | 07/07 |  | V***** | 5/114.3 | 67.1 | Nuts M12x1,5 | conic 60° | 20 | x | 9 | SCHMIDT | Drago |  | 30
PEUGEOT | 4007 | 07/07 |  | V***** | 5/114.3 | 67.1 | Nuts M12x1,5 | conic 60° | 19 | x | 8,5 | SCHMIDT | Drago |  | 30
PEUGEOT | 4007 | 07/07 |  | V***** | 5/114.3 | 67.1 | Nuts M12x1,5 | conic 60° | 20 | x | 9 | ACE | Driven |  | 35
PEUGEOT | 4007 | 07/07 |  | V***** | 5/114.3 | 67.1 | Nuts M12x1,5 | conic 60° | 20 | x | 8,5 | SCHMIDT | Gambit |  | 30
PEUGEOT | 4007 | 07/07 |  | V***** | 5/114.3 | 67.1 | Nuts M12x1,5 | conic 60° | 19 | x | 8,5 | SCHMIDT | Gambit |  | 30
PEUGEOT | 4007 | 07/07 |  | V***** | 5/114.3 | 67.1 | Nuts M12x1,5 | conic 60° | 20 | x | 8,5 | SCHMIDT | Gotham |  | 30
PEUGEOT | 4007 | 07/07 |  | V***** | 5/114.3 | 67.1 | Nuts M12x1,5 | conic 60° | 18 | x | 8,5 | ADVAN | GT |  | 31
PEUGEOT | 4007 | 07/07 |  | V***** | 5/114.3 | 67.1 | Nuts M12x1,5 | conic 60° | 19 | x | 9 | ADVAN | GT |  | 35
PEUGEOT | 4007 | 07/07 |  | V***** | 5/114.3 | 67.1 | Nuts M12x1,5 | conic 60° | 19 | x | 8,5 | ADVAN | GT |  | 38
PEUGEOT | 4007 | 07/07 |  | V***** | 5/114.3 | 67.1 | Nuts M12x1,5 | conic 60° | 18 | x | 8,5 | ADVAN | GT Premium |  | 31
PEUGEOT | 4007 | 07/07 |  | V***** | 5/114.3 | 67.1 | Nuts M12x1,5 | conic 60° | 19 | x | 9 | ADVAN | GT Premium |  | 35
PEUGEOT | 4007 | 07/07 |  | V***** | 5/114.3 | 67.1 | Nuts M12x1,5 | conic 60° | 19 | x | 8,5 | ADVAN | GT Premium |  | 38
PEUGEOT | 4007 | 07/07 |  | V***** | 5/114.3 | 67.1 | Nuts M12x1,5 | conic 60° | 20 | x | 8,5 | ACE | Mandalay |  | 40
PEUGEOT | 4007 | 07/07 |  | V***** | 5/114.3 | 67.1 | Nuts M12x1,5 | conic 60° | 20 | x | 9 | ACE | Mandalay |  | 35
PEUGEOT | 4007 | 07/07 |  | V***** | 5/114.3 | 67.1 | Nuts M12x1,5 | conic 60° | 19 | x | 8,5 | ACE | Mandalay |  | 45
PEUGEOT | 4007 | 07/07 |  | V***** | 5/114.3 | 67.1 | Nuts M12x1,5 | conic 60° | 16 | x | 7 | AC | Mesh |  | 35 |  |  |  | * floating bolts
PEUGEOT | 4007 | 07/07 |  | V***** | 5/114.3 | 67.1 | Nuts M12x1,5 | conic 60° | 17 | x | 7,5 | AC | Mesh |  | 35
PEUGEOT | 4007 | 07/07 |  | V***** | 5/114.3 | 67.1 | Nuts M12x1,5 | conic 60° | 18 | x | 8,5 | AC | Mesh |  | 35
PEUGEOT | 4007 | 07/07 |  | V***** | 5/114.3 | 67.1 | Nuts M12x1,5 | conic 60° | 20 | x | 9 | AC | Mesh |  | 38
PEUGEOT | 4007 | 07/07 |  | V***** | 5/114.3 | 67.1 | Nuts M12x1,5 | conic 60° | 17 | x | 7,5 | AC | Phoenix |  | 35
PEUGEOT | 4007 | 07/07 |  | V***** | 5/114.3 | 67.1 | Nuts M12x1,5 | conic 60° | 18 | x | 8 | AC | Phoenix |  | 35
PEUGEOT | 4007 | 07/07 |  | V***** | 5/114.3 | 67.1 | Nuts M12x1,5 | conic 60° | 19 | x | 8,5 | AC | Phoenix |  | 35
PEUGEOT | 4007 | 07/07 |  | V***** | 5/114.3 | 67.1 | Nuts M12x1,5 | conic 60° | 16 | x | 7 | ACE | Planet |  | 40
PEUGEOT | 4007 | 07/07 |  | V***** | 5/114.3 | 67.1 | Nuts M12x1,5 | conic 60° | 17 | x | 7 | ACE | Planet |  | 40
PEUGEOT | 4007 | 07/07 |  | V***** | 5/114.3 | 67.1 | Nuts M12x1,5 | conic 60° | 18 | x | 8,5 | ACE | Planet |  | 45
PEUGEOT | 4007 | 07/07 |  | V***** | 5/114.3 | 67.1 | Nuts M12x1,5 | conic 60° | 20 | x | 8,5 | ACE | Planet |  | 35 |  |  |  | * floating bolts
PEUGEOT | 4007 | 07/07 |  | V***** | 5/114.3 | 67.1 | Nuts M12x1,5 | conic 60° | 19 | x | 8,5 | ACE | Planet |  | 45
PEUGEOT | 4007 | 07/07 |  | V***** | 5/114.3 | 67.1 | Nuts M12x1,5 | conic 60° | 18 | x | 8,5 | ACE | Planet edition |  | 45
PEUGEOT | 4007 | 07/07 |  | V***** | 5/114.3 | 67.1 | Nuts M12x1,5 | conic 60° | 20 | x | 8,5 | ACE | Planet edition |  | 35 |  |  |  | * floating bolts
PEUGEOT | 4007 | 07/07 |  | V***** | 5/114.3 | 67.1 | Nuts M12x1,5 | conic 60° | 19 | x | 8,5 | ACE | Planet edition |  | 45
PEUGEOT | 4007 | 07/07 |  | V***** | 5/114.3 | 67.1 | Nuts M12x1,5 | conic 60° | 17 | x | 7 | ACE | Planet edition |  | 40
PEUGEOT | 4007 | 07/07 |  | V***** | 5/114.3 | 67.1 | Nuts M12x1,5 | conic 60° | 17 | x | 8 | ADVAN | RG III |  | 38
PEUGEOT | 4007 | 07/07 |  | V***** | 5/114.3 | 67.1 | Nuts M12x1,5 | conic 60° | 18 | x | 8 | ADVAN | RG III |  | 37
PEUGEOT | 4007 | 07/07 |  | V***** | 5/114.3 | 67.1 | Nuts M12x1,5 | conic 60° | 18 | x | 8,5 | ADVAN | RG III |  | 31
PEUGEOT | 4007 | 07/07 |  | V***** | 5/114.3 | 67.1 | Nuts M12x1,5 | conic 60° | 19 | x | 9 | ADVAN | RG III |  | 35
PEUGEOT | 4007 | 07/07 |  | V***** | 5/114.3 | 67.1 | Nuts M12x1,5 | conic 60° | 19 | x | 8,5 | ADVAN | RG III |  | 38
PEUGEOT | 4007 | 07/07 |  | V***** | 5/114.3 | 67.1 | Nuts M12x1,5 | conic 60° | 20 | x | 9 | SCHMIDT | Rhino |  | 30
PEUGEOT | 4007 | 07/07 |  | V***** | 5/114.3 | 67.1 | Nuts M12x1,5 | conic 60° | 19 | x | 8,5 | SCHMIDT | Rhino |  | 30
PEUGEOT | 4007 | 07/07 |  | V***** | 5/114.3 | 67.1 | Nuts M12x1,5 | conic 60° | 20 | x | 8,5 | ACE | Rio |  | 40 |  |  |  | * floating bolts
PEUGEOT | 4007 | 07/07 |  | V***** | 5/114.3 | 67.1 | Nuts M12x1,5 | conic 60° | 19 | x | 8,5 | ACE | Rio |  | 40 |  |  |  | * floating bolts
PEUGEOT | 4007 | 07/07 |  | V***** | 5/114.3 | 67.1 | Nuts M12x1,5 | conic 60° | 17 | x | 8 | ADVAN | RS II |  | 37
PEUGEOT | 4007 | 07/07 |  | V***** | 5/114.3 | 67.1 | Nuts M12x1,5 | conic 60° | 18 | x | 8,5 | ADVAN | RS II |  | 31
PEUGEOT | 4007 | 07/07 |  | V***** | 5/114.3 | 67.1 | Nuts M12x1,5 | conic 60° | 19 | x | 9 | ADVAN | RS II |  | 35
PEUGEOT | 4007 | 07/07 |  | V***** | 5/114.3 | 67.1 | Nuts M12x1,5 | conic 60° | 20 | x | 8,5 | ADVAN | RS II |  | 42
PEUGEOT | 4007 | 07/07 |  | V***** | 5/114.3 | 67.1 | Nuts M12x1,5 | conic 60° | 19 | x | 8,5 | ADVAN | RS II |  | 38
PEUGEOT | 4007 | 07/07 |  | V***** | 5/114.3 | 67.1 | Nuts M12x1,5 | conic 60° | 17 | x | 8 | ADVAN | RS-D |  | 38
PEUGEOT | 4007 | 07/07 |  | V***** | 5/114.3 | 67.1 | Nuts M12x1,5 | conic 60° | 18 | x | 8 | ADVAN | RS-D |  | 37
PEUGEOT | 4007 | 07/07 |  | V***** | 5/114.3 | 67.1 | Nuts M12x1,5 | conic 60° | 18 | x | 8,5 | ADVAN | RS-D |  | 31
PEUGEOT | 4007 | 07/07 |  | V***** | 5/114.3 | 67.1 | Nuts M12x1,5 | conic 60° | 19 | x | 9 | ADVAN | RS-DF |  | 35
PEUGEOT | 4007 | 07/07 |  | V***** | 5/114.3 | 67.1 | Nuts M12x1,5 | conic 60° | 19 | x | 8,5 | ADVAN | RS-DF |  | 38
PEUGEOT | 4007 | 07/07 |  | V***** | 5/114.3 | 67.1 | Nuts M12x1,5 | conic 60° | 17 | x | 8 | ADVAN | RZ |  | 37
PEUGEOT | 4007 | 07/07 |  | V***** | 5/114.3 | 67.1 | Nuts M12x1,5 | conic 60° | 18 | x | 8 | ADVAN | RZ |  | 37
PEUGEOT | 4007 | 07/07 |  | V***** | 5/114.3 | 67.1 | Nuts M12x1,5 | conic 60° | 18 | x | 8,5 | ADVAN | RZ |  | 31
PEUGEOT | 4007 | 07/07 |  | V***** | 5/114.3 | 67.1 | Nuts M12x1,5 | conic 60° | 17 | x | 8 | ADVAN | RZ II |  | 37
PEUGEOT | 4007 | 07/07 |  | V***** | 5/114.3 | 67.1 | Nuts M12x1,5 | conic 60° | 18 | x | 8,5 | ADVAN | RZ II |  | 31
PEUGEOT | 4007 | 07/07 |  | V***** | 5/114.3 | 67.1 | Nuts M12x1,5 | conic 60° | 19 | x | 8,5 | ADVAN | RZ II |  | 38
PEUGEOT | 4007 | 07/07 |  | V***** | 5/114.3 | 67.1 | Nuts M12x1,5 | conic 60° | 19 | x | 9 | ADVAN | RZ II |  | 35
PEUGEOT | 4007 | 07/07 |  | V***** | 5/114.3 | 67.1 | Nuts M12x1,5 | conic 60° | 18 | x | 8 | ADVAN | RZ-DF |  | 38
PEUGEOT | 4007 | 07/07 |  | V***** | 5/114.3 | 67.1 | Nuts M12x1,5 | conic 60° | 18 | x | 8,5 | ADVAN | RZ-DF |  | 31
PEUGEOT | 4007 | 07/07 |  | V***** | 5/114.3 | 67.1 | Nuts M12x1,5 | conic 60° | 19 | x | 9 | ADVAN | RZ-DF |  | 35
PEUGEOT | 4007 | 07/07 |  | V***** | 5/114.3 | 67.1 | Nuts M12x1,5 | conic 60° | 19 | x | 8,5 | ADVAN | RZ-DF |  | 38
PEUGEOT | 4007 | 07/07 |  | V***** | 5/114.3 | 67.1 | Nuts M12x1,5 | conic 60° | 18 | x | 8 | SCHMIDT | Shift |  | 35
PEUGEOT | 4007 | 07/07 |  | V***** | 5/114.3 | 67.1 | Nuts M12x1,5 | conic 60° | 19 | x | 8,5 | SCHMIDT | Shift |  | 35
PEUGEOT | 4007 | 07/07 |  | V***** | 5/114.3 | 67.1 | Nuts M12x1,5 | conic 60° | 18 | x | 8,5 | AC | Star Five |  | 40
PEUGEOT | 4007 | 07/07 |  | V***** | 5/114.3 | 67.1 | Nuts M12x1,5 | conic 60° | 20 | x | 9 | AC | Star Five |  | 38
PEUGEOT | 4007 | 07/07 |  | V***** | 5/114.3 | 67.1 | Nuts M12x1,5 | conic 60° | 19 | x | 8,5 | AC | Star Five |  | 40
PEUGEOT | 4007 | 07/07 |  | V***** | 5/114.3 | 67.1 | Nuts M12x1,5 | conic 60° | 18 | x | 8 | ADVAN | TC III |  | 38
PEUGEOT | 4007 | 07/07 |  | V***** | 5/114.3 | 67.1 | Nuts M12x1,5 | conic 60° | 18 | x | 8,5 | ADVAN | TC III |  | 31
PEUGEOT | 4007 | 07/07 |  | V***** | 5/114.3 | 67.1 | Nuts M12x1,5 | conic 60° | 18 | x | 8,5 | SCHMIDT | XS5 |  | 35
PEUGEOT | 4007 | 07/07 |  | V***** | 5/114.3 | 67.1 | Nuts M12x1,5 | conic 60° | 20 | x | 8,5 | SCHMIDT | XS5 |  | 30
PEUGEOT | 4007 | 07/07 |  | V***** | 5/114.3 | 67.1 | Nuts M12x1,5 | conic 60° | 20 | x | 9 | SCHMIDT | XS5 |  | 30
PEUGEOT | 4007 | 07/07 |  | V***** | 5/114.3 | 67.1 | Nuts M12x1,5 | conic 60° | 19 | x | 9 | SCHMIDT | XS5 |  | 30
PEUGEOT | 4007 | 07/07 |  | V***** | 5/114.3 | 67.1 | Nuts M12x1,5 | conic 60° | 18 | x | 8 | AC | FF029 |  | 42
PEUGEOT | 4007 | 07/07 |  | V***** | 5/114.3 | 67.1 | Nuts M12x1,5 | conic 60° | 19 | x | 8,5 | AC | FF029 |  | 45
PEUGEOT | 4007 | 07/07 |  | V***** | 5/114.3 | 67.1 | Nuts M12x1,5 | conic 60° | 18 | x | 8,5 | ADVAN | RG-D2 |  | 37
PEUGEOT | 4007 | 07/07 |  | V***** | 5/114.3 | 67.1 | Nuts M12x1,5 | conic 60° | 18 | x | 8,5 | ADVAN | RS-DF Progressive |  | 37
PEUGEOT | 4007 | 07/07 |  | V***** | 5/114.3 | 67.1 | Nuts M12x1,5 | conic 60° | 20 | x | 8,5 | ACE | AFF02 |  | 40
PEUGEOT | 4007 | 07/07 |  | V***** | 5/114.3 | 67.1 | Nuts M12x1,5 | conic 60° | 20 | x | 9 | ACE | AFF02 |  | 35
PEUGEOT | 4007 | 07/07 |  | V***** | 5/114.3 | 67.1 | Nuts M12x1,5 | conic 60° | 19 | x | 8,5 | ACE | AFF02 |  | 45
PEUGEOT | 4008 | 05/10 |  | B | 5/114.3 | 67.1 | Nuts M12x1,5 | conic 60° | 20 | x | 9 | ACE | Aria |  | 35 |  |  |  | * floating bolts
PEUGEOT | 4008 | 05/10 |  | B | 5/114.3 | 67.1 | Nuts M12x1,5 | conic 60° | 20 | x | 8,5 | ACE | Devotion |  | 40
PEUGEOT | 4008 | 05/10 |  | B | 5/114.3 | 67.1 | Nuts M12x1,5 | conic 60° | 20 | x | 9 | ACE | Devotion |  | 35
PEUGEOT | 4008 | 05/10 |  | B | 5/114.3 | 67.1 | Nuts M12x1,5 | conic 60° | 19 | x | 8,5 | ACE | Devotion |  | 35
PEUGEOT | 4008 | 05/10 |  | B | 5/114.3 | 67.1 | Nuts M12x1,5 | conic 60° | 20 | x | 9 | SCHMIDT | Drago |  | 30
PEUGEOT | 4008 | 05/10 |  | B | 5/114.3 | 67.1 | Nuts M12x1,5 | conic 60° | 19 | x | 8,5 | SCHMIDT | Drago |  | 30
PEUGEOT | 4008 | 05/10 |  | B | 5/114.3 | 67.1 | Nuts M12x1,5 | conic 60° | 20 | x | 9 | ACE | Driven |  | 35
PEUGEOT | 4008 | 05/10 |  | B | 5/114.3 | 67.1 | Nuts M12x1,5 | conic 60° | 20 | x | 8,5 | SCHMIDT | Gambit |  | 30
PEUGEOT | 4008 | 05/10 |  | B | 5/114.3 | 67.1 | Nuts M12x1,5 | conic 60° | 19 | x | 8,5 | SCHMIDT | Gambit |  | 30
PEUGEOT | 4008 | 05/10 |  | B | 5/114.3 | 67.1 | Nuts M12x1,5 | conic 60° | 20 | x | 8,5 | SCHMIDT | Gotham |  | 30
PEUGEOT | 4008 | 05/10 |  | B | 5/114.3 | 67.1 | Nuts M12x1,5 | conic 60° | 18 | x | 8,5 | ADVAN | GT |  | 31
PEUGEOT | 4008 | 05/10 |  | B | 5/114.3 | 67.1 | Nuts M12x1,5 | conic 60° | 19 | x | 9 | ADVAN | GT |  | 35
PEUGEOT | 4008 | 05/10 |  | B | 5/114.3 | 67.1 | Nuts M12x1,5 | conic 60° | 19 | x | 8,5 | ADVAN | GT |  | 38
PEUGEOT | 4008 | 05/10 |  | B | 5/114.3 | 67.1 | Nuts M12x1,5 | conic 60° | 18 | x | 8,5 | ADVAN | GT Premium |  | 31
PEUGEOT | 4008 | 05/10 |  | B | 5/114.3 | 67.1 | Nuts M12x1,5 | conic 60° | 19 | x | 9 | ADVAN | GT Premium |  | 35
PEUGEOT | 4008 | 05/10 |  | B | 5/114.3 | 67.1 | Nuts M12x1,5 | conic 60° | 19 | x | 8,5 | ADVAN | GT Premium |  | 38
PEUGEOT | 4008 | 05/10 |  | B | 5/114.3 | 67.1 | Nuts M12x1,5 | conic 60° | 20 | x | 8,5 | ACE | Mandalay |  | 40
PEUGEOT | 4008 | 05/10 |  | B | 5/114.3 | 67.1 | Nuts M12x1,5 | conic 60° | 20 | x | 9 | ACE | Mandalay |  | 35
PEUGEOT | 4008 | 05/10 |  | B | 5/114.3 | 67.1 | Nuts M12x1,5 | conic 60° | 19 | x | 8,5 | ACE | Mandalay |  | 45
PEUGEOT | 4008 | 05/10 |  | B | 5/114.3 | 67.1 | Nuts M12x1,5 | conic 60° | 16 | x | 7 | AC | Mesh |  | 35 |  |  |  | * floating bolts
PEUGEOT | 4008 | 05/10 |  | B | 5/114.3 | 67.1 | Nuts M12x1,5 | conic 60° | 17 | x | 7,5 | AC | Mesh |  | 35
PEUGEOT | 4008 | 05/10 |  | B | 5/114.3 | 67.1 | Nuts M12x1,5 | conic 60° | 18 | x | 8,5 | AC | Mesh |  | 35
PEUGEOT | 4008 | 05/10 |  | B | 5/114.3 | 67.1 | Nuts M12x1,5 | conic 60° | 20 | x | 9 | AC | Mesh |  | 38
PEUGEOT | 4008 | 05/10 |  | B | 5/114.3 | 67.1 | Nuts M12x1,5 | conic 60° | 17 | x | 7,5 | AC | Phoenix |  | 35
PEUGEOT | 4008 | 05/10 |  | B | 5/114.3 | 67.1 | Nuts M12x1,5 | conic 60° | 18 | x | 8 | AC | Phoenix |  | 35
PEUGEOT | 4008 | 05/10 |  | B | 5/114.3 | 67.1 | Nuts M12x1,5 | conic 60° | 19 | x | 8,5 | AC | Phoenix |  | 35
PEUGEOT | 4008 | 05/10 |  | B | 5/114.3 | 67.1 | Nuts M12x1,5 | conic 60° | 16 | x | 7 | ACE | Planet |  | 40
PEUGEOT | 4008 | 05/10 |  | B | 5/114.3 | 67.1 | Nuts M12x1,5 | conic 60° | 17 | x | 7 | ACE | Planet |  | 40
PEUGEOT | 4008 | 05/10 |  | B | 5/114.3 | 67.1 | Nuts M12x1,5 | conic 60° | 18 | x | 8,5 | ACE | Planet |  | 45
PEUGEOT | 4008 | 05/10 |  | B | 5/114.3 | 67.1 | Nuts M12x1,5 | conic 60° | 20 | x | 8,5 | ACE | Planet |  | 35 |  |  |  | * floating bolts
PEUGEOT | 4008 | 05/10 |  | B | 5/114.3 | 67.1 | Nuts M12x1,5 | conic 60° | 19 | x | 8,5 | ACE | Planet |  | 45
PEUGEOT | 4008 | 05/10 |  | B | 5/114.3 | 67.1 | Nuts M12x1,5 | conic 60° | 18 | x | 8,5 | ACE | Planet edition |  | 45
PEUGEOT | 4008 | 05/10 |  | B | 5/114.3 | 67.1 | Nuts M12x1,5 | conic 60° | 20 | x | 8,5 | ACE | Planet edition |  | 35 |  |  |  | * floating bolts
PEUGEOT | 4008 | 05/10 |  | B | 5/114.3 | 67.1 | Nuts M12x1,5 | conic 60° | 19 | x | 8,5 | ACE | Planet edition |  | 45
PEUGEOT | 4008 | 05/10 |  | B | 5/114.3 | 67.1 | Nuts M12x1,5 | conic 60° | 17 | x | 7 | ACE | Planet edition |  | 40
PEUGEOT | 4008 | 05/10 |  | B | 5/114.3 | 67.1 | Nuts M12x1,5 | conic 60° | 17 | x | 8 | ADVAN | RG III |  | 38
PEUGEOT | 4008 | 05/10 |  | B | 5/114.3 | 67.1 | Nuts M12x1,5 | conic 60° | 18 | x | 8 | ADVAN | RG III |  | 37
PEUGEOT | 4008 | 05/10 |  | B | 5/114.3 | 67.1 | Nuts M12x1,5 | conic 60° | 18 | x | 8,5 | ADVAN | RG III |  | 31
PEUGEOT | 4008 | 05/10 |  | B | 5/114.3 | 67.1 | Nuts M12x1,5 | conic 60° | 19 | x | 9 | ADVAN | RG III |  | 35
PEUGEOT | 4008 | 05/10 |  | B | 5/114.3 | 67.1 | Nuts M12x1,5 | conic 60° | 19 | x | 8,5 | ADVAN | RG III |  | 38
PEUGEOT | 4008 | 05/10 |  | B | 5/114.3 | 67.1 | Nuts M12x1,5 | conic 60° | 20 | x | 9 | SCHMIDT | Rhino |  | 30
PEUGEOT | 4008 | 05/10 |  | B | 5/114.3 | 67.1 | Nuts M12x1,5 | conic 60° | 19 | x | 8,5 | SCHMIDT | Rhino |  | 30
PEUGEOT | 4008 | 05/10 |  | B | 5/114.3 | 67.1 | Nuts M12x1,5 | conic 60° | 20 | x | 8,5 | ACE | Rio |  | 40 |  |  |  | * floating bolts
PEUGEOT | 4008 | 05/10 |  | B | 5/114.3 | 67.1 | Nuts M12x1,5 | conic 60° | 19 | x | 8,5 | ACE | Rio |  | 40 |  |  |  | * floating bolts
PEUGEOT | 4008 | 05/10 |  | B | 5/114.3 | 67.1 | Nuts M12x1,5 | conic 60° | 17 | x | 8 | ADVAN | RS II |  | 37
PEUGEOT | 4008 | 05/10 |  | B | 5/114.3 | 67.1 | Nuts M12x1,5 | conic 60° | 18 | x | 8,5 | ADVAN | RS II |  | 31
PEUGEOT | 4008 | 05/10 |  | B | 5/114.3 | 67.1 | Nuts M12x1,5 | conic 60° | 19 | x | 9 | ADVAN | RS II |  | 35
PEUGEOT | 4008 | 05/10 |  | B | 5/114.3 | 67.1 | Nuts M12x1,5 | conic 60° | 20 | x | 8,5 | ADVAN | RS II |  | 42
PEUGEOT | 4008 | 05/10 |  | B | 5/114.3 | 67.1 | Nuts M12x1,5 | conic 60° | 19 | x | 8,5 | ADVAN | RS II |  | 38
PEUGEOT | 4008 | 05/10 |  | B | 5/114.3 | 67.1 | Nuts M12x1,5 | conic 60° | 17 | x | 8 | ADVAN | RS-D |  | 38
PEUGEOT | 4008 | 05/10 |  | B | 5/114.3 | 67.1 | Nuts M12x1,5 | conic 60° | 18 | x | 8 | ADVAN | RS-D |  | 37
PEUGEOT | 4008 | 05/10 |  | B | 5/114.3 | 67.1 | Nuts M12x1,5 | conic 60° | 18 | x | 8,5 | ADVAN | RS-D |  | 31
PEUGEOT | 4008 | 05/10 |  | B | 5/114.3 | 67.1 | Nuts M12x1,5 | conic 60° | 19 | x | 9 | ADVAN | RS-DF |  | 35
PEUGEOT | 4008 | 05/10 |  | B | 5/114.3 | 67.1 | Nuts M12x1,5 | conic 60° | 19 | x | 8,5 | ADVAN | RS-DF |  | 38
PEUGEOT | 4008 | 05/10 |  | B | 5/114.3 | 67.1 | Nuts M12x1,5 | conic 60° | 17 | x | 8 | ADVAN | RZ |  | 37
PEUGEOT | 4008 | 05/10 |  | B | 5/114.3 | 67.1 | Nuts M12x1,5 | conic 60° | 18 | x | 8 | ADVAN | RZ |  | 37
PEUGEOT | 4008 | 05/10 |  | B | 5/114.3 | 67.1 | Nuts M12x1,5 | conic 60° | 18 | x | 8,5 | ADVAN | RZ |  | 31
PEUGEOT | 4008 | 05/10 |  | B | 5/114.3 | 67.1 | Nuts M12x1,5 | conic 60° | 17 | x | 8 | ADVAN | RZ II |  | 37
PEUGEOT | 4008 | 05/10 |  | B | 5/114.3 | 67.1 | Nuts M12x1,5 | conic 60° | 18 | x | 8,5 | ADVAN | RZ II |  | 31
PEUGEOT | 4008 | 05/10 |  | B | 5/114.3 | 67.1 | Nuts M12x1,5 | conic 60° | 19 | x | 8,5 | ADVAN | RZ II |  | 38
PEUGEOT | 4008 | 05/10 |  | B | 5/114.3 | 67.1 | Nuts M12x1,5 | conic 60° | 19 | x | 9 | ADVAN | RZ II |  | 35
PEUGEOT | 4008 | 05/10 |  | B | 5/114.3 | 67.1 | Nuts M12x1,5 | conic 60° | 18 | x | 8 | ADVAN | RZ-DF |  | 38
PEUGEOT | 4008 | 05/10 |  | B | 5/114.3 | 67.1 | Nuts M12x1,5 | conic 60° | 18 | x | 8,5 | ADVAN | RZ-DF |  | 31
PEUGEOT | 4008 | 05/10 |  | B | 5/114.3 | 67.1 | Nuts M12x1,5 | conic 60° | 19 | x | 9 | ADVAN | RZ-DF |  | 35
PEUGEOT | 4008 | 05/10 |  | B | 5/114.3 | 67.1 | Nuts M12x1,5 | conic 60° | 19 | x | 8,5 | ADVAN | RZ-DF |  | 38
PEUGEOT | 4008 | 05/10 |  | B | 5/114.3 | 67.1 | Nuts M12x1,5 | conic 60° | 18 | x | 8 | SCHMIDT | Shift |  | 35
PEUGEOT | 4008 | 05/10 |  | B | 5/114.3 | 67.1 | Nuts M12x1,5 | conic 60° | 19 | x | 8,5 | SCHMIDT | Shift |  | 35
PEUGEOT | 4008 | 05/10 |  | B | 5/114.3 | 67.1 | Nuts M12x1,5 | conic 60° | 18 | x | 8,5 | AC | Star Five |  | 40
PEUGEOT | 4008 | 05/10 |  | B | 5/114.3 | 67.1 | Nuts M12x1,5 | conic 60° | 20 | x | 9 | AC | Star Five |  | 38
PEUGEOT | 4008 | 05/10 |  | B | 5/114.3 | 67.1 | Nuts M12x1,5 | conic 60° | 19 | x | 8,5 | AC | Star Five |  | 40
PEUGEOT | 4008 | 05/10 |  | B | 5/114.3 | 67.1 | Nuts M12x1,5 | conic 60° | 18 | x | 8 | ADVAN | TC III |  | 38
PEUGEOT | 4008 | 05/10 |  | B | 5/114.3 | 67.1 | Nuts M12x1,5 | conic 60° | 18 | x | 8,5 | ADVAN | TC III |  | 31
PEUGEOT | 4008 | 05/10 |  | B | 5/114.3 | 67.1 | Nuts M12x1,5 | conic 60° | 18 | x | 8,5 | SCHMIDT | XS5 |  | 35
PEUGEOT | 4008 | 05/10 |  | B | 5/114.3 | 67.1 | Nuts M12x1,5 | conic 60° | 20 | x | 8,5 | SCHMIDT | XS5 |  | 30
PEUGEOT | 4008 | 05/10 |  | B | 5/114.3 | 67.1 | Nuts M12x1,5 | conic 60° | 20 | x | 9 | SCHMIDT | XS5 |  | 30
PEUGEOT | 4008 | 05/10 |  | B | 5/114.3 | 67.1 | Nuts M12x1,5 | conic 60° | 19 | x | 9 | SCHMIDT | XS5 |  | 30
PEUGEOT | 4008 | 05/10 |  | B | 5/114.3 | 67.1 | Nuts M12x1,5 | conic 60° | 18 | x | 8 | AC | FF029 |  | 42
PEUGEOT | 4008 | 05/10 |  | B | 5/114.3 | 67.1 | Nuts M12x1,5 | conic 60° | 19 | x | 8,5 | AC | FF029 |  | 45
PEUGEOT | 4008 | 05/10 |  | B | 5/114.3 | 67.1 | Nuts M12x1,5 | conic 60° | 18 | x | 8,5 | ADVAN | RG-D2 |  | 37
PEUGEOT | 4008 | 05/10 |  | B | 5/114.3 | 67.1 | Nuts M12x1,5 | conic 60° | 18 | x | 8,5 | ADVAN | RS-DF Progressive |  | 37
PEUGEOT | 4008 | 05/10 |  | B | 5/114.3 | 67.1 | Nuts M12x1,5 | conic 60° | 20 | x | 8,5 | ACE | AFF02 |  | 40
PEUGEOT | 4008 | 05/10 |  | B | 5/114.3 | 67.1 | Nuts M12x1,5 | conic 60° | 20 | x | 9 | ACE | AFF02 |  | 35
PEUGEOT | 4008 | 05/10 |  | B | 5/114.3 | 67.1 | Nuts M12x1,5 | conic 60° | 19 | x | 8,5 | ACE | AFF02 |  | 45
PEUGEOT | 406 Coupé | 11/95 | 03/04 | 8*...* | 4/108 | 65.1 | Bolts M12x1,25 | flat | 19 | x | 8,5 | SCHMIDT | Gambit |  | 15 |  |  | with BREMBO brake
PEUGEOT | 406 Coupé | 11/95 | 03/04 | 8*...* | 4/108 | 65.1 | Bolts M12x1,25 | flat | 16 | x | 7 | AC | Phoenix |  | 28-15 | 15mm Spacer |  | with BREMBO brake
PEUGEOT | 406 Coupé | 11/95 | 03/04 | 8*...* | 4/108 | 65.1 | Bolts M12x1,25 | flat | 17 | x | 7,5 | AC | Phoenix |  | 25-15 | 15mm Spacer |  | with BREMBO brake
PEUGEOT | 406 Coupé | 11/95 | 03/04 | 8*...* | 4/108 | 65.1 | Bolts M12x1,25 | flat | 18 | x | 8 | AC | Phoenix |  | 25-15 | 15mm Spacer |  | with BREMBO brake
PEUGEOT | 406 Coupé | 11/95 | 03/04 | 8*...* | 4/108 | 65.1 | Bolts M12x1,25 | conic 60° | 15 | x | 6,5 | ACE | Planet |  | 25-15 | 15mm Spacer |  | no BREMBO brake
PEUGEOT | 406 Coupé | 11/95 | 03/04 | 8*...* | 4/108 | 65.1 | Bolts M12x1,25 | flat | 16 | x | 7 | ACE | Planet |  | 25-15 | 15mm Spacer |  | with BREMBO brake
PEUGEOT | 406 Coupé | 11/95 | 03/04 | 8*...* | 4/108 | 65.1 | Bolts M12x1,25 | flat | 16 | x | 7,5 | SCHMIDT | Retro-ML |  | 15 |  |  | no BREMBO brake
PEUGEOT | 406 Coupé | 11/95 | 03/04 | 8*...* | 4/108 | 65.1 | Bolts M12x1,25 | flat | 19 | x | 8,5 | SCHMIDT | Rhino |  | 15 |  |  | with BREMBO brake
PEUGEOT | 406 Coupé | 11/95 | 03/04 | 8*...* | 4/108 | 65.1 | Bolts M12x1,25 | flat | 17 | x | 7 | ADVAN | RT |  | 28-15 | 15mm Spacer |  | with BREMBO brake
PEUGEOT | 406 Coupé | 11/95 | 03/04 | 8*...* | 4/108 | 65.1 | Bolts M12x1,25 | flat | 18 | x | 7 | ADVAN | RT |  | 26-15 | 15mm Spacer |  | with BREMBO brake
PEUGEOT | 406 Coupé | 11/95 | 03/04 | 8*...* | 4/108 | 65.1 | Bolts M12x1,25 | flat | 18 | x | 8 | SCHMIDT | Shift |  | 35-20 | 20mm Spacer |  | with BREMBO brake
PEUGEOT | 406 Coupé | 11/95 | 03/04 | 8*...* | 4/108 | 65.1 | Bolts M12x1,25 | flat | 19 | x | 8,5 | SCHMIDT | Shift |  | 35-20 | 20mm Spacer |  | with BREMBO brake
PEUGEOT | 406 Coupé | 11/95 | 03/04 | 8*...* | 4/108 | 65.1 | Bolts M12x1,25 | flat | 16 | x | 7 | AC | Volt |  | 25-15 | 15mm Spacer |  | with BREMBO brake
PEUGEOT | 406 Coupé | 11/95 | 03/04 | 8*...* | 4/108 | 65.1 | Bolts M12x1,25 | flat | 17 | x | 7 | AC | Volt |  | 25-15 | 15mm Spacer |  | with BREMBO brake
PEUGEOT | 407 | 01/04 | 12/11 | 6*...* | 5/108 | 65.1 | Bolts M12x1,25 | flat | 20 | x | 9 | ACE | Aria |  | 35
PEUGEOT | 407 | 01/04 | 12/11 | 6*...* | 5/108 | 65.1 | Bolts M12x1,25 | flat | 19 | x | 8,5 | ACE | Devotion |  | 45
PEUGEOT | 407 | 01/04 | 12/11 | 6*...* | 5/108 | 65.1 | Bolts M12x1,25 | flat | 19 | x | 8,5 | SCHMIDT | Drago |  | 35
PEUGEOT | 407 | 01/04 | 12/11 | 6*...* | 5/108 | 65.1 | Bolts M12x1,25 | flat | 20 | x | 9 | SCHMIDT | Drago |  | 35
PEUGEOT | 407 | 01/04 | 12/11 | 6*...* | 5/108 | 65.1 | Bolts M12x1,25 | flat | 20 | x | 9 | ACE | Driven |  | 45
PEUGEOT | 407 | 01/04 | 12/11 | 6*...* | 5/108 | 65.1 | Bolts M12x1,25 | flat | 19 | x | 8,5 | ACE | Driven |  | 45
PEUGEOT | 407 | 01/04 | 12/11 | 6*...* | 5/108 | 65.1 | Bolts M12x1,25 | flat | 19 | x | 8,5 | SCHMIDT | Gambit |  | 35
PEUGEOT | 407 | 01/04 | 12/11 | 6*...* | 5/108 | 65.1 | Bolts M12x1,25 | flat | 20 | x | 8,5 | SCHMIDT | Gambit |  | 35
PEUGEOT | 407 | 01/04 | 12/11 | 6*...* | 5/108 | 65.1 | Bolts M12x1,25 | flat | 20 | x | 8,5 | SCHMIDT | Gotham |  | 35
PEUGEOT | 407 | 01/04 | 12/11 | 6*...* | 5/108 | 65.1 | Bolts M12x1,25 | flat | 19 | x | 8,5 | ACE | Mandalay |  | 45
PEUGEOT | 407 | 01/04 | 12/11 | 6*...* | 5/108 | 65.1 | Bolts M12x1,25 | flat | 20 | x | 9 | ACE | Mandalay |  | 35
PEUGEOT | 407 | 01/04 | 12/11 | 6*...* | 5/108 | 65.1 | Bolts M12x1,25 | flat | 17 | x | 7,5 | AC | Mesh |  | 45
PEUGEOT | 407 | 01/04 | 12/11 | 6*...* | 5/108 | 65.1 | Bolts M12x1,25 | flat | 17 | x | 7,5 | AC | Phoenix |  | 35
PEUGEOT | 407 | 01/04 | 12/11 | 6*...* | 5/108 | 65.1 | Bolts M12x1,25 | flat | 18 | x | 8 | AC | Phoenix |  | 35
PEUGEOT | 407 | 01/04 | 12/11 | 6*...* | 5/108 | 65.1 | Bolts M12x1,25 | flat | 19 | x | 8,5 | AC | Phoenix |  | 35
PEUGEOT | 407 | 01/04 | 12/11 | 6*...* | 5/108 | 65.1 | Bolts M12x1,25 | flat | 16 | x | 7 | ACE | Planet |  | 40 |  |  | only 16"OE
PEUGEOT | 407 | 01/04 | 12/11 | 6*...* | 5/108 | 65.1 | Bolts M12x1,25 | flat | 17 | x | 7 | ACE | Planet |  | 38
PEUGEOT | 407 | 01/04 | 12/11 | 6*...* | 5/108 | 65.1 | Bolts M12x1,25 | flat | 18 | x | 8,5 | ACE | Planet |  | 45
PEUGEOT | 407 | 01/04 | 12/11 | 6*...* | 5/108 | 65.1 | Bolts M12x1,25 | flat | 19 | x | 8,5 | ACE | Planet |  | 45
PEUGEOT | 407 | 01/04 | 12/11 | 6*...* | 5/108 | 65.1 | Bolts M12x1,25 | flat | 20 | x | 8,5 | ACE | Planet |  | 45
PEUGEOT | 407 | 01/04 | 12/11 | 6*...* | 5/108 | 65.1 | Bolts M12x1,25 | flat | 18 | x | 8,5 | ACE | Planet edition |  | 45
PEUGEOT | 407 | 01/04 | 12/11 | 6*...* | 5/108 | 65.1 | Bolts M12x1,25 | flat | 19 | x | 8,5 | ACE | Planet edition |  | 45
PEUGEOT | 407 | 01/04 | 12/11 | 6*...* | 5/108 | 65.1 | Bolts M12x1,25 | flat | 20 | x | 8,5 | ACE | Planet edition |  | 45
PEUGEOT | 407 | 01/04 | 12/11 | 6*...* | 5/108 | 65.1 | Bolts M12x1,25 | flat | 19 | x | 8,5 | SCHMIDT | Rhino |  | 35
PEUGEOT | 407 | 01/04 | 12/11 | 6*...* | 5/108 | 65.1 | Bolts M12x1,25 | flat | 20 | x | 9 | SCHMIDT | Rhino |  | 35
PEUGEOT | 407 | 01/04 | 12/11 | 6*...* | 5/108 | 65.1 | Bolts M12x1,25 | flat | 18 | x | 8 | SCHMIDT | Shift |  | 35
PEUGEOT | 407 | 01/04 | 12/11 | 6*...* | 5/108 | 65.1 | Bolts M12x1,25 | flat | 19 | x | 8,5 | SCHMIDT | Shift |  | 35
PEUGEOT | 407 | 01/04 | 12/11 | 6*...* | 5/108 | 65.1 | Bolts M12x1,25 | flat | 18 | x | 8,5 | AC | Star Five |  | 40
PEUGEOT | 407 | 01/04 | 12/11 | 6*...* | 5/108 | 65.1 | Bolts M12x1,25 | flat | 19 | x | 8,5 | AC | Star Five |  | 40
PEUGEOT | 407 | 01/04 | 12/11 | 6*...* | 5/108 | 65.1 | Bolts M12x1,25 | flat | 20 | x | 9 | AC | Star Five |  | 40
PEUGEOT | 407 | 01/04 | 12/11 | 6*...* | 5/108 | 65.1 | Bolts M12x1,25 | flat | 19 | x | 8 | AC | Syclone |  | 45
PEUGEOT | 407 | 01/04 | 12/11 | 6*...* | 5/108 | 65.1 | Bolts M12x1,25 | flat | 18 | x | 8,5 | SCHMIDT | XS5 |  | 35
PEUGEOT | 407 | 01/04 | 12/11 | 6*...* | 5/108 | 65.1 | Bolts M12x1,25 | flat | 20 | x | 8,5 | SCHMIDT | XS5 |  | 35
PEUGEOT | 407 | 01/04 | 12/11 | 6*...* | 5/108 | 65.1 | Bolts M12x1,25 | flat | 20 | x | 9 | SCHMIDT | XS5 |  | 35
PEUGEOT | 407 | 01/04 | 12/11 | 6*...* | 5/108 | 65.1 | Bolts M12x1,25 | flat | 19 | x | 9 | SCHMIDT | XS5 |  | 35
PEUGEOT | 407 | 01/04 | 12/11 | 6*...* | 5/108 | 65.1 | Bolts M12x1,25 | flat | 18 | x | 8 | AC | FF029 |  | 42
PEUGEOT | 407 | 01/04 | 12/11 | 6*...* | 5/108 | 65.1 | Bolts M12x1,25 | flat | 19 | x | 8,5 | AC | FF029 |  | 45
PEUGEOT | 407 | 01/04 | 12/11 | 6*...* | 5/108 | 65.1 | Bolts M12x1,25 | flat | 19 | x | 8,5 | ACE | AFF02 |  | 45
PEUGEOT | 407 | 01/04 | 12/11 | 6*...* | 5/108 | 65.1 | Bolts M12x1,25 | flat | 20 | x | 9 | ACE | AFF02 |  | 40
PEUGEOT | 5008 | 10/09 |  | 0*****, 0 | 4/108 | 65.1 | Bolts M12x1,25 | conic 60° | 19 | x | 8,5 | SCHMIDT | Gambit |  | 20
PEUGEOT | 5008 | 10/09 |  | 0*****, 0 | 4/108 | 65.1 | Bolts M12x1,25 | conic 60° | 16 | x | 7 | AC | Phoenix |  | 28
PEUGEOT | 5008 | 10/09 |  | 0*****, 0 | 4/108 | 65.1 | Bolts M12x1,25 | conic 60° | 17 | x | 7,5 | AC | Phoenix |  | 25
PEUGEOT | 5008 | 10/09 |  | 0*****, 0 | 4/108 | 65.1 | Bolts M12x1,25 | conic 60° | 18 | x | 8 | AC | Phoenix |  | 25
PEUGEOT | 5008 | 10/09 |  | 0*****, 0 | 4/108 | 65.1 | Bolts M12x1,25 | conic 60° | 16 | x | 7 | ACE | Planet |  | 25
PEUGEOT | 5008 | 10/09 |  | 0*****, 0 | 4/108 | 65.1 | Bolts M12x1,25 | conic 60° | 16 | x | 7,5 | SCHMIDT | Retro-ML |  | 20
PEUGEOT | 5008 | 10/09 |  | 0*****, 0 | 4/108 | 65.1 | Bolts M12x1,25 | conic 60° | 19 | x | 8,5 | SCHMIDT | Rhino |  | 20
PEUGEOT | 5008 | 10/09 |  | 0*****, 0 | 4/108 | 65.1 | Bolts M12x1,25 | conic 60° | 17 | x | 7 | ADVAN | RT |  | 26
PEUGEOT | 5008 | 10/09 |  | 0*****, 0 | 4/108 | 65.1 | Bolts M12x1,25 | conic 60° | 18 | x | 7 | ADVAN | RT |  | 26
PEUGEOT | 5008 | 10/09 |  | 0*****, 0 | 4/108 | 65.1 | Bolts M12x1,25 | conic 60° | 18 | x | 8 | SCHMIDT | Shift |  | 35-15 | 15mm Spacer
PEUGEOT | 5008 | 10/09 |  | 0*****, 0 | 4/108 | 65.1 | Bolts M12x1,25 | conic 60° | 19 | x | 8,5 | SCHMIDT | Shift |  | 35-15 | 15mm Spacer
PEUGEOT | 5008 | 10/09 |  | 0*****, 0 | 4/108 | 65.1 | Bolts M12x1,25 | conic 60° | 16 | x | 7 | AC | Volt |  | 25
PEUGEOT | 5008 | 10/09 |  | 0*****, 0 | 4/108 | 65.1 | Bolts M12x1,25 | conic 60° | 17 | x | 7 | AC | Volt |  | 25
PEUGEOT | 508 | 01/11 |  | 8 | 5/108 | 65.1 | Bolts M12x1,25 | flat | 20 | x | 9 | ACE | Aria |  | 35
PEUGEOT | 508 | 01/11 |  | 8 | 5/108 | 65.1 | Bolts M12x1,25 | flat | 19 | x | 8,5 | ACE | Devotion |  | 45
PEUGEOT | 508 | 01/11 |  | 8 | 5/108 | 65.1 | Bolts M12x1,25 | flat | 19 | x | 8,5 | SCHMIDT | Drago |  | 35
PEUGEOT | 508 | 01/11 |  | 8 | 5/108 | 65.1 | Bolts M12x1,25 | flat | 20 | x | 9 | SCHMIDT | Drago |  | 35
PEUGEOT | 508 | 01/11 |  | 8 | 5/108 | 65.1 | Bolts M12x1,25 | flat | 20 | x | 9 | ACE | Driven |  | 45
PEUGEOT | 508 | 01/11 |  | 8 | 5/108 | 65.1 | Bolts M12x1,25 | flat | 19 | x | 8,5 | ACE | Driven |  | 45
PEUGEOT | 508 | 01/11 |  | 8 | 5/108 | 65.1 | Bolts M12x1,25 | flat | 19 | x | 8,5 | SCHMIDT | Gambit |  | 35
PEUGEOT | 508 | 01/11 |  | 8 | 5/108 | 65.1 | Bolts M12x1,25 | flat | 20 | x | 8,5 | SCHMIDT | Gambit |  | 35
PEUGEOT | 508 | 01/11 |  | 8 | 5/108 | 65.1 | Bolts M12x1,25 | flat | 20 | x | 8,5 | SCHMIDT | Gotham |  | 35
PEUGEOT | 508 | 01/11 |  | 8 | 5/108 | 65.1 | Bolts M12x1,25 | flat | 19 | x | 8,5 | ACE | Mandalay |  | 45
PEUGEOT | 508 | 01/11 |  | 8 | 5/108 | 65.1 | Bolts M12x1,25 | flat | 20 | x | 9 | ACE | Mandalay |  | 35
PEUGEOT | 508 | 01/11 |  | 8 | 5/108 | 65.1 | Bolts M12x1,25 | flat | 17 | x | 7,5 | AC | Mesh |  | 45
PEUGEOT | 508 | 01/11 |  | 8 | 5/108 | 65.1 | Bolts M12x1,25 | flat | 17 | x | 7,5 | AC | Phoenix |  | 35
PEUGEOT | 508 | 01/11 |  | 8 | 5/108 | 65.1 | Bolts M12x1,25 | flat | 18 | x | 8 | AC | Phoenix |  | 35
PEUGEOT | 508 | 01/11 |  | 8 | 5/108 | 65.1 | Bolts M12x1,25 | flat | 19 | x | 8,5 | AC | Phoenix |  | 35
PEUGEOT | 508 | 01/11 |  | 8 | 5/108 | 65.1 | Bolts M12x1,25 | flat | 16 | x | 7 | ACE | Planet |  | 40 |  |  | 82-120 KW only 16"OE
PEUGEOT | 508 | 01/11 |  | 8 | 5/108 | 65.1 | Bolts M12x1,25 | flat | 17 | x | 7 | ACE | Planet |  | 38
PEUGEOT | 508 | 01/11 |  | 8 | 5/108 | 65.1 | Bolts M12x1,25 | flat | 18 | x | 8,5 | ACE | Planet |  | 45
PEUGEOT | 508 | 01/11 |  | 8 | 5/108 | 65.1 | Bolts M12x1,25 | flat | 19 | x | 8,5 | ACE | Planet |  | 45
PEUGEOT | 508 | 01/11 |  | 8 | 5/108 | 65.1 | Bolts M12x1,25 | flat | 20 | x | 8,5 | ACE | Planet |  | 45
PEUGEOT | 508 | 01/11 |  | 8 | 5/108 | 65.1 | Bolts M12x1,25 | flat | 18 | x | 8,5 | ACE | Planet edition |  | 45
PEUGEOT | 508 | 01/11 |  | 8 | 5/108 | 65.1 | Bolts M12x1,25 | flat | 19 | x | 8,5 | ACE | Planet edition |  | 45
PEUGEOT | 508 | 01/11 |  | 8 | 5/108 | 65.1 | Bolts M12x1,25 | flat | 20 | x | 8,5 | ACE | Planet edition |  | 45
PEUGEOT | 508 | 01/11 |  | 8 | 5/108 | 65.1 | Bolts M12x1,25 | flat | 19 | x | 8,5 | SCHMIDT | Rhino |  | 35
PEUGEOT | 508 | 01/11 |  | 8 | 5/108 | 65.1 | Bolts M12x1,25 | flat | 20 | x | 9 | SCHMIDT | Rhino |  | 35
PEUGEOT | 508 | 01/11 |  | 8 | 5/108 | 65.1 | Bolts M12x1,25 | flat | 18 | x | 8 | SCHMIDT | Shift |  | 35
PEUGEOT | 508 | 01/11 |  | 8 | 5/108 | 65.1 | Bolts M12x1,25 | flat | 19 | x | 8,5 | SCHMIDT | Shift |  | 35
PEUGEOT | 508 | 01/11 |  | 8 | 5/108 | 65.1 | Bolts M12x1,25 | flat | 18 | x | 8,5 | AC | Star Five |  | 40
PEUGEOT | 508 | 01/11 |  | 8 | 5/108 | 65.1 | Bolts M12x1,25 | flat | 19 | x | 8,5 | AC | Star Five |  | 40
PEUGEOT | 508 | 01/11 |  | 8 | 5/108 | 65.1 | Bolts M12x1,25 | flat | 20 | x | 9 | AC | Star Five |  | 40
PEUGEOT | 508 | 01/11 |  | 8 | 5/108 | 65.1 | Bolts M12x1,25 | flat | 19 | x | 8 | AC | Syclone |  | 45
PEUGEOT | 508 | 01/11 |  | 8 | 5/108 | 65.1 | Bolts M12x1,25 | flat | 18 | x | 8,5 | SCHMIDT | XS5 |  | 35
PEUGEOT | 508 | 01/11 |  | 8 | 5/108 | 65.1 | Bolts M12x1,25 | flat | 20 | x | 8,5 | SCHMIDT | XS5 |  | 35
PEUGEOT | 508 | 01/11 |  | 8 | 5/108 | 65.1 | Bolts M12x1,25 | flat | 20 | x | 9 | SCHMIDT | XS5 |  | 35
PEUGEOT | 508 | 01/11 |  | 8 | 5/108 | 65.1 | Bolts M12x1,25 | flat | 19 | x | 9 | SCHMIDT | XS5 |  | 35
PEUGEOT | 508 | 01/11 |  | 8 | 5/108 | 65.1 | Bolts M12x1,25 | flat | 18 | x | 8 | AC | FF029 |  | 42
PEUGEOT | 508 | 01/11 |  | 8 | 5/108 | 65.1 | Bolts M12x1,25 | flat | 19 | x | 8,5 | AC | FF029 |  | 45
PEUGEOT | 508 | 01/11 |  | 8 | 5/108 | 65.1 | Bolts M12x1,25 | flat | 19 | x | 8,5 | ACE | AFF02 |  | 45
PEUGEOT | 508 | 01/11 |  | 8 | 5/108 | 65.1 | Bolts M12x1,25 | flat | 20 | x | 9 | ACE | AFF02 |  | 40
PEUGEOT | 508 RXH | 01/12 |  | 8 | 5/108 | 65.1 | Bolts M12x1,25 | flat | 20 | x | 9 | ACE | Aria |  | 35
PEUGEOT | 508 RXH | 01/12 |  | 8 | 5/108 | 65.1 | Bolts M12x1,25 | flat | 19 | x | 8,5 | ACE | Devotion |  | 45
PEUGEOT | 508 RXH | 01/12 |  | 8 | 5/108 | 65.1 | Bolts M12x1,25 | flat | 19 | x | 8,5 | SCHMIDT | Drago |  | 35
PEUGEOT | 508 RXH | 01/12 |  | 8 | 5/108 | 65.1 | Bolts M12x1,25 | flat | 20 | x | 9 | SCHMIDT | Drago |  | 35
PEUGEOT | 508 RXH | 01/12 |  | 8 | 5/108 | 65.1 | Bolts M12x1,25 | flat | 20 | x | 9 | ACE | Driven |  | 45
PEUGEOT | 508 RXH | 01/12 |  | 8 | 5/108 | 65.1 | Bolts M12x1,25 | flat | 19 | x | 8,5 | ACE | Driven |  | 45
PEUGEOT | 508 RXH | 01/12 |  | 8 | 5/108 | 65.1 | Bolts M12x1,25 | flat | 19 | x | 8,5 | SCHMIDT | Gambit |  | 35
PEUGEOT | 508 RXH | 01/12 |  | 8 | 5/108 | 65.1 | Bolts M12x1,25 | flat | 20 | x | 8,5 | SCHMIDT | Gambit |  | 35
PEUGEOT | 508 RXH | 01/12 |  | 8 | 5/108 | 65.1 | Bolts M12x1,25 | flat | 20 | x | 8,5 | SCHMIDT | Gotham |  | 35
PEUGEOT | 508 RXH | 01/12 |  | 8 | 5/108 | 65.1 | Bolts M12x1,25 | flat | 19 | x | 8,5 | ACE | Mandalay |  | 45
PEUGEOT | 508 RXH | 01/12 |  | 8 | 5/108 | 65.1 | Bolts M12x1,25 | flat | 20 | x | 9 | ACE | Mandalay |  | 35
PEUGEOT | 508 RXH | 01/12 |  | 8 | 5/108 | 65.1 | Bolts M12x1,25 | flat | 17 | x | 7,5 | AC | Mesh |  | 45
PEUGEOT | 508 RXH | 01/12 |  | 8 | 5/108 | 65.1 | Bolts M12x1,25 | flat | 17 | x | 7,5 | AC | Phoenix |  | 35
PEUGEOT | 508 RXH | 01/12 |  | 8 | 5/108 | 65.1 | Bolts M12x1,25 | flat | 18 | x | 8 | AC | Phoenix |  | 35
PEUGEOT | 508 RXH | 01/12 |  | 8 | 5/108 | 65.1 | Bolts M12x1,25 | flat | 19 | x | 8,5 | AC | Phoenix |  | 35
PEUGEOT | 508 RXH | 01/12 |  | 8 | 5/108 | 65.1 | Bolts M12x1,25 | flat | 17 | x | 7 | ACE | Planet |  | 38
PEUGEOT | 508 RXH | 01/12 |  | 8 | 5/108 | 65.1 | Bolts M12x1,25 | flat | 18 | x | 8,5 | ACE | Planet |  | 45
PEUGEOT | 508 RXH | 01/12 |  | 8 | 5/108 | 65.1 | Bolts M12x1,25 | flat | 19 | x | 8,5 | ACE | Planet |  | 45
PEUGEOT | 508 RXH | 01/12 |  | 8 | 5/108 | 65.1 | Bolts M12x1,25 | flat | 20 | x | 8,5 | ACE | Planet |  | 45
PEUGEOT | 508 RXH | 01/12 |  | 8 | 5/108 | 65.1 | Bolts M12x1,25 | flat | 18 | x | 8,5 | ACE | Planet edition |  | 45
PEUGEOT | 508 RXH | 01/12 |  | 8 | 5/108 | 65.1 | Bolts M12x1,25 | flat | 19 | x | 8,5 | ACE | Planet edition |  | 45
PEUGEOT | 508 RXH | 01/12 |  | 8 | 5/108 | 65.1 | Bolts M12x1,25 | flat | 20 | x | 8,5 | ACE | Planet edition |  | 45
PEUGEOT | 508 RXH | 01/12 |  | 8 | 5/108 | 65.1 | Bolts M12x1,25 | flat | 19 | x | 8,5 | SCHMIDT | Rhino |  | 35
PEUGEOT | 508 RXH | 01/12 |  | 8 | 5/108 | 65.1 | Bolts M12x1,25 | flat | 20 | x | 9 | SCHMIDT | Rhino |  | 35
PEUGEOT | 508 RXH | 01/12 |  | 8 | 5/108 | 65.1 | Bolts M12x1,25 | flat | 18 | x | 8 | SCHMIDT | Shift |  | 35
PEUGEOT | 508 RXH | 01/12 |  | 8 | 5/108 | 65.1 | Bolts M12x1,25 | flat | 19 | x | 8,5 | SCHMIDT | Shift |  | 35
PEUGEOT | 508 RXH | 01/12 |  | 8 | 5/108 | 65.1 | Bolts M12x1,25 | flat | 18 | x | 8,5 | AC | Star Five |  | 40
PEUGEOT | 508 RXH | 01/12 |  | 8 | 5/108 | 65.1 | Bolts M12x1,25 | flat | 19 | x | 8,5 | AC | Star Five |  | 40
PEUGEOT | 508 RXH | 01/12 |  | 8 | 5/108 | 65.1 | Bolts M12x1,25 | flat | 20 | x | 9 | AC | Star Five |  | 40
PEUGEOT | 508 RXH | 01/12 |  | 8 | 5/108 | 65.1 | Bolts M12x1,25 | flat | 19 | x | 8 | AC | Syclone |  | 45
PEUGEOT | 508 RXH | 01/12 |  | 8 | 5/108 | 65.1 | Bolts M12x1,25 | flat | 18 | x | 8,5 | SCHMIDT | XS5 |  | 35
PEUGEOT | 508 RXH | 01/12 |  | 8 | 5/108 | 65.1 | Bolts M12x1,25 | flat | 20 | x | 8,5 | SCHMIDT | XS5 |  | 35
PEUGEOT | 508 RXH | 01/12 |  | 8 | 5/108 | 65.1 | Bolts M12x1,25 | flat | 20 | x | 9 | SCHMIDT | XS5 |  | 35
PEUGEOT | 508 RXH | 01/12 |  | 8 | 5/108 | 65.1 | Bolts M12x1,25 | flat | 19 | x | 9 | SCHMIDT | XS5 |  | 35
PEUGEOT | 508 RXH | 01/12 |  | 8 | 5/108 | 65.1 | Bolts M12x1,25 | flat | 18 | x | 8 | AC | FF029 |  | 42
PEUGEOT | 508 RXH | 01/12 |  | 8 | 5/108 | 65.1 | Bolts M12x1,25 | flat | 19 | x | 8,5 | AC | FF029 |  | 45
PEUGEOT | 508 RXH | 01/12 |  | 8 | 5/108 | 65.1 | Bolts M12x1,25 | flat | 19 | x | 8,5 | ACE | AFF02 |  | 45
PEUGEOT | 508 RXH | 01/12 |  | 8 | 5/108 | 65.1 | Bolts M12x1,25 | flat | 20 | x | 9 | ACE | AFF02 |  | 40
PEUGEOT | 807 | 01/02 |  | E***** | 5/98 | 58.1 | Bolts M14x1,5 | conic 60° | 19 | x | 8,5 | SCHMIDT | Gambit |  | 20 |  |  | with BREMBO brake
PEUGEOT | 807 | 01/02 |  | E***** | 5/98 | 65.1 | Bolts M12x1,25 | conic 60° | 19 | x | 8,5 | SCHMIDT | Rhino |  | 20 |  |  | with BREMBO brake
PEUGEOT | 807 | 01/02 |  | E***** | 5/98 | 58.1 | Bolts M14x1,5 | conic 60° | 18 | x | 8 | SCHMIDT | Shift |  | 35-15 | 15mm Spacer |  | with BREMBO brake
PEUGEOT | 807 | 01/02 |  | E***** | 5/98 | 58.1 | Bolts M14x1,5 | conic 60° | 19 | x | 8,5 | SCHMIDT | Shift |  | 35-10 | 10mm Spacer |  | with BREMBO brake
PEUGEOT | Bipper | 01/08 |  | A, 225L | 4/98 | 58.1 | Bolts M12x1,25 | conic 60° | 15 | x | 6,5 | ACE | Planet |  | 38 |  |  |  | * floating bolts
PEUGEOT | Bipper | 01/08 |  | A, 225L | 4/98 | 58.1 | Bolts M12x1,25 | conic 60° | 16 | x | 7 | ACE | Planet |  | 38 |  |  |  | * floating bolts
PEUGEOT | Bipper | 01/08 |  | A, 225L | 4/98 | 58.1 | Bolts M12x1,25 | conic 60° | 16 | x | 7,5 | SCHMIDT | Retro-ML |  | 35
PEUGEOT | Bipper | 01/08 |  | A, 225L | 4/98 | 58.1 | Bolts M12x1,25 | conic 60° | 17 | x | 7,5 | ADVAN | RS II |  | 35
PEUGEOT | Bipper | 01/08 |  | A, 225L | 4/98 | 58.1 | Bolts M12x1,25 | conic 60° | 18 | x | 7,5 | ADVAN | RS II |  | 35
PEUGEOT | Bipper | 01/08 |  | A, 225L | 4/98 | 58.1 | Bolts M12x1,25 | conic 60° | 17 | x | 7 | ADVAN | RT |  | 35
PEUGEOT | Bipper | 01/08 |  | A, 225L | 4/98 | 58.1 | Bolts M12x1,25 | conic 60° | 18 | x | 7,5 | ADVAN | RT |  | 35
PEUGEOT | Bipper | 01/08 |  | A, 225L | 4/98 | 58.1 | Bolts M12x1,25 | conic 60° | 16 | x | 7 | ADVAN | RZ |  | 35
PEUGEOT | Bipper | 01/08 |  | A, 225L | 4/98 | 58.1 | Bolts M12x1,25 | conic 60° | 17 | x | 7,5 | ADVAN | RZ II |  | 35
PEUGEOT | Bipper | 01/08 |  | A, 225L | 4/98 | 58.1 | Bolts M12x1,25 | conic 60° | 18 | x | 8 | SCHMIDT | Shift |  | 35
PEUGEOT | Bipper | 01/08 |  | A, 225L | 4/98 | 58.1 | Bolts M12x1,25 | conic 60° | 14 | x | 5,5 | A1 Wheels | Twinspoke-5 |  | 35
PEUGEOT | Bipper | 01/08 |  | A, 225L | 4/98 | 58.1 | Bolts M12x1,25 | conic 60° | 17 | x | 7 | AC | Volt |  | 35 |  |  |  | * floating bolts
PEUGEOT | Bipper | 01/08 |  | A, 225L | 4/98 | 58.1 | Bolts M12x1,25 | conic 60° | 16 | x | 7 | AC | Volt |  | 35 |  |  |  | * floating bolts
PEUGEOT | Bipper | 01/08 |  | A, 225L | 4/98 | 58.1 | Bolts M12x1,25 | conic 60° | 17 | x | 7 | AC | Volt |  | 40 |  |  |  | * floating bolts
PEUGEOT | Bipper | 01/08 |  | A, 225L | 4/98 | 58.1 | Bolts M12x1,25 | conic 60° | 16 | x | 7 | AC | Volt |  | 40 |  |  |  | * floating bolts
PEUGEOT | Bipper | 01/08 |  | A, 225L | 4/98 | 58.1 | Bolts M12x1,25 | conic 60° | 15 | x | 6 | ADVAN | RZ II |  | 35
PEUGEOT | Bipper | 01/08 |  | A, 225L | 4/98 | 58.1 | Bolts M12x1,25 | conic 60° | 16 | x | 6,5 | ADVAN | RZ II |  | 35
PEUGEOT | Expert 2 | 02/07 |  | X*****, G9 | 5/108 | 65.1 | Bolts M12x1,25 | conic 60° | 17 | x | 7,5 | AC | Phoenix |  | 35
PEUGEOT | Expert 2 | 02/07 |  | X*****, G9 | 5/108 | 65.1 | Bolts M12x1,25 | conic 60° | 18 | x | 8 | AC | Phoenix |  | 35
PEUGEOT | Expert 2 | 02/07 |  | X*****, G9 | 5/108 | 65.1 | Bolts M12x1,25 | conic 60° | 16 | x | 7 | ACE | Planet |  | 40
PEUGEOT | Expert 2 | 02/07 |  | X*****, G9 | 5/108 | 65.1 | Bolts M12x1,25 | conic 60° | 17 | x | 7 | ACE | Planet |  | 38
PEUGEOT | Expert 2 | 02/07 |  | X*****, G9 | 5/108 | 65.1 | Bolts M12x1,25 | conic 60° | 18 | x | 8 | SCHMIDT | Shift |  | 35
PEUGEOT | Expert 2 | 02/07 |  | X*****, G9 | 5/108 | 65.1 | Bolts M12x1,25 | conic 60° | 18 | x | 8 | AC | FF029 |  | 42
PEUGEOT | Partner | 01/97 | 12/06 | 5, 5****, G*** | 4/108 | 65.1 | Bolts M12x1,25 | flat | 16 | x | 7 | AC | Phoenix |  | 28
PEUGEOT | Partner | 01/97 | 12/06 | 5, 5****, G*** | 4/108 | 65.1 | Bolts M12x1,25 | flat | 17 | x | 7,5 | AC | Phoenix |  | 25
PEUGEOT | Partner | 01/97 | 12/06 | 5, 5****, G*** | 4/108 | 65.1 | Bolts M12x1,25 | flat | 15 | x | 6,5 | ACE | Planet |  | 25
PEUGEOT | Partner | 01/97 | 12/06 | 5, 5****, G*** | 4/108 | 65.1 | Bolts M12x1,25 | flat | 16 | x | 7 | ACE | Planet |  | 25
PEUGEOT | Partner | 01/97 | 12/06 | 5, 5****, G*** | 4/108 | 65.1 | Bolts M12x1,25 | flat | 16 | x | 7,5 | SCHMIDT | Retro-ML |  | 20
PEUGEOT | Partner | 01/97 | 12/06 | 5, 5****, G*** | 4/108 | 65.1 | Bolts M12x1,25 | flat | 17 | x | 7 | ADVAN | RT |  | 26
PEUGEOT | Partner | 01/97 | 12/06 | 5, 5****, G*** | 4/108 | 65.1 | Bolts M12x1,25 | flat | 16 | x | 7 | AC | Volt |  | 25
PEUGEOT | Partner | 01/97 | 12/06 | 5, 5****, G*** | 4/108 | 65.1 | Bolts M12x1,25 | flat | 17 | x | 7 | AC | Volt |  | 25
PEUGEOT | Partner II | 12/06 | 01/08 | M59, -GN, -GL | 4/108 | 65.1 | Bolts M12x1,25 | conic 60° | 16 | x | 7 | AC | Phoenix |  | 28
PEUGEOT | Partner II | 12/06 | 01/08 | M59, -GN, -GL | 4/108 | 65.1 | Bolts M12x1,25 | conic 60° | 17 | x | 7,5 | AC | Phoenix |  | 25
PEUGEOT | Partner II | 12/06 | 01/08 | M59, -GN, -GL | 4/108 | 65.1 | Bolts M12x1,25 | conic 60° | 15 | x | 6,5 | ACE | Planet |  | 25
PEUGEOT | Partner II | 12/06 | 01/08 | M59, -GN, -GL | 4/108 | 65.1 | Bolts M12x1,25 | conic 60° | 16 | x | 7 | ACE | Planet |  | 25
PEUGEOT | Partner II | 12/06 | 01/08 | M59, -GN, -GL | 4/108 | 65.1 | Bolts M12x1,25 | conic 60° | 16 | x | 7,5 | SCHMIDT | Retro-ML |  | 20
PEUGEOT | Partner II | 12/06 | 01/08 | M59, -GN, -GL | 4/108 | 65.1 | Bolts M12x1,25 | conic 60° | 17 | x | 7 | ADVAN | RT |  | 26
PEUGEOT | Partner II | 12/06 | 01/08 | M59, -GN, -GL | 4/108 | 65.1 | Bolts M12x1,25 | conic 60° | 16 | x | 7 | AC | Volt |  | 25
PEUGEOT | Partner II | 12/06 | 01/08 | M59, -GN, -GL | 4/108 | 65.1 | Bolts M12x1,25 | conic 60° | 17 | x | 7 | AC | Volt |  | 25
PEUGEOT | Partner III | 01/08 |  | 7*****, 7, B9 | 4/108 | 65.1 | Bolts M12x1,25 | flat | 16 | x | 7 | AC | Phoenix |  | 28
PEUGEOT | Partner III | 01/08 |  | 7*****, 7, B9 | 4/108 | 65.1 | Bolts M12x1,25 | flat | 17 | x | 7,5 | AC | Phoenix |  | 25
PEUGEOT | Partner III | 01/08 |  | 7*****, 7, B9 | 4/108 | 65.1 | Bolts M12x1,25 | flat | 15 | x | 6,5 | ACE | Planet |  | 25
PEUGEOT | Partner III | 01/08 |  | 7*****, 7, B9 | 4/108 | 65.1 | Bolts M12x1,25 | flat | 16 | x | 7 | ACE | Planet |  | 25
PEUGEOT | Partner III | 01/08 |  | 7*****, 7, B9 | 4/108 | 65.1 | Bolts M12x1,25 | flat | 16 | x | 7,5 | SCHMIDT | Retro-ML |  | 20
PEUGEOT | Partner III | 01/08 |  | 7*****, 7, B9 | 4/108 | 65.1 | Bolts M12x1,25 | flat | 17 | x | 7 | ADVAN | RT |  | 26
PEUGEOT | Partner III | 01/08 |  | 7*****, 7, B9 | 4/108 | 65.1 | Bolts M12x1,25 | flat | 16 | x | 7 | AC | Volt |  | 25
PEUGEOT | Partner III | 01/08 |  | 7*****, 7, B9 | 4/108 | 65.1 | Bolts M12x1,25 | flat | 17 | x | 7 | AC | Volt |  | 25
PEUGEOT | RCZ | 06/10 |  | 4J | 5/108 | 65.1 | Bolts M12x1,25 | flat | 20 | x | 9 | ACE | Aria |  | 35-10 | 10mm Spacer | rear
PEUGEOT | RCZ | 06/10 |  | 4J | 5/108 | 65.1 | Bolts M12x1,25 | flat | 19 | x | 8,5 | ACE | Devotion |  | 45-18 | 18mm Spacer
PEUGEOT | RCZ | 06/10 |  | 4J | 5/108 | 65.1 | Bolts M12x1,25 | flat | 19 | x | 8,5 | SCHMIDT | Drago |  | 25
PEUGEOT | RCZ | 06/10 |  | 4J | 5/108 | 65.1 | Bolts M12x1,25 | flat | 20 | x | 9 | SCHMIDT | Drago |  | 25 |  | rear
PEUGEOT | RCZ | 06/10 |  | 4J | 5/108 | 65.1 | Bolts M12x1,25 | flat | 20 | x | 9 | ACE | Driven |  | 45-18 | 18mm Spacer | rear
PEUGEOT | RCZ | 06/10 |  | 4J | 5/108 | 65.1 | Bolts M12x1,25 | flat | 19 | x | 8,5 | ACE | Driven |  | 45-18 | 18mm Spacer
PEUGEOT | RCZ | 06/10 |  | 4J | 5/108 | 65.1 | Bolts M12x1,25 | flat | 19 | x | 9,5 | SCHMIDT | Gambit |  | 25 |  | rear
PEUGEOT | RCZ | 06/10 |  | 4J | 5/108 | 65.1 | Bolts M12x1,25 | flat | 19 | x | 8,5 | SCHMIDT | Gambit |  | 25
PEUGEOT | RCZ | 06/10 |  | 4J | 5/108 | 65.1 | Bolts M12x1,25 | flat | 20 | x | 8,5 | SCHMIDT | Gambit |  | 25
PEUGEOT | RCZ | 06/10 |  | 4J | 5/108 | 65.1 | Bolts M12x1,25 | flat | 20 | x | 8,5 | SCHMIDT | Gotham |  | 25
PEUGEOT | RCZ | 06/10 |  | 4J | 5/108 | 65.1 | Bolts M12x1,25 | flat | 19 | x | 8,5 | ACE | Mandalay |  | 45-18 | 18mm Spacer
PEUGEOT | RCZ | 06/10 |  | 4J | 5/108 | 65.1 | Bolts M12x1,25 | flat | 20 | x | 9 | ACE | Mandalay |  | 35-10 | 10mm Spacer | rear
PEUGEOT | RCZ | 06/10 |  | 4J | 5/108 | 65.1 | Bolts M12x1,25 | flat | 18 | x | 8 | AC | Phoenix |  | 35-10 | 10mm Spacer
PEUGEOT | RCZ | 06/10 |  | 4J | 5/108 | 65.1 | Bolts M12x1,25 | flat | 19 | x | 8,5 | AC | Phoenix |  | 35-10 | 10mm Spacer
PEUGEOT | RCZ | 06/10 |  | 4J | 5/108 | 65.1 | Bolts M12x1,25 | flat | 18 | x | 8,5 | ACE | Planet |  | 45-18 | 18mm Spacer
PEUGEOT | RCZ | 06/10 |  | 4J | 5/108 | 65.1 | Bolts M12x1,25 | flat | 19 | x | 8,5 | ACE | Planet |  | 45-18 | 18mm Spacer
PEUGEOT | RCZ | 06/10 |  | 4J | 5/108 | 65.1 | Bolts M12x1,25 | flat | 20 | x | 8,5 | ACE | Planet |  | 45
PEUGEOT | RCZ | 06/10 |  | 4J | 5/108 | 65.1 | Bolts M12x1,25 | flat | 18 | x | 8,5 | ACE | Planet edition |  | 45-18 | 18mm Spacer
PEUGEOT | RCZ | 06/10 |  | 4J | 5/108 | 65.1 | Bolts M12x1,25 | flat | 19 | x | 8,5 | ACE | Planet edition |  | 45-18 | 18mm Spacer
PEUGEOT | RCZ | 06/10 |  | 4J | 5/108 | 65.1 | Bolts M12x1,25 | flat | 20 | x | 8,5 | ACE | Planet edition |  | 45
PEUGEOT | RCZ | 06/10 |  | 4J | 5/108 | 65.1 | Bolts M12x1,25 | flat | 19 | x | 8,5 | SCHMIDT | Rhino |  | 25
PEUGEOT | RCZ | 06/10 |  | 4J | 5/108 | 65.1 | Bolts M12x1,25 | flat | 20 | x | 9 | SCHMIDT | Rhino |  | 25 |  | rear
PEUGEOT | RCZ | 06/10 |  | 4J | 5/108 | 65.1 | Bolts M12x1,25 | flat | 18 | x | 8 | SCHMIDT | Shift |  | 35-10 | 10mm Spacer
PEUGEOT | RCZ | 06/10 |  | 4J | 5/108 | 65.1 | Bolts M12x1,25 | flat | 19 | x | 8,5 | SCHMIDT | Shift |  | 35-10 | 10mm Spacer
PEUGEOT | RCZ | 06/10 |  | 4J | 5/108 | 65.1 | Bolts M12x1,25 | flat | 18 | x | 8,5 | AC | Star Five |  | 40-18 | 18mm Spacer
PEUGEOT | RCZ | 06/10 |  | 4J | 5/108 | 65.1 | Bolts M12x1,25 | flat | 19 | x | 8 | AC | Syclone |  | 45-18 | 18mm Spacer
PEUGEOT | RCZ | 06/10 |  | 4J | 5/108 | 65.1 | Bolts M12x1,25 | flat | 18 | x | 9,5 | SCHMIDT | XS5 |  | 25 |  | rear
PEUGEOT | RCZ | 06/10 |  | 4J | 5/108 | 65.1 | Bolts M12x1,25 | flat | 18 | x | 8,5 | SCHMIDT | XS5 |  | 25
PEUGEOT | RCZ | 06/10 |  | 4J | 5/108 | 65.1 | Bolts M12x1,25 | flat | 20 | x | 8,5 | SCHMIDT | XS5 |  | 25
PEUGEOT | RCZ | 06/10 |  | 4J | 5/108 | 65.1 | Bolts M12x1,25 | flat | 20 | x | 9 | SCHMIDT | XS5 |  | 25 |  | rear
PEUGEOT | RCZ | 06/10 |  | 4J | 5/108 | 65.1 | Bolts M12x1,25 | flat | 19 | x | 8,5 | SCHMIDT | XS5 |  | 25
PEUGEOT | RCZ | 06/10 |  | 4J | 5/108 | 65.1 | Bolts M12x1,25 | flat | 19 | x | 9 | SCHMIDT | XS5 |  | 25 |  | rear
PEUGEOT | RCZ | 06/10 |  | 4J | 5/108 | 65.1 | Bolts M12x1,25 | flat | 18 | x | 8 | AC | FF029 |  | 42-18 | 18mm Spacer
PEUGEOT | RCZ | 06/10 |  | 4J | 5/108 | 65.1 | Bolts M12x1,25 | flat | 19 | x | 8,5 | AC | FF029 |  | 45-18 | 18mm Spacer
PEUGEOT | RCZ | 06/10 |  | 4J | 5/108 | 65.1 | Bolts M12x1,25 | flat | 19 | x | 8,5 | ACE | AFF02 |  | 45-15 | 15mm Spacer
PEUGEOT | RCZ | 06/10 |  | 4J | 5/108 | 65.1 | Bolts M12x1,25 | flat | 20 | x | 9 | ACE | AFF02 |  | 40-15 | 15mm Spacer
PEUGEOT | Traveller | 09/16 |  | V***** | 5/108 | 65.1 | Bolts M12x1,25 | conic 60° | 17 | x | 7,5 | AC | Phoenix |  | 35 |  |  |  | check max load
PEUGEOT | Traveller | 09/16 |  | V***** | 5/108 | 65.1 | Bolts M12x1,25 | conic 60° | 16 | x | 7 | ACE | Planet |  | 40 |  |  |  | check max load
PEUGEOT | Traveller | 09/16 |  | V***** | 5/108 | 65.1 | Bolts M12x1,25 | conic 60° | 17 | x | 7 | ACE | Planet |  | 38 |  |  |  | check max load
PEUGEOT | Traveller | 09/16 |  | V***** | 5/108 | 65.1 | Bolts M12x1,25 | conic 60° | 17 | x | 7,5 | AC | Mesh |  | 45 |  |  |  | check max load
PORSCHE | 718 Boxster | 04/16 |  | 982 | 5/130 | 71.6 | Bolts M14x1,5 | spheric Ø28 | 19 | x | 10 | SCHMIDT | Drago |  | 40 |  | rear
PORSCHE | 718 Boxster | 04/16 |  | 982 | 5/130 | 71.6 | Bolts M14x1,5 | spheric Ø28 | 20 | x | 9 | SCHMIDT | Drago |  | 40 |  | front
PORSCHE | 718 Boxster | 04/16 |  | 982 | 5/130 | 71.6 | Bolts M14x1,5 | spheric Ø28 | 20 | x | 10,5 | SCHMIDT | Drago |  | 50 |  | rear
PORSCHE | 718 Boxster | 04/16 |  | 982 | 5/130 | 71.6 | Bolts M14x1,5 | spheric Ø28 | 20 | x | 11 | SCHMIDT | Drago |  | 50 |  | rear
PORSCHE | 718 Boxster | 04/16 |  | 982 | 5/130 | 71.6 | Bolts M14x1,5 | spheric Ø28 | 19 | x | 8,5 | SCHMIDT | Drago |  | 45 |  | front
PORSCHE | 718 Boxster | 04/16 |  | 982 | 5/130 | 71.6 | Bolts M14x1,5 | spheric Ø28 | 20 | x | 10 | SCHMIDT | Gambit |  | 45 |  | rear
PORSCHE | 718 Boxster | 04/16 |  | 982 | 5/130 | 71.6 | Bolts M14x1,5 | spheric Ø28 | 20 | x | 8,5 | SCHMIDT | Gambit |  | 45 |  | front
PORSCHE | 718 Boxster | 04/16 |  | 982 | 5/130 | 71.6 | Bolts M14x1,5 | spheric Ø28 | 20 | x | 10 | SCHMIDT | Gotham |  | 45 |  | rear
PORSCHE | 718 Boxster | 04/16 |  | 982 | 5/130 | 71.6 | Bolts M14x1,5 | spheric Ø28 | 20 | x | 8,5 | SCHMIDT | Gotham |  | 45 |  | front
PORSCHE | 718 Boxster | 04/16 |  | 982 | 5/130 | 71.6 | Bolts M14x1,5 | spheric Ø28 | 19 | x | 10 | ACE | Planet |  | 40 |  | rear
PORSCHE | 718 Boxster | 04/16 |  | 982 | 5/130 | 71.6 | Bolts M14x1,5 | spheric Ø28 | 19 | x | 8,5 | ACE | Planet |  | 45 |  | front
PORSCHE | 718 Boxster | 04/16 |  | 982 | 5/130 | 71.6 | Bolts M14x1,5 | spheric Ø28 | 19 | x | 10 | ACE | Planet edition |  | 40 |  | rear
PORSCHE | 718 Boxster | 04/16 |  | 982 | 5/130 | 71.6 | Bolts M14x1,5 | spheric Ø28 | 19 | x | 8,5 | ACE | Planet edition |  | 45 |  | front
PORSCHE | 718 Boxster | 04/16 |  | 982 | 5/130 | 71.6 | Bolts M14x1,5 | spheric Ø28 | 19 | x | 8,5 | ADVAN | RS II |  | 52 |  | front
PORSCHE | 718 Boxster | 04/16 |  | 982 | 5/130 | 71.6 | Bolts M14x1,5 | spheric Ø28 | 19 | x | 10 | ADVAN | RS II |  | 40 |  | rear
PORSCHE | 718 Boxster | 04/16 |  | 982 | 5/130 | 71.6 | Bolts M14x1,5 | spheric Ø28 | 20 | x | 10 | ADVAN | RS II |  | 40 |  | rear
PORSCHE | 718 Boxster | 04/16 |  | 982 | 5/130 | 71.6 | Bolts M14x1,5 | spheric Ø28 | 20 | x | 8,5 | ADVAN | RS II |  | 51 |  | front
PORSCHE | 718 Boxster | 04/16 |  | 982 | 5/130 | 71.6 | Bolts M14x1,5 | spheric Ø28 | 18 | x | 9,5 | ADVAN | RZ-DF |  | 40 |  | rear
PORSCHE | 718 Boxster | 04/16 |  | 982 | 5/130 | 71.6 | Bolts M14x1,5 | spheric Ø28 | 18 | x | 8,5 | ADVAN | RZ-DF |  | 52 |  | front
PORSCHE | 718 Boxster | 04/16 |  | 982 | 5/130 | 71.6 | Bolts M14x1,5 | spheric Ø28 | 19 | x | 8,5 | ADVAN | RZ-DF |  | 52 |  | front
PORSCHE | 718 Boxster | 04/16 |  | 982 | 5/130 | 71.6 | Bolts M14x1,5 | spheric Ø28 | 19 | x | 10 | ADVAN | RZ-DF |  | 40 |  | rear
PORSCHE | 718 Boxster | 04/16 |  | 982 | 5/130 | 71.6 | Bolts M14x1,5 | spheric Ø28 | 19 | x | 11 | ADVAN | RZ-DF |  | 40 |  | rear
PORSCHE | 718 Boxster | 04/16 |  | 982 | 5/130 | 71.6 | Bolts M14x1,5 | spheric Ø28 | 18 | x | 8 | ADVAN | TC III |  | 52 |  | front
PORSCHE | 718 Boxster | 04/16 |  | 982 | 5/130 | 71.6 | Bolts M14x1,5 | spheric Ø28 | 18 | x | 11 | ADVAN | TC III |  | 40 |  | rear
PORSCHE | 718 Boxster | 04/16 |  | 982 | 5/130 | 71.6 | Bolts M14x1,5 | spheric Ø28 | 18 | x | 8,5 | ADVAN | TC III |  | 51 |  | front
PORSCHE | 718 Boxster | 04/16 |  | 982 | 5/130 | 71.6 | Bolts M14x1,5 | spheric Ø28 | 18 | x | 9 | ADVAN | TC III |  | 46 |  | front
PORSCHE | 718 Boxster | 04/16 |  | 982 | 5/130 | 71.6 | Bolts M14x1,5 | spheric Ø28 | 18 | x | 9,5 | SCHMIDT | XS5 |  | 40 |  | rear
PORSCHE | 718 Boxster | 04/16 |  | 982 | 5/130 | 71.6 | Bolts M14x1,5 | spheric Ø28 | 18 | x | 8,5 | SCHMIDT | XS5 |  | 45 |  | front
PORSCHE | 718 Boxster | 04/16 |  | 982 | 5/130 | 71.6 | Bolts M14x1,5 | spheric Ø28 | 18 | x | 10,5 | SCHMIDT | XS5 |  | 40 |  | rear
PORSCHE | 718 Boxster | 04/16 |  | 982 | 5/130 | 71.6 | Bolts M14x1,5 | spheric Ø28 | 20 | x | 10,5 | SCHMIDT | XS5 |  | 45 |  | rear
PORSCHE | 718 Boxster | 04/16 |  | 982 | 5/130 | 71.6 | Bolts M14x1,5 | spheric Ø28 | 20 | x | 8,5 | SCHMIDT | XS5 |  | 45 |  | front
PORSCHE | 718 Boxster | 04/16 |  | 982 | 5/130 | 71.6 | Bolts M14x1,5 | spheric Ø28 | 20 | x | 9 | SCHMIDT | XS5 |  | 40 |  | front
PORSCHE | 718 Boxster | 04/16 |  | 982 | 5/130 | 71.6 | Bolts M14x1,5 | spheric Ø28 | 20 | x | 8,5 | ADVAN | GT |  | 50 |  | front
PORSCHE | 718 Boxster | 04/16 |  | 982 | 5/130 | 71.6 | Bolts M14x1,5 | spheric Ø28 | 20 | x | 10 | ADVAN | GT |  | 40 |  | rear
PORSCHE | 718 Cayman | 04/16 |  | 982 | 5/130 | 71.6 | Bolts M14x1,5 | spheric Ø28 | 19 | x | 10 | SCHMIDT | Drago |  | 40 |  | rear
PORSCHE | 718 Cayman | 04/16 |  | 982 | 5/130 | 71.6 | Bolts M14x1,5 | spheric Ø28 | 20 | x | 9 | SCHMIDT | Drago |  | 40 |  | front
PORSCHE | 718 Cayman | 04/16 |  | 982 | 5/130 | 71.6 | Bolts M14x1,5 | spheric Ø28 | 20 | x | 10,5 | SCHMIDT | Drago |  | 50 |  | rear
PORSCHE | 718 Cayman | 04/16 |  | 982 | 5/130 | 71.6 | Bolts M14x1,5 | spheric Ø28 | 20 | x | 11 | SCHMIDT | Drago |  | 50 |  | rear
PORSCHE | 718 Cayman | 04/16 |  | 982 | 5/130 | 71.6 | Bolts M14x1,5 | spheric Ø28 | 19 | x | 8,5 | SCHMIDT | Drago |  | 45 |  | front
PORSCHE | 718 Cayman | 04/16 |  | 982 | 5/130 | 71.6 | Bolts M14x1,5 | spheric Ø28 | 20 | x | 10 | SCHMIDT | Gambit |  | 45 |  | rear
PORSCHE | 718 Cayman | 04/16 |  | 982 | 5/130 | 71.6 | Bolts M14x1,5 | spheric Ø28 | 20 | x | 8,5 | SCHMIDT | Gambit |  | 45 |  | front
PORSCHE | 718 Cayman | 04/16 |  | 982 | 5/130 | 71.6 | Bolts M14x1,5 | spheric Ø28 | 20 | x | 10 | SCHMIDT | Gotham |  | 45 |  | rear
PORSCHE | 718 Cayman | 04/16 |  | 982 | 5/130 | 71.6 | Bolts M14x1,5 | spheric Ø28 | 20 | x | 8,5 | SCHMIDT | Gotham |  | 45 |  | front
PORSCHE | 718 Cayman | 04/16 |  | 982 | 5/130 | 71.6 | Bolts M14x1,5 | spheric Ø28 | 19 | x | 10 | ACE | Planet |  | 40 |  | rear
PORSCHE | 718 Cayman | 04/16 |  | 982 | 5/130 | 71.6 | Bolts M14x1,5 | spheric Ø28 | 19 | x | 8,5 | ACE | Planet |  | 45 |  | front
PORSCHE | 718 Cayman | 04/16 |  | 982 | 5/130 | 71.6 | Bolts M14x1,5 | spheric Ø28 | 19 | x | 10 | ACE | Planet edition |  | 40 |  | rear
PORSCHE | 718 Cayman | 04/16 |  | 982 | 5/130 | 71.6 | Bolts M14x1,5 | spheric Ø28 | 19 | x | 8,5 | ACE | Planet edition |  | 45 |  | front
PORSCHE | 718 Cayman | 04/16 |  | 982 | 5/130 | 71.6 | Bolts M14x1,5 | spheric Ø28 | 19 | x | 8,5 | ADVAN | RS II |  | 52 |  | front
PORSCHE | 718 Cayman | 04/16 |  | 982 | 5/130 | 71.6 | Bolts M14x1,5 | spheric Ø28 | 19 | x | 10 | ADVAN | RS II |  | 40 |  | rear
PORSCHE | 718 Cayman | 04/16 |  | 982 | 5/130 | 71.6 | Bolts M14x1,5 | spheric Ø28 | 20 | x | 10 | ADVAN | RS II |  | 40 |  | rear
PORSCHE | 718 Cayman | 04/16 |  | 982 | 5/130 | 71.6 | Bolts M14x1,5 | spheric Ø28 | 20 | x | 8,5 | ADVAN | RS II |  | 51 |  | front
PORSCHE | 718 Cayman | 04/16 |  | 982 | 5/130 | 71.6 | Bolts M14x1,5 | spheric Ø28 | 18 | x | 9,5 | ADVAN | RZ-DF |  | 40 |  | rear
PORSCHE | 718 Cayman | 04/16 |  | 982 | 5/130 | 71.6 | Bolts M14x1,5 | spheric Ø28 | 18 | x | 8,5 | ADVAN | RZ-DF |  | 52 |  | front
PORSCHE | 718 Cayman | 04/16 |  | 982 | 5/130 | 71.6 | Bolts M14x1,5 | spheric Ø28 | 19 | x | 8,5 | ADVAN | RZ-DF |  | 52 |  | front
PORSCHE | 718 Cayman | 04/16 |  | 982 | 5/130 | 71.6 | Bolts M14x1,5 | spheric Ø28 | 19 | x | 10 | ADVAN | RZ-DF |  | 40 |  | rear
PORSCHE | 718 Cayman | 04/16 |  | 982 | 5/130 | 71.6 | Bolts M14x1,5 | spheric Ø28 | 19 | x | 11 | ADVAN | RZ-DF |  | 40 |  | rear
PORSCHE | 718 Cayman | 04/16 |  | 982 | 5/130 | 71.6 | Bolts M14x1,5 | spheric Ø28 | 18 | x | 8 | ADVAN | TC III |  | 52 |  | front
PORSCHE | 718 Cayman | 04/16 |  | 982 | 5/130 | 71.6 | Bolts M14x1,5 | spheric Ø28 | 18 | x | 11 | ADVAN | TC III |  | 40 |  | rear
PORSCHE | 718 Cayman | 04/16 |  | 982 | 5/130 | 71.6 | Bolts M14x1,5 | spheric Ø28 | 18 | x | 8,5 | ADVAN | TC III |  | 51 |  | front
PORSCHE | 718 Cayman | 04/16 |  | 982 | 5/130 | 71.6 | Bolts M14x1,5 | spheric Ø28 | 18 | x | 9 | ADVAN | TC III |  | 46 |  | front
PORSCHE | 718 Cayman | 04/16 |  | 982 | 5/130 | 71.6 | Bolts M14x1,5 | spheric Ø28 | 18 | x | 9,5 | SCHMIDT | XS5 |  | 40 |  | rear
PORSCHE | 718 Cayman | 04/16 |  | 982 | 5/130 | 71.6 | Bolts M14x1,5 | spheric Ø28 | 18 | x | 8,5 | SCHMIDT | XS5 |  | 45 |  | front
PORSCHE | 718 Cayman | 04/16 |  | 982 | 5/130 | 71.6 | Bolts M14x1,5 | spheric Ø28 | 18 | x | 10,5 | SCHMIDT | XS5 |  | 40 |  | rear
PORSCHE | 718 Cayman | 04/16 |  | 982 | 5/130 | 71.6 | Bolts M14x1,5 | spheric Ø28 | 20 | x | 10,5 | SCHMIDT | XS5 |  | 45 |  | rear
PORSCHE | 718 Cayman | 04/16 |  | 982 | 5/130 | 71.6 | Bolts M14x1,5 | spheric Ø28 | 20 | x | 8,5 | SCHMIDT | XS5 |  | 45 |  | front
PORSCHE | 718 Cayman | 04/16 |  | 982 | 5/130 | 71.6 | Bolts M14x1,5 | spheric Ø28 | 20 | x | 9 | SCHMIDT | XS5 |  | 40 |  | front
PORSCHE | 718 Cayman | 04/16 |  | 982 | 5/130 | 71.6 | Bolts M14x1,5 | spheric Ø28 | 20 | x | 8,5 | ADVAN | GT |  | 50 |  | front
PORSCHE | 718 Cayman | 04/16 |  | 982 | 5/130 | 71.6 | Bolts M14x1,5 | spheric Ø28 | 20 | x | 10 | ADVAN | GT |  | 40 |  | rear
PORSCHE | 911 (991) | 01/12 |  | 991 | centerlock | 84.03 | MonoNuts Porsche |  | 20 | x | 9 | ADVAN | GT |  | 49 |  | front
PORSCHE | 911 (991) | 01/12 |  | 991 | centerlock | 84.03 | MonoNuts Porsche |  | 20 | x | 9,5 | ADVAN | GT |  | 45 |  | front
PORSCHE | 911 (991) | 01/12 |  | 991 | centerlock | 84.03 | MonoNuts Porsche |  | 20 | x | 11,5 | ADVAN | GT |  | 55 |  | rear | only Turbo s
PORSCHE | 911 (991) | 01/12 |  | 991 | centerlock | 84.03 | MonoNuts Porsche |  | 20 | x | 11,5 | ADVAN | GT |  | 46 |  | rear | only CARRERA GTS, 4 GTS
PORSCHE | 911 (991) | 01/12 |  | 991 | centerlock | 84.03 | MonoNuts Porsche |  | 20 | x | 12 | ADVAN | GT |  | 44 |  | rear | only GT3, Turbo S
PORSCHE | 911 (991) | 01/12 |  | 991 | 5/130 | 71.6 | Bolts M14x1,5 | spheric Ø28 | 20 | x | 10 | SCHMIDT | Gambit |  | 45 |  | rear
PORSCHE | 911 (991) | 01/12 |  | 991 | 5/130 | 71.6 | Bolts M14x1,5 | spheric Ø28 | 20 | x | 8,5 | SCHMIDT | Gambit |  | 45 |  | front
PORSCHE | 911 (991) | 01/12 |  | 991 | 5/130 | 71.6 | Bolts M14x1,5 | spheric Ø28 | 19 | x | 10 | SCHMIDT | Drago |  | 45 |  | rear | only CARRERA 4, 4S
PORSCHE | 911 (991) | 01/12 |  | 991 | 5/130 | 71.6 | Bolts M14x1,5 | spheric Ø28 | 20 | x | 11 | SCHMIDT | Drago |  | 45 |  | rear
PORSCHE | 911 (991) | 01/12 |  | 991 | 5/130 | 71.6 | Bolts M14x1,5 | spheric Ø28 | 20 | x | 9 | SCHMIDT | Drago |  | 45 |  | front
PORSCHE | 911 (991) | 01/12 |  | 991 | 5/130 | 71.6 | Bolts M14x1,5 | spheric Ø28 | 19 | x | 8,5 | SCHMIDT | Drago |  | 45 |  | front | only CARRERA 4, 4S
PORSCHE | 911 (991) | 01/12 |  | 991 | 5/130 | 71.6 | Bolts M14x1,5 | spheric Ø28 | 21 | x | 9 | SCHMIDT | Drago |  | 41 |  | front
PORSCHE | 911 (991) | 01/12 |  | 991 | 5/130 | 71.6 | Bolts M14x1,5 | spheric Ø28 | 21 | x | 10,5 | SCHMIDT | Drago |  | 47 |  | rear | only CARRERA 4S
PORSCHE | 911 (991) | 01/12 |  | 991 | 5/130 | 71.6 | Bolts M14x1,5 | spheric Ø28 | 21 | x | 11,5 | SCHMIDT | Drago |  | 50 |  | rear | only Turbo
PORSCHE | 911 (991) | 01/12 |  | 991 | 5/130 | 71.6 | Bolts M14x1,5 | spheric Ø28 | 20 | x | 8,5 | SCHMIDT | Gotham |  | 45 |  | front
PORSCHE | 911 (991) | 01/12 |  | 991 | 5/130 | 71.6 | Bolts M14x1,5 | spheric Ø28 | 19 | x | 10 | ACE | Planet |  | 45 |  | rear | only CARRERA 4, 4S
PORSCHE | 911 (991) | 01/12 |  | 991 | 5/130 | 71.6 | Bolts M14x1,5 | spheric Ø28 | 19 | x | 8,5 | ACE | Planet |  | 45 |  | front | only CARRERA 4, 4S
PORSCHE | 911 (991) | 01/12 |  | 991 | 5/130 | 71.6 | Bolts M14x1,5 | spheric Ø28 | 19 | x | 10 | ACE | Planet edition |  | 45 |  | rear | only CARRERA 4, 4S
PORSCHE | 911 (991) | 01/12 |  | 991 | 5/130 | 71.6 | Bolts M14x1,5 | spheric Ø28 | 19 | x | 8,5 | ACE | Planet edition |  | 45 |  | front | only CARRERA 4, 4S
PORSCHE | 911 (991) | 01/12 |  | 991 | 5/130 | 71.6 | Bolts M14x1,5 | spheric Ø28 | 19 | x | 8,5 | ADVAN | RS II |  | 52 |  | front
PORSCHE | 911 (991) | 01/12 |  | 991 | 5/130 | 71.6 | Bolts M14x1,5 | spheric Ø28 | 19 | x | 11 | ADVAN | RS II |  | 63 |  | rear
PORSCHE | 911 (991) | 01/12 |  | 991 | 5/130 | 71.6 | Bolts M14x1,5 | spheric Ø28 | 19 | x | 8,5 | ADVAN | RZ-DF |  | 40 |  | front
PORSCHE | 911 (991) | 01/12 |  | 991 | 5/130 | 71.6 | Bolts M14x1,5 | spheric Ø28 | 19 | x | 12 | ADVAN | RZ-DF |  | 65 |  | rear
PORSCHE | 911 (991) | 01/12 |  | 991 | 5/130 | 71.6 | Bolts M14x1,5 | spheric Ø28 | 19 | x | 11 | ADVAN | RZ-DF |  | 60 |  | rear
PORSCHE | 911 (991) | 01/12 |  | 991 | 5/130 | 71.6 | Bolts M14x1,5 | spheric Ø28 | 20 | x | 10,5 | SCHMIDT | XS5 |  | 45 |  | rear
PORSCHE | 911 (991) | 01/12 |  | 991 | 5/130 | 71.6 | Bolts M14x1,5 | spheric Ø28 | 20 | x | 8,5 | SCHMIDT | XS5 |  | 45 |  | front
PORSCHE | 911 (991) | 01/12 |  | 991 | 5/130 | 71.6 | Bolts M14x1,5 | spheric Ø28 | 20 | x | 8,5 | ADVAN | GT |  | 50 |  | front
PORSCHE | 911 (991) | 01/12 |  | 991 | 5/130 | 71.6 | Bolts M14x1,5 | spheric Ø28 | 20 | x | 9 | ADVAN | GT |  | 45 |  | front
PORSCHE | 911 (991) | 01/12 |  | 991 | 5/130 | 71.6 | Bolts M14x1,5 | spheric Ø28 | 20 | x | 11 | ADVAN | GT |  | 60 |  | rear
PORSCHE | 911 (991) | 01/12 |  | 991 | 5/130 | 71.6 | Bolts M14x1,5 | spheric Ø28 | 20 | x | 11 | ADVAN | GT |  | 51 |  | rear | only CARRERA 4, 4S, Turbo
PORSCHE | 911 (991) | 01/12 |  | 991 | 5/130 | 71.6 | Bolts M14x1,5 | spheric Ø28 | 20 | x | 11,5 | ADVAN | GT |  | 53 |  | rear | only CARRERA 4, 4S, Turbo
PORSCHE | 911 (991) | 01/12 |  | 991 | 5/130 | 71.6 | Bolts M14x1,5 | spheric Ø28 | 20 | x | 8,5 | ADVAN | RS II |  | 51 |  | front
PORSCHE | 911 (991) | 01/12 |  | 991 | 5/130 | 71.6 | Bolts M14x1,5 | spheric Ø28 | 20 | x | 9 | ADVAN | RS II |  | 55 |  | front
PORSCHE | 911 (991) | 01/12 |  | 991 | 5/130 | 71.6 | Bolts M14x1,5 | spheric Ø28 | 20 | x | 11 | ADVAN | RS II |  | 60 |  | rear
PORSCHE | 911 (991) | 01/12 |  | 991 | 5/130 | 71.6 | Bolts M14x1,5 | spheric Ø28 | 20 | x | 11 | ADVAN | RS II |  | 51 |  | rear | only CARRERA 4, 4S, Turbo
PORSCHE | 911 (996) | 01/98 | 06/04 | 996 | 5/130 | 71.6 | Bolts M14x1,5 | spheric Ø28 | 19 | x | 10 | SCHMIDT | Drago |  | 45 |  | rear
PORSCHE | 911 (996) | 01/98 | 06/04 | 996 | 5/130 | 71.6 | Bolts M14x1,5 | spheric Ø28 | 19 | x | 8,5 | SCHMIDT | Drago |  | 45 |  | front
PORSCHE | 911 (996) | 01/98 | 06/04 | 996 | 5/130 | 71.6 | Bolts M14x1,5 | spheric Ø28 | 19 | x | 10 | ACE | Planet |  | 45 |  | rear
PORSCHE | 911 (996) | 01/98 | 06/04 | 996 | 5/130 | 71.6 | Bolts M14x1,5 | spheric Ø28 | 19 | x | 8,5 | ACE | Planet |  | 45 |  | front
PORSCHE | 911 (996) | 01/98 | 06/04 | 996 | 5/130 | 71.6 | Bolts M14x1,5 | spheric Ø28 | 19 | x | 10 | ACE | Planet edition |  | 45 |  | rear
PORSCHE | 911 (996) | 01/98 | 06/04 | 996 | 5/130 | 71.6 | Bolts M14x1,5 | spheric Ø28 | 19 | x | 8,5 | ACE | Planet edition |  | 45 |  | front
PORSCHE | 911 (996) | 01/98 | 06/04 | 996 | 5/130 | 71.6 | Bolts M14x1,5 | spheric Ø28 | 19 | x | 8,5 | ADVAN | RS II |  | 52 |  | front
PORSCHE | 911 (996) | 01/98 | 06/04 | 996 | 5/130 | 71.6 | Bolts M14x1,5 | spheric Ø28 | 19 | x | 10 | ADVAN | RS II |  | 40 |  | rear |  | wide body (Turbo, 4S)
PORSCHE | 911 (996) | 01/98 | 06/04 | 996 | 5/130 | 71.6 | Bolts M14x1,5 | spheric Ø28 | 18 | x | 9,5 | ADVAN | RZ-DF |  | 40 |  | rear |  | slim body
PORSCHE | 911 (996) | 01/98 | 06/04 | 996 | 5/130 | 71.6 | Bolts M14x1,5 | spheric Ø28 | 18 | x | 11 | ADVAN | RZ-DF |  | 60 |  | rear
PORSCHE | 911 (996) | 01/98 | 06/04 | 996 | 5/130 | 71.6 | Bolts M14x1,5 | spheric Ø28 | 18 | x | 8,5 | ADVAN | RZ-DF |  | 52 |  | front
PORSCHE | 911 (996) | 01/98 | 06/04 | 996 | 5/130 | 71.6 | Bolts M14x1,5 | spheric Ø28 | 18 | x | 8,5 | ADVAN | RZ-DF |  | 40 |  | front | only 996 GT3
PORSCHE | 911 (996) | 01/98 | 06/04 | 996 | 5/130 | 71.6 | Bolts M14x1,5 | spheric Ø28 | 19 | x | 8,5 | ADVAN | RZ-DF |  | 52 |  | front
PORSCHE | 911 (996) | 01/98 | 06/04 | 996 | 5/130 | 71.6 | Bolts M14x1,5 | spheric Ø28 | 19 | x | 8,5 | ADVAN | RZ-DF |  | 40 |  | front | only 996 GT3 (03-), GT2
PORSCHE | 911 (996) | 01/98 | 06/04 | 996 | 5/130 | 71.6 | Bolts M14x1,5 | spheric Ø28 | 19 | x | 10 | ADVAN | RZ-DF |  | 40 |  | rear |  | wide body (Turbo, 4S)
PORSCHE | 911 (996) | 01/98 | 06/04 | 996 | 5/130 | 71.6 | Bolts M14x1,5 | spheric Ø28 | 18 | x | 10 | ADVAN | TC III |  | 60 |  | rear
PORSCHE | 911 (996) | 01/98 | 06/04 | 996 | 5/130 | 71.6 | Bolts M14x1,5 | spheric Ø28 | 18 | x | 8 | ADVAN | TC III |  | 52 |  | front
PORSCHE | 911 (996) | 01/98 | 06/04 | 996 | 5/130 | 71.6 | Bolts M14x1,5 | spheric Ø28 | 18 | x | 11 | ADVAN | TC III |  | 60 |  | rear
PORSCHE | 911 (996) | 01/98 | 06/04 | 996 | 5/130 | 71.6 | Bolts M14x1,5 | spheric Ø28 | 18 | x | 11 | ADVAN | TC III |  | 40 |  | rear |  | wide body (Turbo, 4S)
PORSCHE | 911 (996) | 01/98 | 06/04 | 996 | 5/130 | 71.6 | Bolts M14x1,5 | spheric Ø28 | 18 | x | 8,5 | ADVAN | TC III |  | 51 |  | front
PORSCHE | 911 (996) | 01/98 | 06/04 | 996 | 5/130 | 71.6 | Bolts M14x1,5 | spheric Ø28 | 18 | x | 9 | ADVAN | TC III |  | 46 |  | front | only 996 GT3
PORSCHE | 911 (996) | 01/98 | 06/04 | 996 | 5/130 | 71.6 | Bolts M14x1,5 | spheric Ø28 | 18 | x | 9,5 | SCHMIDT | XS5 |  | 45 |  | rear |  | slim body
PORSCHE | 911 (996) | 01/98 | 06/04 | 996 | 5/130 | 71.6 | Bolts M14x1,5 | spheric Ø28 | 18 | x | 8,5 | SCHMIDT | XS5 |  | 45 |  | front
PORSCHE | 911 (996) | 01/98 | 06/04 | 996 | 5/130 | 71.6 | Bolts M14x1,5 | spheric Ø28 | 18 | x | 10,5 | SCHMIDT | XS5 |  | 50 |  | rear
PORSCHE | 911 (997) | 07/04 | 12/11 | 997 | centerlock | 84.03 | MonoNuts Porsche |  |  |  |  | a.A. | a.A. |  |  |  |  | contact LESTER
PORSCHE | 911 (997) | 07/04 | 12/11 | 997 | 5/130 | 71.6 | Bolts M14x1,5 | spheric Ø28 | 20 | x | 10 | SCHMIDT | Gambit |  | 45 |  | rear
PORSCHE | 911 (997) | 07/04 | 12/11 | 997 | 5/130 | 71.6 | Bolts M14x1,5 | spheric Ø28 | 20 | x | 8,5 | SCHMIDT | Gambit |  | 45 |  | front
PORSCHE | 911 (997) | 07/04 | 12/11 | 997 | 5/130 | 71.6 | Bolts M14x1,5 | spheric Ø28 | 19 | x | 10 | SCHMIDT | Drago |  | 45 |  | rear
PORSCHE | 911 (997) | 07/04 | 12/11 | 997 | 5/130 | 71.6 | Bolts M14x1,5 | spheric Ø28 | 19 | x | 8,5 | SCHMIDT | Drago |  | 45 |  | front
PORSCHE | 911 (997) | 07/04 | 12/11 | 997 | 5/130 | 71.6 | Bolts M14x1,5 | spheric Ø28 | 19 | x | 10 | ACE | Planet |  | 45 |  | rear
PORSCHE | 911 (997) | 07/04 | 12/11 | 997 | 5/130 | 71.6 | Bolts M14x1,5 | spheric Ø28 | 19 | x | 8,5 | ACE | Planet |  | 45 |  | front
PORSCHE | 911 (997) | 07/04 | 12/11 | 997 | 5/130 | 71.6 | Bolts M14x1,5 | spheric Ø28 | 19 | x | 10 | ACE | Planet edition |  | 45 |  | rear
PORSCHE | 911 (997) | 07/04 | 12/11 | 997 | 5/130 | 71.6 | Bolts M14x1,5 | spheric Ø28 | 19 | x | 8,5 | ACE | Planet edition |  | 45 |  | front
PORSCHE | 911 (997) | 07/04 | 12/11 | 997 | 5/130 | 71.6 | Bolts M14x1,5 | spheric Ø28 | 19 | x | 8,5 | ADVAN | RS II |  | 52 |  | front
PORSCHE | 911 (997) | 07/04 | 12/11 | 997 | 5/130 | 71.6 | Bolts M14x1,5 | spheric Ø28 | 19 | x | 10 | ADVAN | RS II |  | 40 |  | rear
PORSCHE | 911 (997) | 07/04 | 12/11 | 997 | 5/130 | 71.6 | Bolts M14x1,5 | spheric Ø28 | 18 | x | 11 | ADVAN | RZ-DF |  | 60 |  | rear | only 239-261 KW
PORSCHE | 911 (997) | 07/04 | 12/11 | 997 | 5/130 | 71.6 | Bolts M14x1,5 | spheric Ø28 | 18 | x | 8,5 | ADVAN | RZ-DF |  | 52 |  | front | only 239-261 KW
PORSCHE | 911 (997) | 07/04 | 12/11 | 997 | 5/130 | 71.6 | Bolts M14x1,5 | spheric Ø28 | 19 | x | 8,5 | ADVAN | RZ-DF |  | 52 |  | front
PORSCHE | 911 (997) | 07/04 | 12/11 | 997 | 5/130 | 71.6 | Bolts M14x1,5 | spheric Ø28 | 19 | x | 8,5 | ADVAN | RZ-DF |  | 40 |  | front | only 997 GT2, GT2 RS, GT3, GT3 RS
PORSCHE | 911 (997) | 07/04 | 12/11 | 997 | 5/130 | 71.6 | Bolts M14x1,5 | spheric Ø28 | 19 | x | 10 | ADVAN | RZ-DF |  | 40 |  | rear
PORSCHE | 911 (997) | 07/04 | 12/11 | 997 | 5/130 | 71.6 | Bolts M14x1,5 | spheric Ø28 | 18 | x | 10 | ADVAN | TC III |  | 60 |  | rear | only 239-261 KW
PORSCHE | 911 (997) | 07/04 | 12/11 | 997 | 5/130 | 71.6 | Bolts M14x1,5 | spheric Ø28 | 18 | x | 8 | ADVAN | TC III |  | 52 |  | front | only 239-261 KW
PORSCHE | 911 (997) | 07/04 | 12/11 | 997 | 5/130 | 71.6 | Bolts M14x1,5 | spheric Ø28 | 18 | x | 11 | ADVAN | TC III |  | 60 |  | rear | only 997 GT3
PORSCHE | 911 (997) | 07/04 | 12/11 | 997 | 5/130 | 71.6 | Bolts M14x1,5 | spheric Ø28 | 18 | x | 11 | ADVAN | TC III |  | 40 |  | rear | only 997 GT3 RS
PORSCHE | 911 (997) | 07/04 | 12/11 | 997 | 5/130 | 71.6 | Bolts M14x1,5 | spheric Ø28 | 18 | x | 8,5 | ADVAN | TC III |  | 51 |  | front | only 239-261 KW
PORSCHE | 911 (997) | 07/04 | 12/11 | 997 | 5/130 | 71.6 | Bolts M14x1,5 | spheric Ø28 | 18 | x | 9 | ADVAN | TC III |  | 46 |  | front | only 997 GT3 RS
PORSCHE | Boxster | 08/12 | 03/16 | 981 | 5/130 | 71.6 | Bolts M14x1,5 | spheric Ø28 | 19 | x | 10 | SCHMIDT | Drago |  | 40 |  | rear
PORSCHE | Boxster | 08/12 | 03/16 | 981 | 5/130 | 71.6 | Bolts M14x1,5 | spheric Ø28 | 20 | x | 9 | SCHMIDT | Drago |  | 40 |  | front
PORSCHE | Boxster | 08/12 | 03/16 | 981 | 5/130 | 71.6 | Bolts M14x1,5 | spheric Ø28 | 20 | x | 10,5 | SCHMIDT | Drago |  | 50 |  | rear
PORSCHE | Boxster | 08/12 | 03/16 | 981 | 5/130 | 71.6 | Bolts M14x1,5 | spheric Ø28 | 20 | x | 11 | SCHMIDT | Drago |  | 50 |  | rear
PORSCHE | Boxster | 08/12 | 03/16 | 981 | 5/130 | 71.6 | Bolts M14x1,5 | spheric Ø28 | 19 | x | 8,5 | SCHMIDT | Drago |  | 45 |  | front
PORSCHE | Boxster |  | 12/04 | 986 | 5/130 | 71.6 | Bolts M14x1,5 | spheric Ø28 | 19 | x | 10 | SCHMIDT | Drago |  | 40 |  | rear
PORSCHE | Boxster |  | 12/04 | 986 | 5/130 | 71.6 | Bolts M14x1,5 | spheric Ø28 | 19 | x | 8,5 | SCHMIDT | Drago |  | 45 |  | front
PORSCHE | Boxster | 11/04 | 07/12 | 987 | 5/130 | 71.6 | Bolts M14x1,5 | spheric Ø28 | 19 | x | 10 | SCHMIDT | Drago |  | 40 |  | rear
PORSCHE | Boxster | 11/04 | 07/12 | 987 | 5/130 | 71.6 | Bolts M14x1,5 | spheric Ø28 | 20 | x | 9 | SCHMIDT | Drago |  | 40 |  | front
PORSCHE | Boxster | 11/04 | 07/12 | 987 | 5/130 | 71.6 | Bolts M14x1,5 | spheric Ø28 | 20 | x | 10,5 | SCHMIDT | Drago |  | 50 |  | rear
PORSCHE | Boxster | 11/04 | 07/12 | 987 | 5/130 | 71.6 | Bolts M14x1,5 | spheric Ø28 | 20 | x | 11 | SCHMIDT | Drago |  | 50 |  | rear
PORSCHE | Boxster | 11/04 | 07/12 | 987 | 5/130 | 71.6 | Bolts M14x1,5 | spheric Ø28 | 19 | x | 8,5 | SCHMIDT | Drago |  | 45 |  | front
PORSCHE | Boxster | 08/12 | 03/16 | 981 | 5/130 | 71.6 | Bolts M14x1,5 | spheric Ø28 | 20 | x | 10 | SCHMIDT | Gambit |  | 45 |  | rear
PORSCHE | Boxster | 08/12 | 03/16 | 981 | 5/130 | 71.6 | Bolts M14x1,5 | spheric Ø28 | 20 | x | 8,5 | SCHMIDT | Gambit |  | 45 |  | front
PORSCHE | Boxster | 08/12 | 03/16 | 981 | 5/130 | 71.6 | Bolts M14x1,5 | spheric Ø28 | 20 | x | 10 | SCHMIDT | Gotham |  | 45 |  | rear
PORSCHE | Boxster | 08/12 | 03/16 | 981 | 5/130 | 71.6 | Bolts M14x1,5 | spheric Ø28 | 20 | x | 8,5 | SCHMIDT | Gotham |  | 45 |  | front
PORSCHE | Boxster | 11/04 | 07/12 | 987 | 5/130 | 71.6 | Bolts M14x1,5 | spheric Ø28 | 20 | x | 10 | SCHMIDT | Gambit |  | 45 |  | rear
PORSCHE | Boxster | 11/04 | 07/12 | 987 | 5/130 | 71.6 | Bolts M14x1,5 | spheric Ø28 | 20 | x | 8,5 | SCHMIDT | Gambit |  | 45 |  | front
PORSCHE | Boxster | 11/04 | 07/12 | 987 | 5/130 | 71.6 | Bolts M14x1,5 | spheric Ø28 | 20 | x | 10 | SCHMIDT | Gotham |  | 45 |  | rear
PORSCHE | Boxster | 11/04 | 07/12 | 987 | 5/130 | 71.6 | Bolts M14x1,5 | spheric Ø28 | 20 | x | 8,5 | SCHMIDT | Gotham |  | 45 |  | front
PORSCHE | Boxster | 08/12 | 03/16 | 981 | 5/130 | 71.6 | Bolts M14x1,5 | spheric Ø28 | 19 | x | 10 | ACE | Planet |  | 40 |  | rear
PORSCHE | Boxster | 08/12 | 03/16 | 981 | 5/130 | 71.6 | Bolts M14x1,5 | spheric Ø28 | 19 | x | 8,5 | ACE | Planet |  | 45 |  | front
PORSCHE | Boxster |  | 12/04 | 986 | 5/130 | 71.6 | Bolts M14x1,5 | spheric Ø28 | 19 | x | 10 | ACE | Planet |  | 40 |  | rear
PORSCHE | Boxster |  | 12/04 | 986 | 5/130 | 71.6 | Bolts M14x1,5 | spheric Ø28 | 19 | x | 8,5 | ACE | Planet |  | 45 |  | front
PORSCHE | Boxster | 11/04 | 07/12 | 987 | 5/130 | 71.6 | Bolts M14x1,5 | spheric Ø28 | 19 | x | 10 | ACE | Planet |  | 40 |  | rear
PORSCHE | Boxster | 11/04 | 07/12 | 987 | 5/130 | 71.6 | Bolts M14x1,5 | spheric Ø28 | 19 | x | 8,5 | ACE | Planet |  | 45 |  | front
PORSCHE | Boxster | 08/12 | 03/16 | 981 | 5/130 | 71.6 | Bolts M14x1,5 | spheric Ø28 | 19 | x | 10 | ACE | Planet edition |  | 40 |  | rear
PORSCHE | Boxster | 08/12 | 03/16 | 981 | 5/130 | 71.6 | Bolts M14x1,5 | spheric Ø28 | 19 | x | 8,5 | ACE | Planet edition |  | 45 |  | front
PORSCHE | Boxster |  | 12/04 | 986 | 5/130 | 71.6 | Bolts M14x1,5 | spheric Ø28 | 19 | x | 10 | ACE | Planet edition |  | 40 |  | rear
PORSCHE | Boxster |  | 12/04 | 986 | 5/130 | 71.6 | Bolts M14x1,5 | spheric Ø28 | 19 | x | 8,5 | ACE | Planet edition |  | 45 |  | front
PORSCHE | Boxster | 11/04 | 07/12 | 987 | 5/130 | 71.6 | Bolts M14x1,5 | spheric Ø28 | 19 | x | 10 | ACE | Planet edition |  | 40 |  | rear
PORSCHE | Boxster | 11/04 | 07/12 | 987 | 5/130 | 71.6 | Bolts M14x1,5 | spheric Ø28 | 19 | x | 8,5 | ACE | Planet edition |  | 45 |  | front
PORSCHE | Boxster | 08/12 | 03/16 | 981 | 5/130 | 71.6 | Bolts M14x1,5 | spheric Ø28 | 19 | x | 8,5 | ADVAN | RS II |  | 52 |  | front
PORSCHE | Boxster |  | 12/04 | 986 | 5/130 | 71.6 | Bolts M14x1,5 | spheric Ø28 | 19 | x | 8,5 | ADVAN | RS II |  | 52 |  | front
PORSCHE | Boxster | 11/04 | 07/12 | 987 | 5/130 | 71.6 | Bolts M14x1,5 | spheric Ø28 | 19 | x | 8,5 | ADVAN | RS II |  | 52 |  | front
PORSCHE | Boxster | 08/12 | 03/16 | 981 | 5/130 | 71.6 | Bolts M14x1,5 | spheric Ø28 | 19 | x | 10 | ADVAN | RS II |  | 40 |  | rear
PORSCHE | Boxster | 08/12 | 03/16 | 981 | 5/130 | 71.6 | Bolts M14x1,5 | spheric Ø28 | 20 | x | 10 | ADVAN | RS II |  | 40 |  | rear
PORSCHE | Boxster | 08/12 | 03/16 | 981 | 5/130 | 71.6 | Bolts M14x1,5 | spheric Ø28 | 20 | x | 8,5 | ADVAN | RS II |  | 51 |  | front
PORSCHE | Boxster |  | 12/04 | 986 | 5/130 | 71.6 | Bolts M14x1,5 | spheric Ø28 | 19 | x | 10 | ADVAN | RS II |  | 40 |  | rear
PORSCHE | Boxster | 11/04 | 07/12 | 987 | 5/130 | 71.6 | Bolts M14x1,5 | spheric Ø28 | 19 | x | 10 | ADVAN | RS II |  | 40 |  | rear
PORSCHE | Boxster | 11/04 | 07/12 | 987 | 5/130 | 71.6 | Bolts M14x1,5 | spheric Ø28 | 20 | x | 10 | ADVAN | RS II |  | 40 |  | rear
PORSCHE | Boxster | 11/04 | 07/12 | 987 | 5/130 | 71.6 | Bolts M14x1,5 | spheric Ø28 | 20 | x | 8,5 | ADVAN | RS II |  | 51 |  | front
PORSCHE | Boxster | 08/12 | 03/16 | 981 | 5/130 | 71.6 | Bolts M14x1,5 | spheric Ø28 | 18 | x | 9,5 | ADVAN | RZ-DF |  | 40 |  | rear
PORSCHE | Boxster | 08/12 | 03/16 | 981 | 5/130 | 71.6 | Bolts M14x1,5 | spheric Ø28 | 18 | x | 8,5 | ADVAN | RZ-DF |  | 52 |  | front
PORSCHE | Boxster | 08/12 | 03/16 | 981 | 5/130 | 71.6 | Bolts M14x1,5 | spheric Ø28 | 19 | x | 8,5 | ADVAN | RZ-DF |  | 52 |  | front
PORSCHE | Boxster |  | 12/04 | 986 | 5/130 | 71.6 | Bolts M14x1,5 | spheric Ø28 | 18 | x | 9,5 | ADVAN | RZ-DF |  | 40 |  | rear
PORSCHE | Boxster |  | 12/04 | 986 | 5/130 | 71.6 | Bolts M14x1,5 | spheric Ø28 | 18 | x | 8,5 | ADVAN | RZ-DF |  | 52 |  | front
PORSCHE | Boxster |  | 12/04 | 986 | 5/130 | 71.6 | Bolts M14x1,5 | spheric Ø28 | 19 | x | 8,5 | ADVAN | RZ-DF |  | 52 |  | front
PORSCHE | Boxster | 11/04 | 07/12 | 987 | 5/130 | 71.6 | Bolts M14x1,5 | spheric Ø28 | 18 | x | 9,5 | ADVAN | RZ-DF |  | 40 |  | rear
PORSCHE | Boxster | 11/04 | 07/12 | 987 | 5/130 | 71.6 | Bolts M14x1,5 | spheric Ø28 | 18 | x | 8,5 | ADVAN | RZ-DF |  | 52 |  | front
PORSCHE | Boxster | 11/04 | 07/12 | 987 | 5/130 | 71.6 | Bolts M14x1,5 | spheric Ø28 | 19 | x | 8,5 | ADVAN | RZ-DF |  | 52 |  | front
PORSCHE | Boxster | 08/12 | 03/16 | 981 | 5/130 | 71.6 | Bolts M14x1,5 | spheric Ø28 | 19 | x | 10 | ADVAN | RZ-DF |  | 40 |  | rear
PORSCHE | Boxster | 08/12 | 03/16 | 981 | 5/130 | 71.6 | Bolts M14x1,5 | spheric Ø28 | 19 | x | 11 | ADVAN | RZ-DF |  | 40 |  | rear
PORSCHE | Boxster |  | 12/04 | 986 | 5/130 | 71.6 | Bolts M14x1,5 | spheric Ø28 | 19 | x | 10 | ADVAN | RZ-DF |  | 40 |  | rear
PORSCHE | Boxster | 11/04 | 07/12 | 987 | 5/130 | 71.6 | Bolts M14x1,5 | spheric Ø28 | 19 | x | 10 | ADVAN | RZ-DF |  | 40 |  | rear
PORSCHE | Boxster | 11/04 | 07/12 | 987 | 5/130 | 71.6 | Bolts M14x1,5 | spheric Ø28 | 19 | x | 11 | ADVAN | RZ-DF |  | 40 |  | rear
PORSCHE | Boxster | 08/12 | 03/16 | 981 | 5/130 | 71.6 | Bolts M14x1,5 | spheric Ø28 | 18 | x | 8 | ADVAN | TC III |  | 52 |  | front
PORSCHE | Boxster | 08/12 | 03/16 | 981 | 5/130 | 71.6 | Bolts M14x1,5 | spheric Ø28 | 18 | x | 11 | ADVAN | TC III |  | 40 |  | rear
PORSCHE | Boxster | 08/12 | 03/16 | 981 | 5/130 | 71.6 | Bolts M14x1,5 | spheric Ø28 | 18 | x | 8,5 | ADVAN | TC III |  | 51 |  | front
PORSCHE | Boxster | 08/12 | 03/16 | 981 | 5/130 | 71.6 | Bolts M14x1,5 | spheric Ø28 | 18 | x | 9 | ADVAN | TC III |  | 46 |  | rear
PORSCHE | Boxster |  | 12/04 | 986 | 5/130 | 71.6 | Bolts M14x1,5 | spheric Ø28 | 18 | x | 8 | ADVAN | TC III |  | 52 |  | front
PORSCHE | Boxster |  | 12/04 | 986 | 5/130 | 71.6 | Bolts M14x1,5 | spheric Ø28 | 18 | x | 8,5 | ADVAN | TC III |  | 51 |  | front
PORSCHE | Boxster |  | 12/04 | 986 | 5/130 | 71.6 | Bolts M14x1,5 | spheric Ø28 | 18 | x | 9 | ADVAN | TC III |  | 46 |  | rear
PORSCHE | Boxster | 11/04 | 07/12 | 987 | 5/130 | 71.6 | Bolts M14x1,5 | spheric Ø28 | 18 | x | 8 | ADVAN | TC III |  | 52 |  | front
PORSCHE | Boxster | 11/04 | 07/12 | 987 | 5/130 | 71.6 | Bolts M14x1,5 | spheric Ø28 | 18 | x | 11 | ADVAN | TC III |  | 40 |  | rear
PORSCHE | Boxster | 11/04 | 07/12 | 987 | 5/130 | 71.6 | Bolts M14x1,5 | spheric Ø28 | 18 | x | 8,5 | ADVAN | TC III |  | 51 |  | front
PORSCHE | Boxster | 11/04 | 07/12 | 987 | 5/130 | 71.6 | Bolts M14x1,5 | spheric Ø28 | 18 | x | 9 | ADVAN | TC III |  | 46 |  | rear
PORSCHE | Boxster | 08/12 | 03/16 | 981 | 5/130 | 71.6 | Bolts M14x1,5 | spheric Ø28 | 18 | x | 9,5 | SCHMIDT | XS5 |  | 40 |  | rear
PORSCHE | Boxster | 08/12 | 03/16 | 981 | 5/130 | 71.6 | Bolts M14x1,5 | spheric Ø28 | 18 | x | 8,5 | SCHMIDT | XS5 |  | 45 |  | front
PORSCHE | Boxster | 08/12 | 03/16 | 981 | 5/130 | 71.6 | Bolts M14x1,5 | spheric Ø28 | 18 | x | 10,5 | SCHMIDT | XS5 |  | 40 |  | rear
PORSCHE | Boxster | 08/12 | 03/16 | 981 | 5/130 | 71.6 | Bolts M14x1,5 | spheric Ø28 | 20 | x | 10,5 | SCHMIDT | XS5 |  | 45 |  | rear
PORSCHE | Boxster | 08/12 | 03/16 | 981 | 5/130 | 71.6 | Bolts M14x1,5 | spheric Ø28 | 20 | x | 8,5 | SCHMIDT | XS5 |  | 45 |  | front
PORSCHE | Boxster | 08/12 | 03/16 | 981 | 5/130 | 71.6 | Bolts M14x1,5 | spheric Ø28 | 20 | x | 9 | SCHMIDT | XS5 |  | 40 |  | front
PORSCHE | Boxster |  | 12/04 | 986 | 5/130 | 71.6 | Bolts M14x1,5 | spheric Ø28 | 18 | x | 9,5 | SCHMIDT | XS5 |  | 40 |  | rear
PORSCHE | Boxster |  | 12/04 | 986 | 5/130 | 71.6 | Bolts M14x1,5 | spheric Ø28 | 18 | x | 8,5 | SCHMIDT | XS5 |  | 45 |  | front
PORSCHE | Boxster |  | 12/04 | 986 | 5/130 | 71.6 | Bolts M14x1,5 | spheric Ø28 | 18 | x | 10,5 | SCHMIDT | XS5 |  | 40 |  | rear
PORSCHE | Boxster | 11/04 | 07/12 | 987 | 5/130 | 71.6 | Bolts M14x1,5 | spheric Ø28 | 18 | x | 9,5 | SCHMIDT | XS5 |  | 40 |  | rear
PORSCHE | Boxster | 11/04 | 07/12 | 987 | 5/130 | 71.6 | Bolts M14x1,5 | spheric Ø28 | 18 | x | 8,5 | SCHMIDT | XS5 |  | 45 |  | front
PORSCHE | Boxster | 11/04 | 07/12 | 987 | 5/130 | 71.6 | Bolts M14x1,5 | spheric Ø28 | 18 | x | 10,5 | SCHMIDT | XS5 |  | 40 |  | rear
PORSCHE | Boxster | 11/04 | 07/12 | 987 | 5/130 | 71.6 | Bolts M14x1,5 | spheric Ø28 | 20 | x | 10,5 | SCHMIDT | XS5 |  | 45 |  | rear
PORSCHE | Boxster | 11/04 | 07/12 | 987 | 5/130 | 71.6 | Bolts M14x1,5 | spheric Ø28 | 20 | x | 8,5 | SCHMIDT | XS5 |  | 45 |  | front
PORSCHE | Boxster | 11/04 | 07/12 | 987 | 5/130 | 71.6 | Bolts M14x1,5 | spheric Ø28 | 20 | x | 9 | SCHMIDT | XS5 |  | 40 |  | front
PORSCHE | Boxster | 11/04 | 07/12 | 987 | 5/130 | 71.6 | Bolts M14x1,5 | spheric Ø28 | 20 | x | 8,5 | ADVAN | GT |  | 50 |  | front
PORSCHE | Boxster | 11/04 | 07/12 | 987 | 5/130 | 71.6 | Bolts M14x1,5 | spheric Ø28 | 20 | x | 10 | ADVAN | GT |  | 40 |  | rear
PORSCHE | Boxster | 08/12 | 03/16 | 981 | 5/130 | 71.6 | Bolts M14x1,5 | spheric Ø28 | 20 | x | 8,5 | ADVAN | GT |  | 50 |  | front
PORSCHE | Boxster | 08/12 | 03/16 | 981 | 5/130 | 71.6 | Bolts M14x1,5 | spheric Ø28 | 20 | x | 10 | ADVAN | GT |  | 40 |  | rear
PORSCHE | Cayenne | 01/10 |  | 92A, 92AN, 92AH, 92AHN | 5/130 | 71.6 | Bolts M14x1,5 | spheric Ø28 | 22 | x | 10 | ACE | Aria |  | 45 |  |  |  | check max load
PORSCHE | Cayenne | 01/03 | 01/10 | 9PA | 5/130 | 71.6 | Bolts M14x1,5 | spheric Ø28 | 22 | x | 10 | ACE | Aria |  | 45 |  |  |  | check max load
PORSCHE | Cayenne | 01/10 |  | 92A, 92AN, 92AH, 92AHN | 5/130 | 71.6 | Bolts M14x1,5 | spheric Ø28 | 22 | x | 9,5 | SCHMIDT | CC-Line |  | 45 |  |  |  | check max load
PORSCHE | Cayenne | 01/03 | 01/10 | 9PA | 5/130 | 71.6 | Bolts M14x1,5 | spheric Ø28 | 22 | x | 10 | SCHMIDT | CC-Line |  | 45 |  |  |  | check max load
PORSCHE | Cayenne | 01/03 | 01/10 | 9PA | 5/130 | 71.6 | Bolts M14x1,5 | spheric Ø28 | 22 | x | 9,5 | SCHMIDT | CC-Line |  | 45 |  |  |  | check max load
PORSCHE | Cayenne | 01/03 | 01/10 | 9PA | 5/130 | 71.6 | Bolts M14x1,5 | spheric Ø28 | 22 | x | 10,5 | ACE | Devotion |  | 45 |  |  |  | check max load
PORSCHE | Cayenne | 01/10 |  | 92A, 92AN, 92AH, 92AHN | 5/130 | 71.6 | Bolts M14x1,5 | spheric Ø28 | 19 | x | 8,5 | SCHMIDT | Drago |  | 45 |  |  |  | check max load
PORSCHE | Cayenne | 01/10 |  | 92A, 92AN, 92AH, 92AHN | 5/130 | 71.6 | Bolts M14x1,5 | spheric Ø28 | 20 | x | 9 | SCHMIDT | Drago |  | 45 |  |  |  | check max load
PORSCHE | Cayenne | 01/03 | 01/10 | 9PA | 5/130 | 71.6 | Bolts M14x1,5 | spheric Ø28 | 19 | x | 8,5 | SCHMIDT | Drago |  | 45 |  |  |  | check max load
PORSCHE | Cayenne | 01/03 | 01/10 | 9PA | 5/130 | 71.6 | Bolts M14x1,5 | spheric Ø28 | 20 | x | 9 | SCHMIDT | Drago |  | 45 |  |  |  | check max load
PORSCHE | Cayenne | 01/03 | 01/10 | 9PA | 5/130 | 71.6 | Bolts M14x1,5 | spheric Ø28 | 21 | x | 9 | SCHMIDT | Drago |  | 45 |  |  |  | check max load
PORSCHE | Cayenne | 01/03 | 01/10 | 9PA | 5/130 | 71.6 | Bolts M14x1,5 | spheric Ø28 | 21 | x | 10,5 | SCHMIDT | Drago |  | 45 |  | rear |  | check max load
PORSCHE | Cayenne | 01/03 | 01/10 | 9PA | 5/130 | 71.6 | Bolts M14x1,5 | spheric Ø28 | 20 | x | 10 | SCHMIDT | Gambit |  | 45 |  |  |  | check max load
PORSCHE | Cayenne | 01/03 | 01/10 | 9PA | 5/130 | 71.6 | Bolts M14x1,5 | spheric Ø28 | 20 | x | 8,5 | SCHMIDT | Gambit |  | 45 |  |  |  | check max load
PORSCHE | Cayenne | 01/03 | 01/10 | 9PA | 5/130 | 71.6 | Bolts M14x1,5 | spheric Ø28 | 21 | x | 10,5 | SCHMIDT | Gambit |  | 45 |  | rear |  | check max load
PORSCHE | Cayenne | 01/03 | 01/10 | 9PA | 5/130 | 71.6 | Bolts M14x1,5 | spheric Ø28 | 21 | x | 9 | SCHMIDT | Gambit |  | 45 |  |  |  | check max load
PORSCHE | Cayenne | 01/10 |  | 92A, 92AN, 92AH, 92AHN | 5/130 | 71.6 | Bolts M14x1,5 | spheric Ø28 | 22 | x | 9 | ACE | Mandalay |  | 40 |  |  |  | check max load
PORSCHE | Cayenne | 01/03 | 01/10 | 9PA | 5/130 | 71.6 | Bolts M14x1,5 | spheric Ø28 | 22 | x | 10,5 | ACE | Mandalay |  | 45 |  |  |  | check max load
PORSCHE | Cayenne | 01/03 | 01/10 | 9PA | 5/130 | 71.6 | Bolts M14x1,5 | spheric Ø28 | 22 | x | 9 | ACE | Mandalay |  | 40 |  |  |  | check max load
PORSCHE | Cayenne | 01/10 |  | 92A, 92AN, 92AH, 92AHN | 5/130 | 71.6 | Bolts M14x1,5 | spheric Ø28 | 22 | x | 10 | ACE | Planet |  | 45 |  |  |  | check max load
PORSCHE | Cayenne | 01/03 | 01/10 | 9PA | 5/130 | 71.6 | Bolts M14x1,5 | spheric Ø28 | 22 | x | 10 | ACE | Planet |  | 45 |  |  |  | check max load
PORSCHE | Cayenne | 01/10 |  | 92A, 92AN, 92AH, 92AHN | 5/130 | 71.6 | Bolts M14x1,5 | spheric Ø28 | 22 | x | 10 | ACE | Planet edition |  | 45 |  |  |  | check max load
PORSCHE | Cayenne | 01/03 | 01/10 | 9PA | 5/130 | 71.6 | Bolts M14x1,5 | spheric Ø28 | 22 | x | 10 | ACE | Planet edition |  | 45 |  |  |  | check max load
PORSCHE | Cayenne | 01/10 |  | 92A, 92AN, 92AH, 92AHN | 5/130 | 71.6 | Bolts M14x1,5 | spheric Ø28 | 22 | x | 10 | SCHMIDT | Rhino |  | 45 |  |  |  | check max load
PORSCHE | Cayenne | 01/10 |  | 92A, 92AN, 92AH, 92AHN | 5/130 | 71.6 | Bolts M14x1,5 | spheric Ø28 | 19 | x | 8,5 | SCHMIDT | Rhino |  | 45 |  |  |  | check max load
PORSCHE | Cayenne | 01/10 |  | 92A, 92AN, 92AH, 92AHN | 5/130 | 71.6 | Bolts M14x1,5 | spheric Ø28 | 20 | x | 9 | SCHMIDT | Rhino |  | 45 |  |  |  | check max load
PORSCHE | Cayenne | 01/03 | 01/10 | 9PA | 5/130 | 71.6 | Bolts M14x1,5 | spheric Ø28 | 22 | x | 10 | SCHMIDT | Rhino |  | 45 |  |  |  | check max load
PORSCHE | Cayenne | 01/03 | 01/10 | 9PA | 5/130 | 71.6 | Bolts M14x1,5 | spheric Ø28 | 19 | x | 8,5 | SCHMIDT | Rhino |  | 45 |  |  |  | check max load
PORSCHE | Cayenne | 01/03 | 01/10 | 9PA | 5/130 | 71.6 | Bolts M14x1,5 | spheric Ø28 | 20 | x | 9 | SCHMIDT | Rhino |  | 45 |  |  |  | check max load
PORSCHE | Cayenne | 01/03 | 01/10 | 9PA | 5/130 | 71.6 | Bolts M14x1,5 | spheric Ø28 | 22 | x | 11 | SCHMIDT | Rhino |  | 45 |  | rear |  | check max load
PORSCHE | Cayenne | 01/10 |  | 92A, 92AN, 92AH, 92AHN | 5/130 | 71.6 | Bolts M14x1,5 | spheric Ø28 | 22 | x | 9 | SCHMIDT | Shift |  | 45 |  |  |  | check max load
PORSCHE | Cayenne | 01/03 | 01/10 | 9PA | 5/130 | 71.6 | Bolts M14x1,5 | spheric Ø28 | 22 | x | 10,5 | SCHMIDT | Shift |  | 45 |  | rear |  | check max load
PORSCHE | Cayenne | 01/03 | 01/10 | 9PA | 5/130 | 71.6 | Bolts M14x1,5 | spheric Ø28 | 22 | x | 9 | SCHMIDT | Shift |  | 45 |  |  |  | check max load
PORSCHE | Cayman | 01/13 | 03/16 | 981 | 5/130 | 71.6 | Bolts M14x1,5 | spheric Ø28 | 19 | x | 10 | SCHMIDT | Drago |  | 40 |  | rear
PORSCHE | Cayman | 01/13 | 03/16 | 981 | 5/130 | 71.6 | Bolts M14x1,5 | spheric Ø28 | 19 | x | 8,5 | SCHMIDT | Drago |  | 45 |  | front
PORSCHE | Cayman | 01/13 | 03/16 | 981 | 5/130 | 71.6 | Bolts M14x1,5 | spheric Ø28 | 20 | x | 10,5 | SCHMIDT | Drago |  | 45 |  | rear
PORSCHE | Cayman | 01/13 | 03/16 | 981 | 5/130 | 71.6 | Bolts M14x1,5 | spheric Ø28 | 20 | x | 11 | SCHMIDT | Drago |  | 50 |  | rear
PORSCHE | Cayman | 01/13 | 03/16 | 981 | 5/130 | 71.6 | Bolts M14x1,5 | spheric Ø28 | 20 | x | 9 | SCHMIDT | Drago |  | 40 |  | front
PORSCHE | Cayman | 11/05 | 12/12 | 987 | 5/130 | 71.6 | Bolts M14x1,5 | spheric Ø28 | 19 | x | 10 | SCHMIDT | Drago |  | 40 |  | rear
PORSCHE | Cayman | 11/05 | 12/12 | 987 | 5/130 | 71.6 | Bolts M14x1,5 | spheric Ø28 | 19 | x | 8,5 | SCHMIDT | Drago |  | 45 |  | front
PORSCHE | Cayman | 11/05 | 12/12 | 987 | 5/130 | 71.6 | Bolts M14x1,5 | spheric Ø28 | 20 | x | 10,5 | SCHMIDT | Drago |  | 45 |  | rear
PORSCHE | Cayman | 11/05 | 12/12 | 987 | 5/130 | 71.6 | Bolts M14x1,5 | spheric Ø28 | 20 | x | 11 | SCHMIDT | Drago |  | 50 |  | rear
PORSCHE | Cayman | 11/05 | 12/12 | 987 | 5/130 | 71.6 | Bolts M14x1,5 | spheric Ø28 | 20 | x | 9 | SCHMIDT | Drago |  | 40 |  | front
PORSCHE | Cayman | 01/13 | 03/16 | 981 | 5/130 | 71.6 | Bolts M14x1,5 | spheric Ø28 | 20 | x | 10 | SCHMIDT | Gambit |  | 45 |  | rear
PORSCHE | Cayman | 01/13 | 03/16 | 981 | 5/130 | 71.6 | Bolts M14x1,5 | spheric Ø28 | 20 | x | 8,5 | SCHMIDT | Gambit |  | 45 |  | front
PORSCHE | Cayman | 01/13 | 03/16 | 981 | 5/130 | 71.6 | Bolts M14x1,5 | spheric Ø28 | 20 | x | 10 | SCHMIDT | Gotham |  | 45 |  | rear
PORSCHE | Cayman | 01/13 | 03/16 | 981 | 5/130 | 71.6 | Bolts M14x1,5 | spheric Ø28 | 20 | x | 8,5 | SCHMIDT | Gotham |  | 45 |  | front
PORSCHE | Cayman | 11/05 | 12/12 | 987 | 5/130 | 71.6 | Bolts M14x1,5 | spheric Ø28 | 20 | x | 10 | SCHMIDT | Gambit |  | 45 |  | rear
PORSCHE | Cayman | 11/05 | 12/12 | 987 | 5/130 | 71.6 | Bolts M14x1,5 | spheric Ø28 | 20 | x | 8,5 | SCHMIDT | Gambit |  | 45 |  | front
PORSCHE | Cayman | 11/05 | 12/12 | 987 | 5/130 | 71.6 | Bolts M14x1,5 | spheric Ø28 | 20 | x | 10 | SCHMIDT | Gotham |  | 45 |  | rear
PORSCHE | Cayman | 11/05 | 12/12 | 987 | 5/130 | 71.6 | Bolts M14x1,5 | spheric Ø28 | 20 | x | 8,5 | SCHMIDT | Gotham |  | 45 |  | front
PORSCHE | Cayman | 01/13 | 03/16 | 981 | 5/130 | 71.6 | Bolts M14x1,5 | spheric Ø28 | 19 | x | 10 | ACE | Planet |  | 40 |  | rear
PORSCHE | Cayman | 01/13 | 03/16 | 981 | 5/130 | 71.6 | Bolts M14x1,5 | spheric Ø28 | 19 | x | 8,5 | ACE | Planet |  | 45 |  | front
PORSCHE | Cayman | 11/05 | 12/12 | 987 | 5/130 | 71.6 | Bolts M14x1,5 | spheric Ø28 | 19 | x | 10 | ACE | Planet |  | 40 |  | rear
PORSCHE | Cayman | 11/05 | 12/12 | 987 | 5/130 | 71.6 | Bolts M14x1,5 | spheric Ø28 | 19 | x | 8,5 | ACE | Planet |  | 45 |  | front
PORSCHE | Cayman | 01/13 | 03/16 | 981 | 5/130 | 71.6 | Bolts M14x1,5 | spheric Ø28 | 19 | x | 10 | ACE | Planet edition |  | 40 |  | rear
PORSCHE | Cayman | 01/13 | 03/16 | 981 | 5/130 | 71.6 | Bolts M14x1,5 | spheric Ø28 | 19 | x | 8,5 | ACE | Planet edition |  | 45 |  | front
PORSCHE | Cayman | 11/05 | 12/12 | 987 | 5/130 | 71.6 | Bolts M14x1,5 | spheric Ø28 | 19 | x | 10 | ACE | Planet edition |  | 40 |  | rear
PORSCHE | Cayman | 11/05 | 12/12 | 987 | 5/130 | 71.6 | Bolts M14x1,5 | spheric Ø28 | 19 | x | 8,5 | ACE | Planet edition |  | 45 |  | front
PORSCHE | Cayman | 01/13 | 03/16 | 981 | 5/130 | 71.6 | Bolts M14x1,5 | spheric Ø28 | 19 | x | 8,5 | ADVAN | RS II |  | 52 |  | front
PORSCHE | Cayman | 11/05 | 12/12 | 987 | 5/130 | 71.6 | Bolts M14x1,5 | spheric Ø28 | 19 | x | 8,5 | ADVAN | RS II |  | 52 |  | front
PORSCHE | Cayman | 01/13 | 03/16 | 981 | 5/130 | 71.6 | Bolts M14x1,5 | spheric Ø28 | 19 | x | 10 | ADVAN | RS II |  | 40 |  | rear
PORSCHE | Cayman | 01/13 | 03/16 | 981 | 5/130 | 71.6 | Bolts M14x1,5 | spheric Ø28 | 20 | x | 10 | ADVAN | RS II |  | 40 |  | rear
PORSCHE | Cayman | 01/13 | 03/16 | 981 | 5/130 | 71.6 | Bolts M14x1,5 | spheric Ø28 | 20 | x | 8,5 | ADVAN | RS II |  | 51 |  | front
PORSCHE | Cayman | 11/05 | 12/12 | 987 | 5/130 | 71.6 | Bolts M14x1,5 | spheric Ø28 | 19 | x | 10 | ADVAN | RS II |  | 40 |  | rear
PORSCHE | Cayman | 11/05 | 12/12 | 987 | 5/130 | 71.6 | Bolts M14x1,5 | spheric Ø28 | 20 | x | 10 | ADVAN | RS II |  | 40 |  | rear
PORSCHE | Cayman | 11/05 | 12/12 | 987 | 5/130 | 71.6 | Bolts M14x1,5 | spheric Ø28 | 20 | x | 8,5 | ADVAN | RS II |  | 51 |  | front
PORSCHE | Cayman | 01/13 | 03/16 | 981 | 5/130 | 71.6 | Bolts M14x1,5 | spheric Ø28 | 18 | x | 9,5 | ADVAN | RZ-DF |  | 40 |  | rear
PORSCHE | Cayman | 01/13 | 03/16 | 981 | 5/130 | 71.6 | Bolts M14x1,5 | spheric Ø28 | 18 | x | 8,5 | ADVAN | RZ-DF |  | 52 |  | front
PORSCHE | Cayman | 01/13 | 03/16 | 981 | 5/130 | 71.6 | Bolts M14x1,5 | spheric Ø28 | 19 | x | 8,5 | ADVAN | RZ-DF |  | 52 |  | front
PORSCHE | Cayman | 11/05 | 12/12 | 987 | 5/130 | 71.6 | Bolts M14x1,5 | spheric Ø28 | 18 | x | 9,5 | ADVAN | RZ-DF |  | 40 |  | rear
PORSCHE | Cayman | 11/05 | 12/12 | 987 | 5/130 | 71.6 | Bolts M14x1,5 | spheric Ø28 | 18 | x | 8,5 | ADVAN | RZ-DF |  | 52 |  | front
PORSCHE | Cayman | 11/05 | 12/12 | 987 | 5/130 | 71.6 | Bolts M14x1,5 | spheric Ø28 | 19 | x | 8,5 | ADVAN | RZ-DF |  | 52 |  | front
PORSCHE | Cayman | 01/13 | 03/16 | 981 | 5/130 | 71.6 | Bolts M14x1,5 | spheric Ø28 | 19 | x | 10 | ADVAN | RZ-DF |  | 40 |  | rear
PORSCHE | Cayman | 01/13 | 03/16 | 981 | 5/130 | 71.6 | Bolts M14x1,5 | spheric Ø28 | 19 | x | 11 | ADVAN | RZ-DF |  | 40 |  | rear
PORSCHE | Cayman | 11/05 | 12/12 | 987 | 5/130 | 71.6 | Bolts M14x1,5 | spheric Ø28 | 19 | x | 10 | ADVAN | RZ-DF |  | 40 |  | rear
PORSCHE | Cayman | 11/05 | 12/12 | 987 | 5/130 | 71.6 | Bolts M14x1,5 | spheric Ø28 | 19 | x | 11 | ADVAN | RZ-DF |  | 40 |  | rear
PORSCHE | Cayman | 01/13 | 03/16 | 981 | 5/130 | 71.6 | Bolts M14x1,5 | spheric Ø28 | 18 | x | 8 | ADVAN | TC III |  | 52 |  | front
PORSCHE | Cayman | 01/13 | 03/16 | 981 | 5/130 | 71.6 | Bolts M14x1,5 | spheric Ø28 | 18 | x | 11 | ADVAN | TC III |  | 40 |  | rear
PORSCHE | Cayman | 01/13 | 03/16 | 981 | 5/130 | 71.6 | Bolts M14x1,5 | spheric Ø28 | 18 | x | 8,5 | ADVAN | TC III |  | 51 |  | front
PORSCHE | Cayman | 01/13 | 03/16 | 981 | 5/130 | 71.6 | Bolts M14x1,5 | spheric Ø28 | 18 | x | 9 | ADVAN | TC III |  | 46 |  | rear
PORSCHE | Cayman | 11/05 | 12/12 | 987 | 5/130 | 71.6 | Bolts M14x1,5 | spheric Ø28 | 18 | x | 8 | ADVAN | TC III |  | 52 |  | front
PORSCHE | Cayman | 11/05 | 12/12 | 987 | 5/130 | 71.6 | Bolts M14x1,5 | spheric Ø28 | 18 | x | 11 | ADVAN | TC III |  | 40 |  | rear
PORSCHE | Cayman | 11/05 | 12/12 | 987 | 5/130 | 71.6 | Bolts M14x1,5 | spheric Ø28 | 18 | x | 8,5 | ADVAN | TC III |  | 51 |  | front
PORSCHE | Cayman | 11/05 | 12/12 | 987 | 5/130 | 71.6 | Bolts M14x1,5 | spheric Ø28 | 18 | x | 9 | ADVAN | TC III |  | 46 |  | rear
PORSCHE | Cayman | 01/13 | 03/16 | 981 | 5/130 | 71.6 | Bolts M14x1,5 | spheric Ø28 | 18 | x | 9,5 | SCHMIDT | XS5 |  | 40 |  | rear
PORSCHE | Cayman | 01/13 | 03/16 | 981 | 5/130 | 71.6 | Bolts M14x1,5 | spheric Ø28 | 18 | x | 8,5 | SCHMIDT | XS5 |  | 45 |  | front
PORSCHE | Cayman | 01/13 | 03/16 | 981 | 5/130 | 71.6 | Bolts M14x1,5 | spheric Ø28 | 18 | x | 10,5 | SCHMIDT | XS5 |  | 40 |  | rear
PORSCHE | Cayman | 01/13 | 03/16 | 981 | 5/130 | 71.6 | Bolts M14x1,5 | spheric Ø28 | 20 | x | 10,5 | SCHMIDT | XS5 |  | 45 |  | rear
PORSCHE | Cayman | 01/13 | 03/16 | 981 | 5/130 | 71.6 | Bolts M14x1,5 | spheric Ø28 | 20 | x | 8,5 | SCHMIDT | XS5 |  | 45 |  | front
PORSCHE | Cayman | 01/13 | 03/16 | 981 | 5/130 | 71.6 | Bolts M14x1,5 | spheric Ø28 | 20 | x | 9 | SCHMIDT | XS5 |  | 40 |  | front
PORSCHE | Cayman | 11/05 | 12/12 | 987 | 5/130 | 71.6 | Bolts M14x1,5 | spheric Ø28 | 18 | x | 9,5 | SCHMIDT | XS5 |  | 40 |  | rear
PORSCHE | Cayman | 11/05 | 12/12 | 987 | 5/130 | 71.6 | Bolts M14x1,5 | spheric Ø28 | 18 | x | 8,5 | SCHMIDT | XS5 |  | 45 |  | front
PORSCHE | Cayman | 11/05 | 12/12 | 987 | 5/130 | 71.6 | Bolts M14x1,5 | spheric Ø28 | 18 | x | 10,5 | SCHMIDT | XS5 |  | 40 |  | rear
PORSCHE | Cayman | 11/05 | 12/12 | 987 | 5/130 | 71.6 | Bolts M14x1,5 | spheric Ø28 | 20 | x | 10,5 | SCHMIDT | XS5 |  | 45 |  | rear
PORSCHE | Cayman | 11/05 | 12/12 | 987 | 5/130 | 71.6 | Bolts M14x1,5 | spheric Ø28 | 20 | x | 8,5 | SCHMIDT | XS5 |  | 45 |  | front
PORSCHE | Cayman | 11/05 | 12/12 | 987 | 5/130 | 71.6 | Bolts M14x1,5 | spheric Ø28 | 20 | x | 9 | SCHMIDT | XS5 |  | 40 |  | front
PORSCHE | Cayman | 11/05 | 12/12 | 987 | 5/130 | 71.6 | Bolts M14x1,5 | spheric Ø28 | 20 | x | 8,5 | ADVAN | GT |  | 50 |  | front
PORSCHE | Cayman | 11/05 | 12/12 | 987 | 5/130 | 71.6 | Bolts M14x1,5 | spheric Ø28 | 20 | x | 10 | ADVAN | GT |  | 40 |  | rear
PORSCHE | Cayman | 01/13 | 03/16 | 981 | 5/130 | 71.6 | Bolts M14x1,5 | spheric Ø28 | 20 | x | 8,5 | ADVAN | GT |  | 50 |  | front
PORSCHE | Cayman | 01/13 | 03/16 | 981 | 5/130 | 71.6 | Bolts M14x1,5 | spheric Ø28 | 20 | x | 10 | ADVAN | GT |  | 40 |  | rear
PORSCHE | Cayman GT4 | 03/15 |  | 981 | 5/130 | 71.6 | Bolts M14x1,5 | spheric Ø28 | 20 | x | 10,5 | SCHMIDT | Drago |  | 45 |  | rear
PORSCHE | Cayman GT4 | 03/15 |  | 981 | 5/130 | 71.6 | Bolts M14x1,5 | spheric Ø28 | 20 | x | 11 | SCHMIDT | Drago |  | 45 |  | rear
PORSCHE | Cayman GT4 | 03/15 |  | 981 | 5/130 | 71.6 | Bolts M14x1,5 | spheric Ø28 | 20 | x | 9 | SCHMIDT | Drago |  | 50 |  | front
PORSCHE | Cayman GT4 | 03/15 |  | 981 | 5/130 | 71.6 | Bolts M14x1,5 | spheric Ø28 | 20 | x | 10 | SCHMIDT | Gambit |  | 45 |  | rear
PORSCHE | Cayman GT4 | 03/15 |  | 981 | 5/130 | 71.6 | Bolts M14x1,5 | spheric Ø28 | 20 | x | 8,5 | SCHMIDT | Gambit |  | 45 |  | front
PORSCHE | Cayman GT4 | 03/15 |  | 981 | 5/130 | 71.6 | Bolts M14x1,5 | spheric Ø28 | 20 | x | 10 | SCHMIDT | Gotham |  | 45 |  | rear
PORSCHE | Cayman GT4 | 03/15 |  | 981 | 5/130 | 71.6 | Bolts M14x1,5 | spheric Ø28 | 20 | x | 8,5 | SCHMIDT | Gotham |  | 45 |  | front
PORSCHE | Cayman GT4 | 03/15 |  | 981 | 5/130 | 71.6 | Bolts M14x1,5 | spheric Ø28 | 20 | x | 10 | ADVAN | RS II |  | 40 |  | rear
PORSCHE | Cayman GT4 | 03/15 |  | 981 | 5/130 | 71.6 | Bolts M14x1,5 | spheric Ø28 | 20 | x | 8,5 | ADVAN | RS II |  | 51 |  | front
PORSCHE | Cayman GT4 | 03/15 |  | 981 | 5/130 | 71.6 | Bolts M14x1,5 | spheric Ø28 | 20 | x | 10,5 | SCHMIDT | XS5 |  | 45 |  | rear
PORSCHE | Cayman GT4 | 03/15 |  | 981 | 5/130 | 71.6 | Bolts M14x1,5 | spheric Ø28 | 20 | x | 8,5 | SCHMIDT | XS5 |  | 45 |  | front
PORSCHE | Cayman GT4 | 03/15 |  | 981 | 5/130 | 71.6 | Bolts M14x1,5 | spheric Ø28 | 20 | x | 9 | SCHMIDT | XS5 |  | 50 |  | front
PORSCHE | Cayman GT4 | 03/15 |  | 981 | 5/130 | 71.6 | Bolts M14x1,5 | spheric Ø28 | 20 | x | 9 | ADVAN | GT |  | 56 |  | front
PORSCHE | Cayman GT4 | 03/15 |  | 981 | 5/130 | 71.6 | Bolts M14x1,5 | spheric Ø28 | 20 | x | 10 | ADVAN | GT |  | 40 |  | rear
PORSCHE | Cayman GT4 | 03/15 |  | 981 | 5/130 | 71.6 | Bolts M14x1,5 | spheric Ø28 | 20 | x | 11 | ADVAN | GT |  | 51 |  | rear
PORSCHE | Macan | 03/14 |  | 95B | 5/112 | 66.55 | Bolts M14x1,5 | spheric Ø28 | 22 | x | 10 | ACE | Aria |  | 45-25 | 25mm Spacer | rear
PORSCHE | Macan | 03/14 |  | 95B | 5/112 | 66.55 | Bolts M14x1,5 | spheric Ø28 | 20 | x | 9 | ACE | Aria |  | 35-15 | 15mm Spacer
PORSCHE | Macan | 03/14 |  | 95B | 5/112 | 66.55 | Bolts M14x1,5 | spheric Ø28 | 22 | x | 10 | SCHMIDT | CC-Line |  | 20 |  | rear
PORSCHE | Macan | 03/14 |  | 95B | 5/112 | 66.55 | Bolts M14x1,5 | spheric Ø28 | 22 | x | 9,5 | SCHMIDT | CC-Line |  | 20
PORSCHE | Macan | 03/14 |  | 95B | 5/112 | 66.55 | Bolts M14x1,5 | spheric Ø28 | 20 | x | 10 | ACE | Devotion |  | 20 |  | rear
PORSCHE | Macan | 03/14 |  | 95B | 5/112 | 66.55 | Bolts M14x1,5 | spheric Ø28 | 19 | x | 8,5 | ACE | Devotion |  | 35-15 | 15mm Spacer
PORSCHE | Macan | 03/14 |  | 95B | 5/112 | 66.55 | Bolts M14x1,5 | spheric Ø28 | 20 | x | 8,5 | ACE | Devotion |  | 35-15 | 15mm Spacer
PORSCHE | Macan | 03/14 |  | 95B | 5/112 | 66.55 | Bolts M14x1,5 | spheric Ø28 | 20 | x | 9 | ACE | Devotion |  | 26
PORSCHE | Macan | 03/14 |  | 95B | 5/112 | 66.55 | Bolts M14x1,5 | spheric Ø28 | 22 | x | 10,5 | ACE | Devotion |  | 45-25 | 25mm Spacer | rear
PORSCHE | Macan | 03/14 |  | 95B | 5/112 | 66.55 | Bolts M14x1,5 | spheric Ø28 | 22 | x | 9 | ACE | Devotion |  | 40-15 | 15mm Spacer
PORSCHE | Macan | 03/14 |  | 95B | 5/112 | 66.55 | Bolts M14x1,5 | spheric Ø28 | 19 | x | 8,5 | SCHMIDT | Drago |  | 20
PORSCHE | Macan | 03/14 |  | 95B | 5/112 | 66.55 | Bolts M14x1,5 | spheric Ø28 | 20 | x | 10,5 | SCHMIDT | Drago |  | 20 |  | rear
PORSCHE | Macan | 03/14 |  | 95B | 5/112 | 66.55 | Bolts M14x1,5 | spheric Ø28 | 20 | x | 9 | SCHMIDT | Drago |  | 20
PORSCHE | Macan | 03/14 |  | 95B | 5/112 | 66.55 | Bolts M14x1,5 | spheric Ø28 | 21 | x | 10,5 | SCHMIDT | Drago |  | 20 |  | rear
PORSCHE | Macan | 03/14 |  | 95B | 5/112 | 66.55 | Bolts M14x1,5 | spheric Ø28 | 21 | x | 9 | SCHMIDT | Drago |  | 20
PORSCHE | Macan | 03/14 |  | 95B | 5/112 | 66.55 | Bolts M14x1,5 | spheric Ø28 | 20 | x | 10,5 | ACE | Driven |  | 25-12,5 | 12,5mm Spacer | rear
PORSCHE | Macan | 03/14 |  | 95B | 5/112 | 66.55 | Bolts M14x1,5 | spheric Ø28 | 20 | x | 9 | ACE | Driven |  | 30-12,5 | 12,5mm Spacer
PORSCHE | Macan | 03/14 |  | 95B | 5/112 | 66.55 | Bolts M14x1,5 | spheric Ø28 | 19 | x | 9,5 | ACE | Driven |  | 40-20 | 20mm Spacer
PORSCHE | Macan | 03/14 |  | 95B | 5/112 | 66.55 | Bolts M14x1,5 | spheric Ø28 | 19 | x | 8,5 | ACE | Driven |  | 35-15 | 15mm Spacer
PORSCHE | Macan | 03/14 |  | 95B | 5/112 | 66.55 | Bolts M14x1,5 | spheric Ø28 | 19 | x | 9,5 | SCHMIDT | Gambit |  | 20
PORSCHE | Macan | 03/14 |  | 95B | 5/112 | 66.55 | Bolts M14x1,5 | spheric Ø28 | 20 | x | 10 | SCHMIDT | Gambit |  | 20 |  | rear
PORSCHE | Macan | 03/14 |  | 95B | 5/112 | 66.55 | Bolts M14x1,5 | spheric Ø28 | 19 | x | 8,5 | SCHMIDT | Gambit |  | 20
PORSCHE | Macan | 03/14 |  | 95B | 5/112 | 66.55 | Bolts M14x1,5 | spheric Ø28 | 20 | x | 8,5 | SCHMIDT | Gambit |  | 20
PORSCHE | Macan | 03/14 |  | 95B | 5/112 | 66.55 | Bolts M14x1,5 | spheric Ø28 | 21 | x | 10,5 | SCHMIDT | Gambit |  | 20 |  | rear
PORSCHE | Macan | 03/14 |  | 95B | 5/112 | 66.55 | Bolts M14x1,5 | spheric Ø28 | 21 | x | 9 | SCHMIDT | Gambit |  | 20
PORSCHE | Macan | 03/14 |  | 95B | 5/112 | 66.55 | Bolts M14x1,5 | spheric Ø28 | 20 | x | 10 | SCHMIDT | Gotham |  | 20 |  | rear
PORSCHE | Macan | 03/14 |  | 95B | 5/112 | 66.55 | Bolts M14x1,5 | spheric Ø28 | 20 | x | 8,5 | SCHMIDT | Gotham |  | 20
PORSCHE | Macan | 03/14 |  | 95B | 5/112 | 66.55 | Bolts M14x1,5 | spheric Ø28 | 21 | x | 10,5 | SCHMIDT | Gotham |  | 20 |  | rear
PORSCHE | Macan | 03/14 |  | 95B | 5/112 | 66.55 | Bolts M14x1,5 | spheric Ø28 | 21 | x | 9 | SCHMIDT | Gotham |  | 20
PORSCHE | Macan | 03/14 |  | 95B | 5/112 | 66.55 | Bolts M14x1,5 | spheric Ø28 | 19 | x | 9,5 | ADVAN | GT |  | 29-12,5 | 12,5mm Spacer
PORSCHE | Macan | 03/14 |  | 95B | 5/112 | 66.55 | Bolts M14x1,5 | spheric Ø28 | 20 | x | 10 | ACE | Mandalay |  | 40-17,5 | 17,5mm Spacer | rear
PORSCHE | Macan | 03/14 |  | 95B | 5/112 | 66.55 | Bolts M14x1,5 | spheric Ø28 | 19 | x | 8,5 | ACE | Mandalay |  | 35-15 | 15mm Spacer
PORSCHE | Macan | 03/14 |  | 95B | 5/112 | 66.55 | Bolts M14x1,5 | spheric Ø28 | 20 | x | 10,5 | ACE | Mandalay |  | 30-12,5 | 12,5mm Spacer | rear
PORSCHE | Macan | 03/14 |  | 95B | 5/112 | 66.55 | Bolts M14x1,5 | spheric Ø28 | 20 | x | 8,5 | ACE | Mandalay |  | 35-15 | 15mm Spacer
PORSCHE | Macan | 03/14 |  | 95B | 5/112 | 66.55 | Bolts M14x1,5 | spheric Ø28 | 20 | x | 9 | ACE | Mandalay |  | 30-12,5 | 12,5mm Spacer
PORSCHE | Macan | 03/14 |  | 95B | 5/112 | 66.55 | Bolts M14x1,5 | spheric Ø28 | 22 | x | 10,5 | ACE | Mandalay |  | 45-25 | 25mm Spacer | rear
PORSCHE | Macan | 03/14 |  | 95B | 5/112 | 66.55 | Bolts M14x1,5 | spheric Ø28 | 22 | x | 9 | ACE | Mandalay |  | 40-15 | 15mm Spacer
PORSCHE | Macan | 03/14 |  | 95B | 5/112 | 66.55 | Bolts M14x1,5 | spheric Ø28 | 19 | x | 9,5 | AC | Mesh |  | 35 | 15mm Spacer
PORSCHE | Macan | 03/14 |  | 95B | 5/112 | 66.55 | Bolts M14x1,5 | spheric Ø28 | 20 | x | 10 | AC | Mesh |  | 32-15 | 15mm Spacer | rear
PORSCHE | Macan | 03/14 |  | 95B | 5/112 | 66.55 | Bolts M14x1,5 | spheric Ø28 | 18 | x | 8,5 | AC | Mesh |  | 35-15 | 15mm Spacer |  | no ceramic brake
PORSCHE | Macan | 03/14 |  | 95B | 5/112 | 66.55 | Bolts M14x1,5 | spheric Ø28 | 19 | x | 8,5 | AC | Mesh |  | 32-10 | 10mm Spacer
PORSCHE | Macan | 03/14 |  | 95B | 5/112 | 66.55 | Bolts M14x1,5 | spheric Ø28 | 20 | x | 9 | AC | Mesh |  | 32 | 15mm Spacer
PORSCHE | Macan | 03/14 |  | 95B | 5/112 | 66.55 | Bolts M14x1,5 | spheric Ø28 | 20 | x | 10 | ACE | Planet |  | 35-15 | 15mm Spacer | rear
PORSCHE | Macan | 03/14 |  | 95B | 5/112 | 66.55 | Bolts M14x1,5 | spheric Ø28 | 22 | x | 10 | ACE | Planet |  | 45-25 | 25mm Spacer | rear
PORSCHE | Macan | 03/14 |  | 95B | 5/112 | 66.55 | Bolts M14x1,5 | spheric Ø28 | 18 | x | 8,5 | ACE | Planet |  | 30 |  |  | no ceramic brake
PORSCHE | Macan | 03/14 |  | 95B | 5/112 | 66.55 | Bolts M14x1,5 | spheric Ø28 | 19 | x | 8,5 | ACE | Planet |  | 30
PORSCHE | Macan | 03/14 |  | 95B | 5/112 | 66.55 | Bolts M14x1,5 | spheric Ø28 | 20 | x | 8,5 | ACE | Planet |  | 35-15 | 15mm Spacer
PORSCHE | Macan | 03/14 |  | 95B | 5/112 | 66.55 | Bolts M14x1,5 | spheric Ø28 | 20 | x | 10 | ACE | Planet edition |  | 35-15 | 15mm Spacer | rear
PORSCHE | Macan | 03/14 |  | 95B | 5/112 | 66.55 | Bolts M14x1,5 | spheric Ø28 | 22 | x | 10 | ACE | Planet edition |  | 45-25 | 25mm Spacer | rear
PORSCHE | Macan | 03/14 |  | 95B | 5/112 | 66.55 | Bolts M14x1,5 | spheric Ø28 | 18 | x | 8,5 | ACE | Planet edition |  | 30 |  |  | no ceramic brake
PORSCHE | Macan | 03/14 |  | 95B | 5/112 | 66.55 | Bolts M14x1,5 | spheric Ø28 | 19 | x | 8,5 | ACE | Planet edition |  | 30
PORSCHE | Macan | 03/14 |  | 95B | 5/112 | 66.55 | Bolts M14x1,5 | spheric Ø28 | 20 | x | 8,5 | ACE | Planet edition |  | 35-15 | 15mm Spacer
PORSCHE | Macan | 03/14 |  | 95B | 5/112 | 66.55 | Bolts M14x1,5 | spheric Ø28 | 22 | x | 10 | SCHMIDT | Rhino |  | 20 |  | rear
PORSCHE | Macan | 03/14 |  | 95B | 5/112 | 66.55 | Bolts M14x1,5 | spheric Ø28 | 19 | x | 8,5 | SCHMIDT | Rhino |  | 20
PORSCHE | Macan | 03/14 |  | 95B | 5/112 | 66.55 | Bolts M14x1,5 | spheric Ø28 | 20 | x | 9 | SCHMIDT | Rhino |  | 20
PORSCHE | Macan | 03/14 |  | 95B | 5/112 | 66.55 | Bolts M14x1,5 | spheric Ø28 | 19 | x | 9,5 | ACE | Rio |  | 40-15 | 15mm Spacer
PORSCHE | Macan | 03/14 |  | 95B | 5/112 | 66.55 | Bolts M14x1,5 | spheric Ø28 | 20 | x | 10 | ACE | Rio |  | 40-17,5 | 17,5mm Spacer | rear
PORSCHE | Macan | 03/14 |  | 95B | 5/112 | 66.55 | Bolts M14x1,5 | spheric Ø28 | 19 | x | 8,5 | ACE | Rio |  | 40-15 | 15mm Spacer
PORSCHE | Macan | 03/14 |  | 95B | 5/112 | 66.55 | Bolts M14x1,5 | spheric Ø28 | 20 | x | 8,5 | ACE | Rio |  | 40-15 | 15mm Spacer
PORSCHE | Macan | 03/14 |  | 95B | 5/112 | 66.55 | Bolts M14x1,5 | spheric Ø28 | 20 | x | 9,5 | ADVAN | RS II |  | 29-12,5 | 12,5mm Spacer
PORSCHE | Macan | 03/14 |  | 95B | 5/112 | 66.55 | Bolts M14x1,5 | spheric Ø28 | 18 | x | 8,5 | ADVAN | RS II |  | 29 |  |  | no ceramic brake
PORSCHE | Macan | 03/14 |  | 95B | 5/112 | 66.55 | Bolts M14x1,5 | spheric Ø28 | 19 | x | 9 | ADVAN | RS II |  | 29
PORSCHE | Macan | 03/14 |  | 95B | 5/112 | 66.55 | Bolts M14x1,5 | spheric Ø28 | 19 | x | 9,5 | ADVAN | RS-DF |  | 29-12,5 | 12,5mm Spacer
PORSCHE | Macan | 03/14 |  | 95B | 5/112 | 66.55 | Bolts M14x1,5 | spheric Ø28 | 19 | x | 9,5 | ADVAN | RZ II |  | 29-12,5 | 12,5mm Spacer
PORSCHE | Macan | 03/14 |  | 95B | 5/112 | 66.55 | Bolts M14x1,5 | spheric Ø28 | 19 | x | 9,5 | ADVAN | RZ-DF |  | 29-12,5 | 12,5mm Spacer
PORSCHE | Macan | 03/14 |  | 95B | 5/112 | 66.55 | Bolts M14x1,5 | spheric Ø28 | 18 | x | 8 | SCHMIDT | Shift |  | 35-15 | 15mm Spacer |  | no ceramic brake
PORSCHE | Macan | 03/14 |  | 95B | 5/112 | 66.55 | Bolts M14x1,5 | spheric Ø28 | 19 | x | 8,5 | SCHMIDT | Shift |  | 35-15 | 15mm Spacer
PORSCHE | Macan | 03/14 |  | 95B | 5/112 | 66.55 | Bolts M14x1,5 | spheric Ø28 | 22 | x | 10,5 | SCHMIDT | Shift |  | 20 |  | rear
PORSCHE | Macan | 03/14 |  | 95B | 5/112 | 66.55 | Bolts M14x1,5 | spheric Ø28 | 22 | x | 9 | SCHMIDT | Shift |  | 20
PORSCHE | Macan | 03/14 |  | 95B | 5/112 | 66.55 | Bolts M14x1,5 | spheric Ø28 | 20 | x | 10 | AC | Star Five |  | 38-15 | 15mm Spacer | rear
PORSCHE | Macan | 03/14 |  | 95B | 5/112 | 66.55 | Bolts M14x1,5 | spheric Ø28 | 18 | x | 8,5 | AC | Star Five |  | 40-15 | 15mm Spacer |  | no ceramic brake
PORSCHE | Macan | 03/14 |  | 95B | 5/112 | 66.55 | Bolts M14x1,5 | spheric Ø28 | 19 | x | 8,5 | AC | Star Five |  | 35-15 | 15mm Spacer
PORSCHE | Macan | 03/14 |  | 95B | 5/112 | 66.55 | Bolts M14x1,5 | spheric Ø28 | 20 | x | 9 | AC | Star Five |  | 38-15 | 15mm Spacer
PORSCHE | Macan | 03/14 |  | 95B | 5/112 | 66.55 | Bolts M14x1,5 | spheric Ø28 | 21 | x | 9 | AC | Star Five |  | 35-15 | 15mm Spacer
PORSCHE | Macan | 03/14 |  | 95B | 5/112 | 66.55 | Bolts M14x1,5 | spheric Ø28 | 20 | x | 10 | A1 Wheels | Starlite T309 |  | 40-17,5 | 17,5mm Spacer | rear
PORSCHE | Macan | 03/14 |  | 95B | 5/112 | 66.55 | Bolts M14x1,5 | spheric Ø28 | 20 | x | 8,5 | A1 Wheels | Starlite T309 |  | 35-15 | 15mm Spacer
PORSCHE | Macan | 03/14 |  | 95B | 5/112 | 66.55 | Bolts M14x1,5 | spheric Ø28 | 20 | x | 9,5 | AC | Syclone |  | 35-15 | 15mm Spacer
PORSCHE | Macan | 03/14 |  | 95B | 5/112 | 66.55 | Bolts M14x1,5 | spheric Ø28 | 20 | x | 8,5 | AC | Syclone |  | 35-15 | 15mm Spacer
PORSCHE | Macan | 03/14 |  | 95B | 5/112 | 66.55 | Bolts M14x1,5 | spheric Ø28 | 20 | x | 10 | A1 Wheels | Virus T315 |  | 40-17,5 | 17,5mm Spacer | rear
PORSCHE | Macan | 03/14 |  | 95B | 5/112 | 66.55 | Bolts M14x1,5 | spheric Ø28 | 20 | x | 8,5 | A1 Wheels | Virus T315 |  | 35-15 | 15mm Spacer
PORSCHE | Macan | 03/14 |  | 95B | 5/112 | 66.55 | Bolts M14x1,5 | spheric Ø28 | 20 | x | 9 | A1 Wheels | Virus T315 |  | 30-12,5 | 12,5mm Spacer
PORSCHE | Macan | 03/14 |  | 95B | 5/112 | 66.55 | Bolts M14x1,5 | spheric Ø28 | 18 | x | 9,5 | SCHMIDT | XS5 |  | 20 |  |  | no ceramic brake
PORSCHE | Macan | 03/14 |  | 95B | 5/112 | 66.55 | Bolts M14x1,5 | spheric Ø28 | 18 | x | 8,5 | SCHMIDT | XS5 |  | 20 |  |  | no ceramic brake
PORSCHE | Macan | 03/14 |  | 95B | 5/112 | 66.55 | Bolts M14x1,5 | spheric Ø28 | 20 | x | 10,5 | SCHMIDT | XS5 |  | 20 |  | rear
PORSCHE | Macan | 03/14 |  | 95B | 5/112 | 66.55 | Bolts M14x1,5 | spheric Ø28 | 20 | x | 8,5 | SCHMIDT | XS5 |  | 20
PORSCHE | Macan | 03/14 |  | 95B | 5/112 | 66.55 | Bolts M14x1,5 | spheric Ø28 | 20 | x | 9 | SCHMIDT | XS5 |  | 20
PORSCHE | Macan | 03/14 |  | 95B | 5/112 | 66.55 | Bolts M14x1,5 | spheric Ø28 | 19 | x | 9 | SCHMIDT | XS5 |  | 20
PORSCHE | Macan | 03/14 |  | 95B | 5/112 | 66.55 | Bolts M14x1,5 | spheric Ø28 | 20 | x | 10,5 | ADVAN | GT |  | 19 |  | rear
PORSCHE | Macan | 03/14 |  | 95B | 5/112 | 66.55 | Bolts M14x1,5 | spheric Ø28 | 20 | x | 9,5 | ADVAN | GT |  | 26
PORSCHE | Macan | 03/14 |  | 95B | 5/112 | 66.55 | Bolts M14x1,5 | spheric Ø28 | 19 | x | 9,5 | AC | FF029 |  | 35-15 | 15mm Spacer
PORSCHE | Macan | 03/14 |  | 95B | 5/112 | 66.55 | Bolts M14x1,5 | spheric Ø28 | 19 | x | 8,5 | AC | FF029 |  | 35-15 | 15mm Spacer
PORSCHE | Macan | 03/14 |  | 95B | 5/112 | 66.55 | Bolts M14x1,5 | spheric Ø28 | 20 | x | 10 | ACE | AFF02 |  | 40-17,5 | 17,5mm Spacer | rear
PORSCHE | Macan | 03/14 |  | 95B | 5/112 | 66.55 | Bolts M14x1,5 | spheric Ø28 | 19 | x | 8,5 | ACE | AFF02 |  | 35-15 | 15mm Spacer
PORSCHE | Macan | 03/14 |  | 95B | 5/112 | 66.55 | Bolts M14x1,5 | spheric Ø28 | 20 | x | 10,5 | ACE | AFF02 |  | 30-12,5 | 12,5mm Spacer | rear
PORSCHE | Macan | 03/14 |  | 95B | 5/112 | 66.55 | Bolts M14x1,5 | spheric Ø28 | 20 | x | 8,5 | ACE | AFF02 |  | 35-15 | 15mm Spacer
PORSCHE | Macan | 03/14 |  | 95B | 5/112 | 66.55 | Bolts M14x1,5 | spheric Ø28 | 20 | x | 9 | ACE | AFF02 |  | 30-12,5 | 12,5mm Spacer
PORSCHE | Macan | 03/14 |  | 95B | 5/112 | 66.55 | Bolts M14x1,5 | spheric Ø28 | 19 | x | 9,5 | ACE | AFF02 |  | 40-17,5 | 17,5mm Spacer
PORSCHE | Panamera | 08/09 | 09/16 | 970 | 5/130 | 71.6 | Bolts M14x1,5 | spheric Ø28 | 22 | x | 10 | ACE | Aria |  | 45
PORSCHE | Panamera | 08/09 | 09/16 | 970 | 5/130 | 71.6 | Bolts M14x1,5 | spheric Ø28 | 22 | x | 10 | SCHMIDT | CC-Line |  | 50
PORSCHE | Panamera | 08/09 | 09/16 | 970 | 5/130 | 71.6 | Bolts M14x1,5 | spheric Ø28 | 22 | x | 9,5 | SCHMIDT | CC-Line |  | 50
PORSCHE | Panamera | 08/09 | 09/16 | 970 | 5/130 | 71.6 | Bolts M14x1,5 | spheric Ø28 | 19 | x | 10 | SCHMIDT | Drago |  | 50 |  | rear
PORSCHE | Panamera | 08/09 | 09/16 | 970 | 5/130 | 71.6 | Bolts M14x1,5 | spheric Ø28 | 20 | x | 9 | SCHMIDT | Drago |  | 45 |  | front
PORSCHE | Panamera | 08/09 | 09/16 | 970 | 5/130 | 71.6 | Bolts M14x1,5 | spheric Ø28 | 21 | x | 10,5 | SCHMIDT | Drago |  | 55 |  | rear
PORSCHE | Panamera | 08/09 | 09/16 | 970 | 5/130 | 71.6 | Bolts M14x1,5 | spheric Ø28 | 21 | x | 11,5 | SCHMIDT | Drago |  | 55 |  | rear
PORSCHE | Panamera | 08/09 | 09/16 | 970 | 5/130 | 71.6 | Bolts M14x1,5 | spheric Ø28 | 19 | x | 8,5 | SCHMIDT | Drago |  | 45 |  | front
PORSCHE | Panamera | 08/09 | 09/16 | 970 | 5/130 | 71.6 | Bolts M14x1,5 | spheric Ø28 | 20 | x | 10,5 | SCHMIDT | Drago |  | 50 |  | rear
PORSCHE | Panamera | 08/09 | 09/16 | 970 | 5/130 | 71.6 | Bolts M14x1,5 | spheric Ø28 | 20 | x | 11 | SCHMIDT | Drago |  | 55 |  | rear
PORSCHE | Panamera | 08/09 | 09/16 | 970 | 5/130 | 71.6 | Bolts M14x1,5 | spheric Ø28 | 20 | x | 9 | SCHMIDT | Drago |  | 45 |  | front
PORSCHE | Panamera | 08/09 | 09/16 | 970 | 5/130 | 71.6 | Bolts M14x1,5 | spheric Ø28 | 20 | x | 10 | SCHMIDT | Gambit |  | 55 |  | rear
PORSCHE | Panamera | 08/09 | 09/16 | 970 | 5/130 | 71.6 | Bolts M14x1,5 | spheric Ø28 | 20 | x | 8,5 | SCHMIDT | Gambit |  | 50 |  | front
PORSCHE | Panamera | 08/09 | 09/16 | 970 | 5/130 | 71.6 | Bolts M14x1,5 | spheric Ø28 | 21 | x | 10,5 | SCHMIDT | Gambit |  | 55 |  | rear
PORSCHE | Panamera | 08/09 | 09/16 | 970 | 5/130 | 71.6 | Bolts M14x1,5 | spheric Ø28 | 21 | x | 9 | SCHMIDT | Gambit |  | 50 |  | front
PORSCHE | Panamera | 08/09 | 09/16 | 970 | 5/130 | 71.6 | Bolts M14x1,5 | spheric Ø28 | 20 | x | 10 | SCHMIDT | Gotham |  | 45 |  | rear
PORSCHE | Panamera | 08/09 | 09/16 | 970 | 5/130 | 71.6 | Bolts M14x1,5 | spheric Ø28 | 20 | x | 8,5 | SCHMIDT | Gotham |  | 45 |  | front
PORSCHE | Panamera | 08/09 | 09/16 | 970 | 5/130 | 71.6 | Bolts M14x1,5 | spheric Ø28 | 21 | x | 10,5 | SCHMIDT | Gotham |  | 55 |  | rear
PORSCHE | Panamera | 08/09 | 09/16 | 970 | 5/130 | 71.6 | Bolts M14x1,5 | spheric Ø28 | 21 | x | 11,5 | SCHMIDT | Gotham |  | 55 |  | rear
PORSCHE | Panamera | 08/09 | 09/16 | 970 | 5/130 | 71.6 | Bolts M14x1,5 | spheric Ø28 | 21 | x | 9 | SCHMIDT | Gotham |  | 50 |  | front
PORSCHE | Panamera | 08/09 | 09/16 | 970 | 5/130 | 71.6 | Bolts M14x1,5 | spheric Ø28 | 22 | x | 10,5 | ACE | Mandalay |  | 45 |  | rear
PORSCHE | Panamera | 08/09 | 09/16 | 970 | 5/130 | 71.6 | Bolts M14x1,5 | spheric Ø28 | 22 | x | 9 | ACE | Mandalay |  | 40 | DTC | front
PORSCHE | Panamera | 08/09 | 09/16 | 970 | 5/130 | 71.6 | Bolts M14x1,5 | spheric Ø28 | 19 | x | 10 | ACE | Planet |  | 45 |  | rear
PORSCHE | Panamera | 08/09 | 09/16 | 970 | 5/130 | 71.6 | Bolts M14x1,5 | spheric Ø28 | 22 | x | 10 | ACE | Planet |  | 45
PORSCHE | Panamera | 08/09 | 09/16 | 970 | 5/130 | 71.6 | Bolts M14x1,5 | spheric Ø28 | 19 | x | 8,5 | ACE | Planet |  | 45 |  | front
PORSCHE | Panamera | 08/09 | 09/16 | 970 | 5/130 | 71.6 | Bolts M14x1,5 | spheric Ø28 | 19 | x | 10 | ACE | Planet edition |  | 45 |  | rear
PORSCHE | Panamera | 08/09 | 09/16 | 970 | 5/130 | 71.6 | Bolts M14x1,5 | spheric Ø28 | 22 | x | 10 | ACE | Planet edition |  | 45
PORSCHE | Panamera | 08/09 | 09/16 | 970 | 5/130 | 71.6 | Bolts M14x1,5 | spheric Ø28 | 19 | x | 8,5 | ACE | Planet edition |  | 45 |  | front
PORSCHE | Panamera | 08/09 | 09/16 | 970 | 5/130 | 71.6 | Bolts M14x1,5 | spheric Ø28 | 22 | x | 10 | SCHMIDT | Rhino |  | 50
PORSCHE | Panamera | 08/09 | 09/16 | 970 | 5/130 | 71.6 | Bolts M14x1,5 | spheric Ø28 | 19 | x | 8,5 | ADVAN | RS II |  | 52 |  | front
PORSCHE | Panamera | 08/09 | 09/16 | 970 | 5/130 | 71.6 | Bolts M14x1,5 | spheric Ø28 | 19 | x | 10 | ADVAN | RS II |  | 40 | DTC | rear
PORSCHE | Panamera | 08/09 | 09/16 | 970 | 5/130 | 71.6 | Bolts M14x1,5 | spheric Ø28 | 19 | x | 11 | ADVAN | RS II |  | 63 |  | rear
PORSCHE | Panamera | 08/09 | 09/16 | 970 | 5/130 | 71.6 | Bolts M14x1,5 | spheric Ø28 | 20 | x | 11 | ADVAN | RS II |  | 65 |  | rear
PORSCHE | Panamera | 08/09 | 09/16 | 970 | 5/130 | 71.6 | Bolts M14x1,5 | spheric Ø28 | 20 | x | 9 | ADVAN | RS II |  | 55 |  | front
PORSCHE | Panamera | 08/09 | 09/16 | 970 | 5/130 | 71.6 | Bolts M14x1,5 | spheric Ø28 | 18 | x | 9,5 | ADVAN | RZ-DF |  | 40 | DTC | rear | only 184-294 KW
PORSCHE | Panamera | 08/09 | 09/16 | 970 | 5/130 | 71.6 | Bolts M14x1,5 | spheric Ø28 | 18 | x | 11 | ADVAN | RZ-DF |  | 60 |  | rear | only 184-294 KW
PORSCHE | Panamera | 08/09 | 09/16 | 970 | 5/130 | 71.6 | Bolts M14x1,5 | spheric Ø28 | 18 | x | 8,5 | ADVAN | RZ-DF |  | 52 |  | front | only 184-294 KW
PORSCHE | Panamera | 08/09 | 09/16 | 970 | 5/130 | 71.6 | Bolts M14x1,5 | spheric Ø28 | 19 | x | 8,5 | ADVAN | RZ-DF |  | 52 |  | front
PORSCHE | Panamera | 08/09 | 09/16 | 970 | 5/130 | 71.6 | Bolts M14x1,5 | spheric Ø28 | 19 | x | 10 | ADVAN | RZ-DF |  | 40 | DTC | rear
PORSCHE | Panamera | 08/09 | 09/16 | 970 | 5/130 | 71.6 | Bolts M14x1,5 | spheric Ø28 | 19 | x | 12 | ADVAN | RZ-DF |  | 65 |  | rear
PORSCHE | Panamera | 08/09 | 09/16 | 970 | 5/130 | 71.6 | Bolts M14x1,5 | spheric Ø28 | 19 | x | 11 | ADVAN | RZ-DF |  | 60 |  | rear
PORSCHE | Panamera | 08/09 | 09/16 | 970 | 5/130 | 71.6 | Bolts M14x1,5 | spheric Ø28 | 22 | x | 10,5 | SCHMIDT | Shift |  | 45 |  | rear
PORSCHE | Panamera | 08/09 | 09/16 | 970 | 5/130 | 71.6 | Bolts M14x1,5 | spheric Ø28 | 22 | x | 9 | SCHMIDT | Shift |  | 45 |  | front
PORSCHE | Panamera | 08/09 | 09/16 | 970 | 5/130 | 71.6 | Bolts M14x1,5 | spheric Ø28 | 18 | x | 10 | ADVAN | TC III |  | 60 |  | rear | only 184-294 KW
PORSCHE | Panamera | 08/09 | 09/16 | 970 | 5/130 | 71.6 | Bolts M14x1,5 | spheric Ø28 | 18 | x | 8 | ADVAN | TC III |  | 52 |  | front | only 184-294 KW
PORSCHE | Panamera | 08/09 | 09/16 | 970 | 5/130 | 71.6 | Bolts M14x1,5 | spheric Ø28 | 18 | x | 11 | ADVAN | TC III |  | 60 |  | rear | only 184-294 KW
PORSCHE | Panamera | 08/09 | 09/16 | 970 | 5/130 | 71.6 | Bolts M14x1,5 | spheric Ø28 | 18 | x | 8,5 | ADVAN | TC III |  | 51 |  | front | only 184-294 KW
PORSCHE | Panamera | 08/09 | 09/16 | 970 | 5/130 | 71.6 | Bolts M14x1,5 | spheric Ø28 | 18 | x | 9 | ADVAN | TC III |  | 46 |  | rear | only 184-294 KW
PORSCHE | Panamera | 08/09 | 09/16 | 970 | 5/130 | 71.6 | Bolts M14x1,5 | spheric Ø28 | 18 | x | 9,5 | SCHMIDT | XS5 |  | 45 |  | rear | only 184-294 KW
PORSCHE | Panamera | 08/09 | 09/16 | 970 | 5/130 | 71.6 | Bolts M14x1,5 | spheric Ø28 | 18 | x | 8,5 | SCHMIDT | XS5 |  | 45 |  | front | only 184-294 KW
PORSCHE | Panamera | 08/09 | 09/16 | 970 | 5/130 | 71.6 | Bolts M14x1,5 | spheric Ø28 | 18 | x | 10,5 | SCHMIDT | XS5 |  | 50 |  | rear | only 184-294 KW
PORSCHE | Panamera | 08/09 | 09/16 | 970 | 5/130 | 71.6 | Bolts M14x1,5 | spheric Ø28 | 20 | x | 10,5 | SCHMIDT | XS5 |  | 45 |  | rear
PORSCHE | Panamera | 08/09 | 09/16 | 970 | 5/130 | 71.6 | Bolts M14x1,5 | spheric Ø28 | 20 | x | 8,5 | SCHMIDT | XS5 |  | 45 |  | front
PORSCHE | Panamera | 08/09 | 09/16 | 970 | 5/130 | 71.6 | Bolts M14x1,5 | spheric Ø28 | 20 | x | 9 | SCHMIDT | XS5 |  | 45 |  | front
PORSCHE | Panamera | 10/16 |  | 971 | 5/130 | 71.6 | Bolts M14x1,5 | spheric Ø28 | 22 | x | 10 | ACE | Aria |  | 45 | DTC
PORSCHE | Panamera | 10/16 |  | 971 | 5/130 | 71.6 | Bolts M14x1,5 | spheric Ø28 | 22 | x | 10 | SCHMIDT | CC-Line |  | 55
PORSCHE | Panamera | 10/16 |  | 971 | 5/130 | 71.6 | Bolts M14x1,5 | spheric Ø28 | 22 | x | 9,5 | SCHMIDT | CC-Line |  | 50
PORSCHE | Panamera | 10/16 |  | 971 | 5/130 | 71.6 | Bolts M14x1,5 | spheric Ø28 | 19 | x | 10 | SCHMIDT | Drago |  | 50 |  | rear | no Turbo / Ceramic brake
PORSCHE | Panamera | 10/16 |  | 971 | 5/130 | 71.6 | Bolts M14x1,5 | spheric Ø28 | 20 | x | 9 | SCHMIDT | Drago |  | 50 |  | front
PORSCHE | Panamera | 10/16 |  | 971 | 5/130 | 71.6 | Bolts M14x1,5 | spheric Ø28 | 21 | x | 10,5 | SCHMIDT | Drago |  | 55 |  | rear
PORSCHE | Panamera | 10/16 |  | 971 | 5/130 | 71.6 | Bolts M14x1,5 | spheric Ø28 | 21 | x | 11,5 | SCHMIDT | Drago |  | 55 |  | rear
PORSCHE | Panamera | 10/16 |  | 971 | 5/130 | 71.6 | Bolts M14x1,5 | spheric Ø28 | 19 | x | 8,5 | SCHMIDT | Drago |  | 50 |  | front | no Turbo / Ceramic brake
PORSCHE | Panamera | 10/16 |  | 971 | 5/130 | 71.6 | Bolts M14x1,5 | spheric Ø28 | 20 | x | 10,5 | SCHMIDT | Drago |  | 55 |  | rear
PORSCHE | Panamera | 10/16 |  | 971 | 5/130 | 71.6 | Bolts M14x1,5 | spheric Ø28 | 20 | x | 11 | SCHMIDT | Drago |  | 55 |  | rear
PORSCHE | Panamera | 10/16 |  | 971 | 5/130 | 71.6 | Bolts M14x1,5 | spheric Ø28 | 20 | x | 9 | SCHMIDT | Drago |  | 50 |  | front
PORSCHE | Panamera | 10/16 |  | 971 | 5/130 | 71.6 | Bolts M14x1,5 | spheric Ø28 | 20 | x | 10 | SCHMIDT | Gambit |  | 55 |  | rear
PORSCHE | Panamera | 10/16 |  | 971 | 5/130 | 71.6 | Bolts M14x1,5 | spheric Ø28 | 20 | x | 8,5 | SCHMIDT | Gambit |  | 50 |  | front
PORSCHE | Panamera | 10/16 |  | 971 | 5/130 | 71.6 | Bolts M14x1,5 | spheric Ø28 | 21 | x | 10,5 | SCHMIDT | Gambit |  | 55 |  | rear
PORSCHE | Panamera | 10/16 |  | 971 | 5/130 | 71.6 | Bolts M14x1,5 | spheric Ø28 | 21 | x | 9 | SCHMIDT | Gambit |  | 50 |  | front
PORSCHE | Panamera | 10/16 |  | 971 | 5/130 | 71.6 | Bolts M14x1,5 | spheric Ø28 | 20 | x | 10 | SCHMIDT | Gotham |  | 50 |  | rear
PORSCHE | Panamera | 10/16 |  | 971 | 5/130 | 71.6 | Bolts M14x1,5 | spheric Ø28 | 20 | x | 8,5 | SCHMIDT | Gotham |  | 50 |  | front
PORSCHE | Panamera | 10/16 |  | 971 | 5/130 | 71.6 | Bolts M14x1,5 | spheric Ø28 | 21 | x | 10,5 | SCHMIDT | Gotham |  | 55 |  | rear
PORSCHE | Panamera | 10/16 |  | 971 | 5/130 | 71.6 | Bolts M14x1,5 | spheric Ø28 | 21 | x | 11,5 | SCHMIDT | Gotham |  | 55 |  | rear
PORSCHE | Panamera | 10/16 |  | 971 | 5/130 | 71.6 | Bolts M14x1,5 | spheric Ø28 | 21 | x | 9 | SCHMIDT | Gotham |  | 50 |  | front
PORSCHE | Panamera | 10/16 |  | 971 | 5/130 | 71.6 | Bolts M14x1,5 | spheric Ø28 | 22 | x | 10,5 | ACE | Mandalay |  | 45 | DTC | rear
PORSCHE | Panamera | 10/16 |  | 971 | 5/130 | 71.6 | Bolts M14x1,5 | spheric Ø28 | 22 | x | 9 | ACE | Mandalay |  | 40 | DTC | front
PORSCHE | Panamera | 10/16 |  | 971 | 5/130 | 71.6 | Bolts M14x1,5 | spheric Ø28 | 19 | x | 10 | ACE | Planet |  | 45 | DTC | rear | no Turbo / Ceramic brake
PORSCHE | Panamera | 10/16 |  | 971 | 5/130 | 71.6 | Bolts M14x1,5 | spheric Ø28 | 22 | x | 10 | ACE | Planet |  | 45 | DTC
PORSCHE | Panamera | 10/16 |  | 971 | 5/130 | 71.6 | Bolts M14x1,5 | spheric Ø28 | 19 | x | 8,5 | ACE | Planet |  | 45 | DTC | front | no Turbo / Ceramic brake
PORSCHE | Panamera | 10/16 |  | 971 | 5/130 | 71.6 | Bolts M14x1,5 | spheric Ø28 | 19 | x | 10 | ACE | Planet edition |  | 45 | DTC | rear | no Turbo / Ceramic brake
PORSCHE | Panamera | 10/16 |  | 971 | 5/130 | 71.6 | Bolts M14x1,5 | spheric Ø28 | 22 | x | 10 | ACE | Planet edition |  | 45 | DTC
PORSCHE | Panamera | 10/16 |  | 971 | 5/130 | 71.6 | Bolts M14x1,5 | spheric Ø28 | 19 | x | 8,5 | ACE | Planet edition |  | 45 | DTC | front | no Turbo / Ceramic brake
PORSCHE | Panamera | 10/16 |  | 971 | 5/130 | 71.6 | Bolts M14x1,5 | spheric Ø28 | 22 | x | 10 | SCHMIDT | Rhino |  | 55
PORSCHE | Panamera | 10/16 |  | 971 | 5/130 | 71.6 | Bolts M14x1,5 | spheric Ø28 | 19 | x | 8,5 | ADVAN | RS II |  | 52 |  | front | no Turbo / Ceramic brake
PORSCHE | Panamera | 10/16 |  | 971 | 5/130 | 71.6 | Bolts M14x1,5 | spheric Ø28 | 19 | x | 11 | ADVAN | RS II |  | 63 |  | rear | no Turbo / Ceramic brake
PORSCHE | Panamera | 10/16 |  | 971 | 5/130 | 71.6 | Bolts M14x1,5 | spheric Ø28 | 20 | x | 11 | ADVAN | RS II |  | 65 |  | rear
PORSCHE | Panamera | 10/16 |  | 971 | 5/130 | 71.6 | Bolts M14x1,5 | spheric Ø28 | 20 | x | 9 | ADVAN | RS II |  | 55 |  | front
PORSCHE | Panamera | 10/16 |  | 971 | 5/130 | 71.6 | Bolts M14x1,5 | spheric Ø28 | 19 | x | 8,5 | ADVAN | RZ-DF |  | 52 |  | front | no Turbo / Ceramic brake
PORSCHE | Panamera | 10/16 |  | 971 | 5/130 | 71.6 | Bolts M14x1,5 | spheric Ø28 | 19 | x | 12 | ADVAN | RZ-DF |  | 65 |  | rear | no Turbo / Ceramic brake
PORSCHE | Panamera | 10/16 |  | 971 | 5/130 | 71.6 | Bolts M14x1,5 | spheric Ø28 | 19 | x | 11 | ADVAN | RZ-DF |  | 60 |  | rear | no Turbo / Ceramic brake
PORSCHE | Panamera | 10/16 |  | 971 | 5/130 | 71.6 | Bolts M14x1,5 | spheric Ø28 | 22 | x | 10,5 | SCHMIDT | Shift |  | 50 |  | rear
PORSCHE | Panamera | 10/16 |  | 971 | 5/130 | 71.6 | Bolts M14x1,5 | spheric Ø28 | 22 | x | 9 | SCHMIDT | Shift |  | 50 |  | front
PORSCHE | Panamera | 10/16 |  | 971 | 5/130 | 71.6 | Bolts M14x1,5 | spheric Ø28 | 20 | x | 10,5 | SCHMIDT | XS5 |  | 50 |  | rear
PORSCHE | Panamera | 10/16 |  | 971 | 5/130 | 71.6 | Bolts M14x1,5 | spheric Ø28 | 20 | x | 8,5 | SCHMIDT | XS5 |  | 50 |  | front
PORSCHE | Panamera | 10/16 |  | 971 | 5/130 | 71.6 | Bolts M14x1,5 | spheric Ø28 | 20 | x | 9 | SCHMIDT | XS5 |  | 50 |  | front
PORSCHE | Panamera | 10/16 |  | 971 | 5/130 | 71.6 | Bolts M14x1,5 | spheric Ø28 | 22 | x | 11 | SCHMIDT | CC-Line |  | 55 |  | rear
PORSCHE | Panamera | 10/16 |  | 971 | 5/130 | 71.6 | Bolts M14x1,5 | spheric Ø28 | 22 | x | 11,5 | SCHMIDT | CC-Line |  | 60 |  | rear
PORSCHE | Panamera | 10/16 |  | 971 | 5/130 | 71.6 | Bolts M14x1,5 | spheric Ø28 | 22 | x | 11 | SCHMIDT | Rhino |  | 55 |  | rear
PORSCHE | Panamera | 08/09 | 09/16 | 970 | 5/130 | 71.6 | Bolts M14x1,5 | spheric Ø28 | 20 | x | 9,5 | ADVAN | GT |  | 59 |  | front
PORSCHE | Panamera | 08/09 | 09/16 | 970 | 5/130 | 71.6 | Bolts M14x1,5 | spheric Ø28 | 20 | x | 11 | ADVAN | GT |  | 60 |  | rear
PORSCHE | Panamera | 10/16 |  | 971 | 5/130 | 71.6 | Bolts M14x1,5 | spheric Ø28 | 20 | x | 9,5 | ADVAN | GT |  | 59 |  | front
PORSCHE | Panamera | 10/16 |  | 971 | 5/130 | 71.6 | Bolts M14x1,5 | spheric Ø28 | 20 | x | 11 | ADVAN | GT |  | 60 |  | rear
PORSCHE | 911 (996) | 01/98 | 06/04 | 996 | 5/130 | 71.6 | Bolts M14x1,5 | spheric Ø28 | 19 | x | 10 | ADVAN | RS II |  | 40 |  | rear |  | wide body (Turbo, 4S)
PORSCHE | 911 (996) | 01/98 | 06/04 | 996 | 5/130 | 71.6 | Bolts M14x1,5 | spheric Ø28 | 19 | x | 11 | ADVAN | RS II |  | 51 |  | rear
PORSCHE | 911 (996) | 01/98 | 06/04 | 996 | 5/130 | 71.6 | Bolts M14x1,5 | spheric Ø28 | 19 | x | 12 | ADVAN | RZ-DF |  | 65 |  | rear
PORSCHE | 911 (996) | 01/98 | 06/04 | 996 | 5/130 | 71.6 | Bolts M14x1,5 | spheric Ø28 | 19 | x | 12 | ADVAN | RZ-DF |  | 50 |  | rear |  | wide body (Turbo, 4S)
PORSCHE | 911 (996) | 01/98 | 06/04 | 996 | 5/130 | 71.6 | Bolts M14x1,5 | spheric Ø28 | 19 | x | 11 | ADVAN | RZ-DF |  | 60 |  | rear
PORSCHE | 911 (996) | 01/98 | 06/04 | 996 | 5/130 | 71.6 | Bolts M14x1,5 | spheric Ø28 | 19 | x | 11 | ADVAN | RZ-DF |  | 40 |  | rear |  | wide body (Turbo, 4S)
PORSCHE | 911 (997) | 07/04 | 12/11 | 997 | 5/130 | 71.6 | Bolts M14x1,5 | spheric Ø28 | 20 | x | 9 | SCHMIDT | Drago |  | 45 |  | front
PORSCHE | 911 (997) | 07/04 | 12/11 | 997 | 5/130 | 71.6 | Bolts M14x1,5 | spheric Ø28 | 20 | x | 10,5 | SCHMIDT | Drago |  | 50 |  | rear
PORSCHE | 911 (997) | 07/04 | 12/11 | 997 | 5/130 | 71.6 | Bolts M14x1,5 | spheric Ø28 | 20 | x | 11 | SCHMIDT | Drago |  | 50 |  | rear
PORSCHE | 911 (997) | 07/04 | 12/11 | 997 | 5/130 | 71.6 | Bolts M14x1,5 | spheric Ø28 | 20 | x | 8,5 | SCHMIDT | Gotham |  | 45 |  | front
PORSCHE | 911 (997) | 07/04 | 12/11 | 997 | 5/130 | 71.6 | Bolts M14x1,5 | spheric Ø28 | 20 | x | 11 | ADVAN | RS II |  | 65 |  | rear
PORSCHE | 911 (997) | 07/04 | 12/11 | 997 | 5/130 | 71.6 | Bolts M14x1,5 | spheric Ø28 | 20 | x | 8,5 | ADVAN | RS II |  | 51 |  | front
PORSCHE | 911 (997) | 07/04 | 12/11 | 997 | 5/130 | 71.6 | Bolts M14x1,5 | spheric Ø28 | 19 | x | 11 | ADVAN | RS II |  | 63 |  | rear
PORSCHE | 911 (997) | 07/04 | 12/11 | 997 | 5/130 | 71.6 | Bolts M14x1,5 | spheric Ø28 | 19 | x | 12 | ADVAN | RZ-DF |  | 65 |  | rear | only 997 GT3
PORSCHE | 911 (997) | 07/04 | 12/11 | 997 | 5/130 | 71.6 | Bolts M14x1,5 | spheric Ø28 | 19 | x | 12 | ADVAN | RZ-DF |  | 50 |  | rear | only 997 GT3 RS, CARRERA 4, 4S
PORSCHE | 911 (997) | 07/04 | 12/11 | 997 | 5/130 | 71.6 | Bolts M14x1,5 | spheric Ø28 | 19 | x | 11 | ADVAN | RZ-DF |  | 60 |  | rear | only 997 CARRERA, S, GT3
PORSCHE | 911 (997) | 07/04 | 12/11 | 997 | 5/130 | 71.6 | Bolts M14x1,5 | spheric Ø28 | 19 | x | 11 | ADVAN | RZ-DF |  | 40 |  | rear | only 997 CARRERA 4, 4S, Turbo
PORSCHE | 911 (997) | 07/04 | 12/11 | 997 | 5/130 | 71.6 | Bolts M14x1,5 | spheric Ø28 | 20 | x | 10,5 | SCHMIDT | XS5 |  | 45 |  | rear
PORSCHE | 911 (997) | 07/04 | 12/11 | 997 | 5/130 | 71.6 | Bolts M14x1,5 | spheric Ø28 | 20 | x | 8,5 | SCHMIDT | XS5 |  | 45 |  | front
PORSCHE | 911 (997) | 07/04 | 12/11 | 997 | 5/130 | 71.6 | Bolts M14x1,5 | spheric Ø28 | 20 | x | 9 | SCHMIDT | XS5 |  | 45 |  | front
PORSCHE | 911 (997) | 07/04 | 12/11 | 997 | 5/130 | 71.6 | Bolts M14x1,5 | spheric Ø28 | 20 | x | 8,5 | ADVAN | GT |  | 50 |  | front
PORSCHE | 911 (997) | 07/04 | 12/11 | 997 | 5/130 | 71.6 | Bolts M14x1,5 | spheric Ø28 | 20 | x | 9 | ADVAN | GT |  | 45 |  | front
PORSCHE | 911 (997) | 07/04 | 12/11 | 997 | 5/130 | 71.6 | Bolts M14x1,5 | spheric Ø28 | 20 | x | 11 | ADVAN | GT |  | 60 |  | rear | only 997 / 997S
PORSCHE | 911 (997) | 07/04 | 12/11 | 997 | 5/130 | 71.6 | Bolts M14x1,5 | spheric Ø28 | 20 | x | 11 | ADVAN | GT |  | 51 |  | rear
PORSCHE | Cayenne | 01/10 |  | 92A, 92AN, 92AH, 92AHN | 5/130 | 71.6 | Bolts M14x1,5 | spheric Ø28 | 22 | x | 10 | SCHMIDT | CC-Line |  | 45 |  |  |  | check max load
PORSCHE | Cayenne | 01/10 |  | 92A, 92AN, 92AH, 92AHN | 5/130 | 71.6 | Bolts M14x1,5 | spheric Ø28 | 22 | x | 11 | SCHMIDT | CC-Line |  | 45 |  | rear |  | check max load
PORSCHE | Cayenne | 01/10 |  | 92A, 92AN, 92AH, 92AHN | 5/130 | 71.6 | Bolts M14x1,5 | spheric Ø28 | 22 | x | 11,5 | SCHMIDT | CC-Line |  | 39 |  | rear |  | check max load
PORSCHE | Cayenne | 01/03 | 01/10 | 9PA | 5/130 | 71.6 | Bolts M14x1,5 | spheric Ø28 | 22 | x | 11 | SCHMIDT | CC-Line |  | 45 |  | rear |  | check max load
PORSCHE | Cayenne | 01/03 | 01/10 | 9PA | 5/130 | 71.6 | Bolts M14x1,5 | spheric Ø28 | 22 | x | 11,5 | SCHMIDT | CC-Line |  | 39 |  | rear |  | check max load
PORSCHE | Cayenne | 01/10 |  | 92A, 92AN, 92AH, 92AHN | 5/130 | 71.6 | Bolts M14x1,5 | spheric Ø28 | 22 | x | 10,5 | ACE | Devotion |  | 45 |  |  |  | check max load
PORSCHE | Cayenne | 01/10 |  | 92A, 92AN, 92AH, 92AHN | 5/130 | 71.6 | Bolts M14x1,5 | spheric Ø28 | 21 | x | 10,5 | SCHMIDT | Drago |  | 45 |  | rear |  | check max load
PORSCHE | Cayenne | 01/10 |  | 92A, 92AN, 92AH, 92AHN | 5/130 | 71.6 | Bolts M14x1,5 | spheric Ø28 | 21 | x | 9 | SCHMIDT | Drago |  | 45 |  |  |  | check max load
PORSCHE | Cayenne | 01/10 |  | 92A, 92AN, 92AH, 92AHN | 5/130 | 71.6 | Bolts M14x1,5 | spheric Ø28 | 20 | x | 10 | SCHMIDT | Gambit |  | 45 |  |  |  | check max load
PORSCHE | Cayenne | 01/10 |  | 92A, 92AN, 92AH, 92AHN | 5/130 | 71.6 | Bolts M14x1,5 | spheric Ø28 | 20 | x | 8,5 | SCHMIDT | Gambit |  | 45 |  |  |  | check max load
PORSCHE | Cayenne | 01/10 |  | 92A, 92AN, 92AH, 92AHN | 5/130 | 71.6 | Bolts M14x1,5 | spheric Ø28 | 21 | x | 10,5 | SCHMIDT | Gambit |  | 45 |  | rear |  | check max load
PORSCHE | Cayenne | 01/10 |  | 92A, 92AN, 92AH, 92AHN | 5/130 | 71.6 | Bolts M14x1,5 | spheric Ø28 | 21 | x | 9 | SCHMIDT | Gambit |  | 45 |  |  |  | check max load
PORSCHE | Cayenne | 01/10 |  | 92A, 92AN, 92AH, 92AHN | 5/130 | 71.6 | Bolts M14x1,5 | spheric Ø28 | 22 | x | 10,5 | ACE | Mandalay |  | 45 |  |  |  | check max load
PORSCHE | Cayenne | 01/10 |  | 92A, 92AN, 92AH, 92AHN | 5/130 | 71.6 | Bolts M14x1,5 | spheric Ø28 | 22 | x | 11 | SCHMIDT | Rhino |  | 45 |  | rear |  | check max load
PORSCHE | Cayenne | 01/10 |  | 92A, 92AN, 92AH, 92AHN | 5/130 | 71.6 | Bolts M14x1,5 | spheric Ø28 | 22 | x | 10,5 | SCHMIDT | Shift |  | 45 |  | rear |  | check max load
PORSCHE | Panamera | 08/09 | 09/16 | 970 | 5/130 | 71.6 | Bolts M14x1,5 | spheric Ø28 | 22 | x | 11 | SCHMIDT | CC-Line |  | 55 |  | rear
PORSCHE | Panamera | 08/09 | 09/16 | 970 | 5/130 | 71.6 | Bolts M14x1,5 | spheric Ø28 | 22 | x | 11,5 | SCHMIDT | CC-Line |  | 60 |  | rear
PORSCHE | Panamera | 08/09 | 09/16 | 970 | 5/130 | 71.6 | Bolts M14x1,5 | spheric Ø28 | 22 | x | 11 | SCHMIDT | Rhino |  | 50 |  | rear
RENAULT | Captur | 03/13 |  | R | 4/100 | 60.1 | Bolts M12x1,5 | conic 60° | 19 | x | 8,5 | SCHMIDT | Gambit |  | 30
RENAULT | Captur | 03/13 |  | R | 4/100 | 60.1 | Bolts M12x1,5 | conic 60° | 20 | x | 8,5 | SCHMIDT | Gotham |  | 30
RENAULT | Captur | 03/13 |  | R | 4/100 | 60.1 | Bolts M12x1,5 | conic 60° | 16 | x | 7 | AC | Phoenix |  | 36
RENAULT | Captur | 03/13 |  | R | 4/100 | 60.1 | Bolts M12x1,5 | conic 60° | 17 | x | 7,5 | AC | Phoenix |  | 35
RENAULT | Captur | 03/13 |  | R | 4/100 | 60.1 | Bolts M12x1,5 | conic 60° | 18 | x | 8 | AC | Phoenix |  | 35
RENAULT | Captur | 03/13 |  | R | 4/100 | 60.1 | Bolts M12x1,5 | conic 60° | 15 | x | 6,5 | ACE | Planet |  | 38
RENAULT | Captur | 03/13 |  | R | 4/100 | 60.1 | Bolts M12x1,5 | conic 60° | 16 | x | 7 | ACE | Planet |  | 38
RENAULT | Captur | 03/13 |  | R | 4/100 | 60.1 | Bolts M12x1,5 | conic 60° | 17 | x | 7 | ADVAN | RC III |  | 43
RENAULT | Captur | 03/13 |  | R | 4/100 | 60.1 | Bolts M12x1,5 | conic 60° | 16 | x | 7,5 | SCHMIDT | Retro-ML |  | 30
RENAULT | Captur | 03/13 |  | R | 4/100 | 60.1 | Bolts M12x1,5 | conic 60° | 17 | x | 7 | ADVAN | RG III |  | 42
RENAULT | Captur | 03/13 |  | R | 4/100 | 60.1 | Bolts M12x1,5 | conic 60° | 18 | x | 7 | ADVAN | RG III |  | 42
RENAULT | Captur | 03/13 |  | R | 4/100 | 60.1 | Bolts M12x1,5 | conic 60° | 19 | x | 8,5 | SCHMIDT | Rhino |  | 30
RENAULT | Captur | 03/13 |  | R | 4/100 | 60.1 | Bolts M12x1,5 | conic 60° | 17 | x | 7 | ADVAN | RS II |  | 42
RENAULT | Captur | 03/13 |  | R | 4/100 | 60.1 | Bolts M12x1,5 | conic 60° | 18 | x | 7 | ADVAN | RS II |  | 42
RENAULT | Captur | 03/13 |  | R | 4/100 | 60.1 | Bolts M12x1,5 | conic 60° | 17 | x | 7 | ADVAN | RS-D |  | 42
RENAULT | Captur | 03/13 |  | R | 4/100 | 60.1 | Bolts M12x1,5 | conic 60° | 18 | x | 7,5 | ADVAN | RS-D |  | 42
RENAULT | Captur | 03/13 |  | R | 4/100 | 60.1 | Bolts M12x1,5 | conic 60° | 17 | x | 7 | ADVAN | RT |  | 43
RENAULT | Captur | 03/13 |  | R | 4/100 | 60.1 | Bolts M12x1,5 | conic 60° | 18 | x | 7 | ADVAN | RT |  | 43
RENAULT | Captur | 03/13 |  | R | 4/100 | 60.1 | Bolts M12x1,5 | conic 60° | 16 | x | 7 | ADVAN | RZ |  | 31
RENAULT | Captur | 03/13 |  | R | 4/100 | 60.1 | Bolts M12x1,5 | conic 60° | 17 | x | 7 | ADVAN | RZ |  | 38
RENAULT | Captur | 03/13 |  | R | 4/100 | 60.1 | Bolts M12x1,5 | conic 60° | 17 | x | 8 | ADVAN | RZ |  | 35
RENAULT | Captur | 03/13 |  | R | 4/100 | 60.1 | Bolts M12x1,5 | conic 60° | 18 | x | 7,5 | ADVAN | RZ |  | 42
RENAULT | Captur | 03/13 |  | R | 4/100 | 60.1 | Bolts M12x1,5 | conic 60° | 17 | x | 7 | ADVAN | RZ II |  | 42
RENAULT | Captur | 03/13 |  | R | 4/100 | 60.1 | Bolts M12x1,5 | conic 60° | 18 | x | 7 | ADVAN | RZ II |  | 42
RENAULT | Captur | 03/13 |  | R | 4/100 | 60.1 | Bolts M12x1,5 | conic 60° | 18 | x | 7,5 | ADVAN | RZ-DF |  | 39
RENAULT | Captur | 03/13 |  | R | 4/100 | 60.1 | Bolts M12x1,5 | conic 60° | 15 | x | 6 | WEDS | SA10R |  | 38
RENAULT | Captur | 03/13 |  | R | 4/100 | 60.1 | Bolts M12x1,5 | conic 60° | 16 | x | 6,5 | WEDS | SA10R |  | 38
RENAULT | Captur | 03/13 |  | R | 4/100 | 60.1 | Bolts M12x1,5 | conic 60° | 17 | x | 7 | WEDS | SA10R |  | 43
RENAULT | Captur | 03/13 |  | R | 4/100 | 60.1 | Bolts M12x1,5 | conic 60° | 15 | x | 6 | WEDS | SA72R |  | 38
RENAULT | Captur | 03/13 |  | R | 4/100 | 60.1 | Bolts M12x1,5 | conic 60° | 16 | x | 6,5 | WEDS | SA72R |  | 38
RENAULT | Captur | 03/13 |  | R | 4/100 | 60.1 | Bolts M12x1,5 | conic 60° | 17 | x | 7 | WEDS | SA72R |  | 43
RENAULT | Captur | 03/13 |  | R | 4/100 | 60.1 | Bolts M12x1,5 | conic 60° | 18 | x | 8 | SCHMIDT | Shift |  | 35
RENAULT | Captur | 03/13 |  | R | 4/100 | 60.1 | Bolts M12x1,5 | conic 60° | 19 | x | 8,5 | SCHMIDT | Shift |  | 35
RENAULT | Captur | 03/13 |  | R | 4/100 | 60.1 | Bolts M12x1,5 | conic 60° | 15 | x | 5,5 | A1 Wheels | Twinspoke-5 |  | 40 | asa 2A check OE dim.
RENAULT | Captur | 03/13 |  | R | 4/100 | 60.1 | Bolts M12x1,5 | conic 60° | 15 | x | 6 | A1 Wheels | Twinspoke-5 |  | 39
RENAULT | Captur | 03/13 |  | R | 4/100 | 60.1 | Bolts M12x1,5 | conic 60° | 16 | x | 7 | AC | Volt |  | 35
RENAULT | Captur | 03/13 |  | R | 4/100 | 60.1 | Bolts M12x1,5 | conic 60° | 16 | x | 7 | AC | Volt |  | 40
RENAULT | Captur | 03/13 |  | R | 4/100 | 60.1 | Bolts M12x1,5 | conic 60° | 17 | x | 7 | AC | Volt |  | 35
RENAULT | Captur | 03/13 |  | R | 4/100 | 60.1 | Bolts M12x1,5 | conic 60° | 17 | x | 7 | AC | Volt |  | 40
RENAULT | Captur | 03/13 |  | R | 4/100 | 60.1 | Bolts M12x1,5 | conic 60° | 15 | x | 6 | WEDS | SA20R |  | 38
RENAULT | Captur | 03/13 |  | R | 4/100 | 60.1 | Bolts M12x1,5 | conic 60° | 16 | x | 6,5 | WEDS | SA20R |  | 38
RENAULT | Captur | 03/13 |  | R | 4/100 | 60.1 | Bolts M12x1,5 | conic 60° | 17 | x | 7 | WEDS | SA20R |  | 43
RENAULT | Captur | 03/13 |  | R | 4/100 | 60.1 | Bolts M12x1,5 | conic 60° | 17 | x | 7,5 | WEDS | SA72R |  | 38
RENAULT | Captur | 03/13 |  | R | 4/100 | 60.1 | Bolts M12x1,5 | conic 60° | 15 | x | 6 | ADVAN | RZ II |  | 38
RENAULT | Captur | 03/13 |  | R | 4/100 | 60.1 | Bolts M12x1,5 | conic 60° | 15 | x | 6 | ADVAN | RZ II |  | 38
RENAULT | Captur | 03/13 |  | R | 4/100 | 60.1 | Bolts M12x1,5 | conic 60° | 16 | x | 6,5 | ADVAN | RZ II |  | 38
RENAULT | Clio II | 10/98 | 09/05 | B | 4/100 | 60.1 | Bolts M12x1,5 | conic 60° | 16 | x | 7 | AC | Phoenix |  | 36
RENAULT | Clio II | 10/98 | 09/05 | B | 4/100 | 60.1 | Bolts M12x1,5 | conic 60° | 17 | x | 7,5 | AC | Phoenix |  | 35
RENAULT | Clio II | 10/98 | 09/05 | B | 4/100 | 60.1 | Bolts M12x1,5 | conic 60° | 15 | x | 6,5 | ACE | Planet |  | 38
RENAULT | Clio II | 10/98 | 09/05 | B | 4/100 | 60.1 | Bolts M12x1,5 | conic 60° | 16 | x | 7 | ACE | Planet |  | 38
RENAULT | Clio II | 10/98 | 09/05 | B | 4/100 | 60.1 | Bolts M12x1,5 | conic 60° | 17 | x | 7 | ADVAN | RC III |  | 43
RENAULT | Clio II | 10/98 | 09/05 | B | 4/100 | 60.1 | Bolts M12x1,5 | conic 60° | 15 | x | 8 | SCHMIDT | Retro-ML |  | 30
RENAULT | Clio II | 10/98 | 09/05 | B | 4/100 | 60.1 | Bolts M12x1,5 | conic 60° | 16 | x | 7,5 | SCHMIDT | Retro-ML |  | 30
RENAULT | Clio II | 10/98 | 09/05 | B | 4/100 | 60.1 | Bolts M12x1,5 | conic 60° | 17 | x | 7 | ADVAN | RG III |  | 42
RENAULT | Clio II | 10/98 | 09/05 | B | 4/100 | 60.1 | Bolts M12x1,5 | conic 60° | 17 | x | 7 | ADVAN | RS II |  | 42
RENAULT | Clio II | 10/98 | 09/05 | B | 4/100 | 60.1 | Bolts M12x1,5 | conic 60° | 17 | x | 7 | ADVAN | RS-D |  | 42
RENAULT | Clio II | 10/98 | 09/05 | B | 4/100 | 60.1 | Bolts M12x1,5 | conic 60° | 17 | x | 7 | ADVAN | RT |  | 43
RENAULT | Clio II | 10/98 | 09/05 | B | 4/100 | 60.1 | Bolts M12x1,5 | conic 60° | 16 | x | 7 | ADVAN | RZ |  | 31
RENAULT | Clio II | 10/98 | 09/05 | B | 4/100 | 60.1 | Bolts M12x1,5 | conic 60° | 17 | x | 7 | ADVAN | RZ |  | 38
RENAULT | Clio II | 10/98 | 09/05 | B | 4/100 | 60.1 | Bolts M12x1,5 | conic 60° | 17 | x | 7 | ADVAN | RZ II |  | 42
RENAULT | Clio II | 10/98 | 09/05 | B | 4/100 | 60.1 | Bolts M12x1,5 | conic 60° | 15 | x | 6 | WEDS | SA10R |  | 38
RENAULT | Clio II | 10/98 | 09/05 | B | 4/100 | 60.1 | Bolts M12x1,5 | conic 60° | 16 | x | 6,5 | WEDS | SA10R |  | 38
RENAULT | Clio II | 10/98 | 09/05 | B | 4/100 | 60.1 | Bolts M12x1,5 | conic 60° | 17 | x | 7 | WEDS | SA10R |  | 43
RENAULT | Clio II | 10/98 | 09/05 | B | 4/100 | 60.1 | Bolts M12x1,5 | conic 60° | 15 | x | 6 | WEDS | SA72R |  | 38
RENAULT | Clio II | 10/98 | 09/05 | B | 4/100 | 60.1 | Bolts M12x1,5 | conic 60° | 16 | x | 6,5 | WEDS | SA72R |  | 38
RENAULT | Clio II | 10/98 | 09/05 | B | 4/100 | 60.1 | Bolts M12x1,5 | conic 60° | 17 | x | 7 | WEDS | SA72R |  | 43
RENAULT | Clio II | 10/98 | 09/05 | B | 4/100 | 60.1 | Bolts M12x1,5 | conic 60° | 15 | x | 6 | A1 Wheels | Twinspoke-5 |  | 43
RENAULT | Clio II | 10/98 | 09/05 | B | 4/100 | 60.1 | Bolts M12x1,5 | conic 60° | 16 | x | 7 | AC | Volt |  | 35
RENAULT | Clio II | 10/98 | 09/05 | B | 4/100 | 60.1 | Bolts M12x1,5 | conic 60° | 16 | x | 7 | AC | Volt |  | 40
RENAULT | Clio II | 10/98 | 09/05 | B | 4/100 | 60.1 | Bolts M12x1,5 | conic 60° | 17 | x | 7 | AC | Volt |  | 35
RENAULT | Clio II | 10/98 | 09/05 | B | 4/100 | 60.1 | Bolts M12x1,5 | conic 60° | 17 | x | 7 | AC | Volt |  | 40
RENAULT | Clio II | 10/98 | 09/05 | B | 4/100 | 60.1 | Bolts M12x1,5 | conic 60° | 15 | x | 6 | WEDS | SA20R |  | 38
RENAULT | Clio II | 10/98 | 09/05 | B | 4/100 | 60.1 | Bolts M12x1,5 | conic 60° | 16 | x | 6,5 | WEDS | SA20R |  | 38
RENAULT | Clio II | 10/98 | 09/05 | B | 4/100 | 60.1 | Bolts M12x1,5 | conic 60° | 17 | x | 7 | WEDS | SA20R |  | 43
RENAULT | Clio II | 10/98 | 09/05 | B | 4/100 | 60.1 | Bolts M12x1,5 | conic 60° | 17 | x | 7,5 | WEDS | SA72R |  | 38
RENAULT | Clio II | 10/98 | 09/05 | B | 4/100 | 60.1 | Bolts M12x1,5 | conic 60° | 15 | x | 6 | ADVAN | RZ II |  | 38
RENAULT | Clio II | 10/98 | 09/05 | B | 4/100 | 60.1 | Bolts M12x1,5 | conic 60° | 15 | x | 6 | ADVAN | RZ II |  | 45
RENAULT | Clio II | 10/98 | 09/05 | B | 4/100 | 60.1 | Bolts M12x1,5 | conic 60° | 16 | x | 6,5 | ADVAN | RZ II |  | 38
RENAULT | Clio II RS | 01/99 | 08/03 | B | 4/100 | 60.1 | Bolts M14x1,5 | conic 60° | 16 | x | 7 | AC | Phoenix |  | 36
RENAULT | Clio II RS | 01/99 | 08/03 | B | 4/100 | 60.1 | Bolts M14x1,5 | conic 60° | 17 | x | 7,5 | AC | Phoenix |  | 35
RENAULT | Clio II RS | 01/99 | 08/03 | B | 4/100 | 60.1 | Bolts M14x1,5 | conic 60° | 15 | x | 6,5 | ACE | Planet |  | 38
RENAULT | Clio II RS | 01/99 | 08/03 | B | 4/100 | 60.1 | Bolts M14x1,5 | conic 60° | 16 | x | 7 | ACE | Planet |  | 38
RENAULT | Clio II RS | 01/99 | 08/03 | B | 4/100 | 60.1 | Bolts M14x1,5 | conic 60° | 17 | x | 7 | ADVAN | RC III |  | 43
RENAULT | Clio II RS | 01/99 | 08/03 | B | 4/100 | 60.1 | Bolts M14x1,5 | conic 60° | 15 | x | 8 | SCHMIDT | Retro-ML |  | 30
RENAULT | Clio II RS | 01/99 | 08/03 | B | 4/100 | 60.1 | Bolts M14x1,5 | conic 60° | 16 | x | 7,5 | SCHMIDT | Retro-ML |  | 30
RENAULT | Clio II RS | 01/99 | 08/03 | B | 4/100 | 60.1 | Bolts M14x1,5 | conic 60° | 17 | x | 7 | ADVAN | RG III |  | 42
RENAULT | Clio II RS | 01/99 | 08/03 | B | 4/100 | 60.1 | Bolts M14x1,5 | conic 60° | 17 | x | 7 | ADVAN | RS II |  | 42
RENAULT | Clio II RS | 01/99 | 08/03 | B | 4/100 | 60.1 | Bolts M14x1,5 | conic 60° | 17 | x | 7 | ADVAN | RS-D |  | 42
RENAULT | Clio II RS | 01/99 | 08/03 | B | 4/100 | 60.1 | Bolts M14x1,5 | conic 60° | 17 | x | 7 | ADVAN | RT |  | 43
RENAULT | Clio II RS | 01/99 | 08/03 | B | 4/100 | 60.1 | Bolts M14x1,5 | conic 60° | 16 | x | 7 | ADVAN | RZ |  | 31
RENAULT | Clio II RS | 01/99 | 08/03 | B | 4/100 | 60.1 | Bolts M14x1,5 | conic 60° | 17 | x | 8 | ADVAN | RZ |  | 35
RENAULT | Clio II RS | 01/99 | 08/03 | B | 4/100 | 60.1 | Bolts M14x1,5 | conic 60° | 17 | x | 7 | ADVAN | RZ |  | 38
RENAULT | Clio II RS | 01/99 | 08/03 | B | 4/100 | 60.1 | Bolts M14x1,5 | conic 60° | 17 | x | 7 | ADVAN | RZ II |  | 42
RENAULT | Clio II RS | 01/99 | 08/03 | B | 4/100 | 60.1 | Bolts M14x1,5 | conic 60° | 15 | x | 6 | WEDS | SA10R |  | 38
RENAULT | Clio II RS | 01/99 | 08/03 | B | 4/100 | 60.1 | Bolts M14x1,5 | conic 60° | 16 | x | 6,5 | WEDS | SA10R |  | 38
RENAULT | Clio II RS | 01/99 | 08/03 | B | 4/100 | 60.1 | Bolts M14x1,5 | conic 60° | 17 | x | 7 | WEDS | SA10R |  | 43
RENAULT | Clio II RS | 01/99 | 08/03 | B | 4/100 | 60.1 | Bolts M14x1,5 | conic 60° | 15 | x | 6 | WEDS | SA72R |  | 38
RENAULT | Clio II RS | 01/99 | 08/03 | B | 4/100 | 60.1 | Bolts M14x1,5 | conic 60° | 16 | x | 6,5 | WEDS | SA72R |  | 38
RENAULT | Clio II RS | 01/99 | 08/03 | B | 4/100 | 60.1 | Bolts M14x1,5 | conic 60° | 17 | x | 7 | WEDS | SA72R |  | 43
RENAULT | Clio II RS | 01/99 | 08/03 | B | 4/100 | 60.1 | Bolts M14x1,5 | conic 60° | 15 | x | 6 | A1 Wheels | Twinspoke-5 |  | 43
RENAULT | Clio II RS | 01/99 | 08/03 | B | 4/100 | 60.1 | Bolts M14x1,5 | conic 60° | 16 | x | 7 | AC | Volt |  | 35
RENAULT | Clio II RS | 01/99 | 08/03 | B | 4/100 | 60.1 | Bolts M14x1,5 | conic 60° | 16 | x | 7 | AC | Volt |  | 40
RENAULT | Clio II RS | 01/99 | 08/03 | B | 4/100 | 60.1 | Bolts M14x1,5 | conic 60° | 17 | x | 7 | AC | Volt |  | 35
RENAULT | Clio II RS | 01/99 | 08/03 | B | 4/100 | 60.1 | Bolts M14x1,5 | conic 60° | 17 | x | 7 | AC | Volt |  | 40
RENAULT | Clio II RS | 01/99 | 08/03 | B | 4/100 | 60.1 | Bolts M14x1,5 | conic 60° | 15 | x | 6 | WEDS | SA20R |  | 38
RENAULT | Clio II RS | 01/99 | 08/03 | B | 4/100 | 60.1 | Bolts M14x1,5 | conic 60° | 16 | x | 6,5 | WEDS | SA20R |  | 38
RENAULT | Clio II RS | 01/99 | 08/03 | B | 4/100 | 60.1 | Bolts M14x1,5 | conic 60° | 17 | x | 7 | WEDS | SA20R |  | 43
RENAULT | Clio II RS | 01/99 | 08/03 | B | 4/100 | 60.1 | Bolts M14x1,5 | conic 60° | 17 | x | 7,5 | WEDS | SA72R |  | 38
RENAULT | Clio II RS | 01/99 | 08/03 | B | 4/100 | 60.1 | Bolts M14x1,5 | conic 60° | 15 | x | 6 | ADVAN | RZ II |  | 38
RENAULT | Clio II RS | 01/99 | 08/03 | B | 4/100 | 60.1 | Bolts M14x1,5 | conic 60° | 15 | x | 6 | ADVAN | RZ II |  | 45
RENAULT | Clio II RS | 01/99 | 08/03 | B | 4/100 | 60.1 | Bolts M14x1,5 | conic 60° | 16 | x | 6,5 | ADVAN | RZ II |  | 38
RENAULT | Clio III | 10/05 | 12/12 | R | 4/100 | 60.1 | Bolts M12x1,5 | conic 60° | 16 | x | 7 | AC | Phoenix |  | 36
RENAULT | Clio III | 10/05 | 12/12 | R | 4/100 | 60.1 | Bolts M12x1,5 | conic 60° | 17 | x | 7,5 | AC | Phoenix |  | 35
RENAULT | Clio III | 10/05 | 12/12 | R | 4/100 | 60.1 | Bolts M12x1,5 | conic 60° | 18 | x | 8 | AC | Phoenix |  | 35
RENAULT | Clio III | 10/05 | 12/12 | R | 4/100 | 60.1 | Bolts M12x1,5 | conic 60° | 15 | x | 6,5 | ACE | Planet |  | 38
RENAULT | Clio III | 10/05 | 12/12 | R | 4/100 | 60.1 | Bolts M12x1,5 | conic 60° | 16 | x | 7 | ACE | Planet |  | 38
RENAULT | Clio III | 10/05 | 12/12 | R | 4/100 | 60.1 | Bolts M12x1,5 | conic 60° | 17 | x | 7 | ADVAN | RC III |  | 43
RENAULT | Clio III | 10/05 | 12/12 | R | 4/100 | 60.1 | Bolts M12x1,5 | conic 60° | 15 | x | 8 | SCHMIDT | Retro-ML |  | 35
RENAULT | Clio III | 10/05 | 12/12 | R | 4/100 | 60.1 | Bolts M12x1,5 | conic 60° | 16 | x | 7,5 | SCHMIDT | Retro-ML |  | 35
RENAULT | Clio III | 10/05 | 12/12 | R | 4/100 | 60.1 | Bolts M12x1,5 | conic 60° | 17 | x | 7 | ADVAN | RG III |  | 42
RENAULT | Clio III | 10/05 | 12/12 | R | 4/100 | 60.1 | Bolts M12x1,5 | conic 60° | 18 | x | 7 | ADVAN | RG III |  | 42
RENAULT | Clio III | 10/05 | 12/12 | R | 4/100 | 60.1 | Bolts M12x1,5 | conic 60° | 17 | x | 7 | ADVAN | RS II |  | 42
RENAULT | Clio III | 10/05 | 12/12 | R | 4/100 | 60.1 | Bolts M12x1,5 | conic 60° | 18 | x | 7 | ADVAN | RS II |  | 42
RENAULT | Clio III | 10/05 | 12/12 | R | 4/100 | 60.1 | Bolts M12x1,5 | conic 60° | 17 | x | 7 | ADVAN | RS-D |  | 42
RENAULT | Clio III | 10/05 | 12/12 | R | 4/100 | 60.1 | Bolts M12x1,5 | conic 60° | 18 | x | 7,5 | ADVAN | RS-D |  | 42
RENAULT | Clio III | 10/05 | 12/12 | R | 4/100 | 60.1 | Bolts M12x1,5 | conic 60° | 17 | x | 7 | ADVAN | RT |  | 43
RENAULT | Clio III | 10/05 | 12/12 | R | 4/100 | 60.1 | Bolts M12x1,5 | conic 60° | 18 | x | 7 | ADVAN | RT |  | 43
RENAULT | Clio III | 10/05 | 12/12 | R | 4/100 | 60.1 | Bolts M12x1,5 | conic 60° | 16 | x | 7 | ADVAN | RZ |  | 31
RENAULT | Clio III | 10/05 | 12/12 | R | 4/100 | 60.1 | Bolts M12x1,5 | conic 60° | 17 | x | 7 | ADVAN | RZ |  | 38
RENAULT | Clio III | 10/05 | 12/12 | R | 4/100 | 60.1 | Bolts M12x1,5 | conic 60° | 17 | x | 8 | ADVAN | RZ |  | 35
RENAULT | Clio III | 10/05 | 12/12 | R | 4/100 | 60.1 | Bolts M12x1,5 | conic 60° | 18 | x | 7,5 | ADVAN | RZ |  | 42
RENAULT | Clio III | 10/05 | 12/12 | R | 4/100 | 60.1 | Bolts M12x1,5 | conic 60° | 17 | x | 7 | ADVAN | RZ II |  | 42
RENAULT | Clio III | 10/05 | 12/12 | R | 4/100 | 60.1 | Bolts M12x1,5 | conic 60° | 18 | x | 7 | ADVAN | RZ II |  | 42
RENAULT | Clio III | 10/05 | 12/12 | R | 4/100 | 60.1 | Bolts M12x1,5 | conic 60° | 18 | x | 7,5 | ADVAN | RZ-DF |  | 39
RENAULT | Clio III | 10/05 | 12/12 | R | 4/100 | 60.1 | Bolts M12x1,5 | conic 60° | 15 | x | 6 | WEDS | SA10R |  | 38
RENAULT | Clio III | 10/05 | 12/12 | R | 4/100 | 60.1 | Bolts M12x1,5 | conic 60° | 16 | x | 6,5 | WEDS | SA10R |  | 38
RENAULT | Clio III | 10/05 | 12/12 | R | 4/100 | 60.1 | Bolts M12x1,5 | conic 60° | 17 | x | 7 | WEDS | SA10R |  | 43
RENAULT | Clio III | 10/05 | 12/12 | R | 4/100 | 60.1 | Bolts M12x1,5 | conic 60° | 15 | x | 6 | WEDS | SA72R |  | 38
RENAULT | Clio III | 10/05 | 12/12 | R | 4/100 | 60.1 | Bolts M12x1,5 | conic 60° | 16 | x | 6,5 | WEDS | SA72R |  | 38
RENAULT | Clio III | 10/05 | 12/12 | R | 4/100 | 60.1 | Bolts M12x1,5 | conic 60° | 17 | x | 7 | WEDS | SA72R |  | 43
RENAULT | Clio III | 10/05 | 12/12 | R | 4/100 | 60.1 | Bolts M12x1,5 | conic 60° | 18 | x | 8 | SCHMIDT | Shift |  | 35
RENAULT | Clio III | 10/05 | 12/12 | R | 4/100 | 60.1 | Bolts M12x1,5 | conic 60° | 15 | x | 6 | A1 Wheels | Twinspoke-5 |  | 43
RENAULT | Clio III | 10/05 | 12/12 | R | 4/100 | 60.1 | Bolts M12x1,5 | conic 60° | 16 | x | 7 | AC | Volt |  | 35
RENAULT | Clio III | 10/05 | 12/12 | R | 4/100 | 60.1 | Bolts M12x1,5 | conic 60° | 16 | x | 7 | AC | Volt |  | 40
RENAULT | Clio III | 10/05 | 12/12 | R | 4/100 | 60.1 | Bolts M12x1,5 | conic 60° | 17 | x | 7 | AC | Volt |  | 35
RENAULT | Clio III | 10/05 | 12/12 | R | 4/100 | 60.1 | Bolts M12x1,5 | conic 60° | 17 | x | 7 | AC | Volt |  | 40
RENAULT | Clio III | 10/05 | 12/12 | R | 4/100 | 60.1 | Bolts M12x1,5 | conic 60° | 15 | x | 6 | WEDS | SA20R |  | 38
RENAULT | Clio III | 10/05 | 12/12 | R | 4/100 | 60.1 | Bolts M12x1,5 | conic 60° | 16 | x | 6,5 | WEDS | SA20R |  | 38
RENAULT | Clio III | 10/05 | 12/12 | R | 4/100 | 60.1 | Bolts M12x1,5 | conic 60° | 17 | x | 7 | WEDS | SA20R |  | 43
RENAULT | Clio III | 10/05 | 12/12 | R | 4/100 | 60.1 | Bolts M12x1,5 | conic 60° | 17 | x | 7,5 | WEDS | SA72R |  | 38
RENAULT | Clio III | 10/05 | 12/12 | R | 4/100 | 60.1 | Bolts M12x1,5 | conic 60° | 15 | x | 6 | ADVAN | RZ II |  | 38
RENAULT | Clio III | 10/05 | 12/12 | R | 4/100 | 60.1 | Bolts M12x1,5 | conic 60° | 15 | x | 6 | ADVAN | RZ II |  | 45
RENAULT | Clio III | 10/05 | 12/12 | R | 4/100 | 60.1 | Bolts M12x1,5 | conic 60° | 16 | x | 6,5 | ADVAN | RZ II |  | 38
RENAULT | Clio III RS | 10/05 | 12/12 | R | 5/108 | 60.1 | Bolts M14x1,5 | conic 60° | 19 | x | 8,5 | ACE | Devotion |  | 45 | DTC |  | 145, 147.5 KW
RENAULT | Clio III RS | 10/05 | 12/12 | R | 5/108 | 60.1 | Bolts M14x1,5 | conic 60° | 19 | x | 8,5 | SCHMIDT | Drago |  | 55 |  |  | 145, 147.5 KW
RENAULT | Clio III RS | 10/05 | 12/12 | R | 5/108 | 60.1 | Bolts M14x1,5 | conic 60° | 19 | x | 8,5 | ACE | Driven |  | 45 | DTC |  | 145, 147.5 KW
RENAULT | Clio III RS | 10/05 | 12/12 | R | 5/108 | 60.1 | Bolts M14x1,5 | conic 60° | 19 | x | 8,5 | SCHMIDT | Gambit |  | 45 | DTC |  | 145, 147.5 KW
RENAULT | Clio III RS | 10/05 | 12/12 | R | 5/108 | 60.1 | Bolts M14x1,5 | conic 60° | 19 | x | 8,5 | ACE | Mandalay |  | 45 | DTC |  | 145, 147.5 KW
RENAULT | Clio III RS | 10/05 | 12/12 | R | 5/108 | 60.1 | Bolts M14x1,5 | conic 60° | 17 | x | 7,5 | AC | Mesh |  | 45 | DTC |  | 145, 147.5 KW
RENAULT | Clio III RS | 10/05 | 12/12 | R | 5/108 | 60.1 | Bolts M14x1,5 | conic 60° | 17 | x | 7,5 | AC | Phoenix |  | 42 | DTC |  | 145, 147.5 KW
RENAULT | Clio III RS | 10/05 | 12/12 | R | 5/108 | 60.1 | Bolts M14x1,5 | conic 60° | 18 | x | 8 | AC | Phoenix |  | 45 | DTC |  | 145, 147.5 KW
RENAULT | Clio III RS | 10/05 | 12/12 | R | 5/108 | 60.1 | Bolts M14x1,5 | conic 60° | 19 | x | 8,5 | AC | Phoenix |  | 42 | DTC |  | 145, 147.5 KW
RENAULT | Clio III RS | 10/05 | 12/12 | R | 5/108 | 60.1 | Bolts M14x1,5 | conic 60° | 17 | x | 7 | ACE | Planet |  | 38 | DTC |  | 145, 147.5 KW
RENAULT | Clio III RS | 10/05 | 12/12 | R | 5/108 | 60.1 | Bolts M14x1,5 | conic 60° | 18 | x | 8,5 | ACE | Planet |  | 45 | DTC |  | 145, 147.5 KW
RENAULT | Clio III RS | 10/05 | 12/12 | R | 5/108 | 60.1 | Bolts M14x1,5 | conic 60° | 19 | x | 8,5 | ACE | Planet |  | 45 | DTC |  | 145, 147.5 KW
RENAULT | Clio III RS | 10/05 | 12/12 | R | 5/108 | 60.1 | Bolts M14x1,5 | conic 60° | 18 | x | 8,5 | ACE | Planet edition |  | 45 | DTC |  | 145, 147.5 KW
RENAULT | Clio III RS | 10/05 | 12/12 | R | 5/108 | 60.1 | Bolts M14x1,5 | conic 60° | 19 | x | 8,5 | ACE | Planet edition |  | 45 | DTC |  | 145, 147.5 KW
RENAULT | Clio III RS | 10/05 | 12/12 | R | 5/108 | 60.1 | Bolts M14x1,5 | conic 60° | 19 | x | 8,5 | SCHMIDT | Rhino |  | 55 |  |  | 145, 147.5 KW
RENAULT | Clio III RS | 10/05 | 12/12 | R | 5/108 | 60.1 | Bolts M14x1,5 | conic 60° | 18 | x | 8 | SCHMIDT | Shift |  | 45 | DTC |  | 145, 147.5 KW
RENAULT | Clio III RS | 10/05 | 12/12 | R | 5/108 | 60.1 | Bolts M14x1,5 | conic 60° | 19 | x | 8,5 | SCHMIDT | Shift |  | 45 | DTC |  | 145, 147.5 KW
RENAULT | Clio III RS | 10/05 | 12/12 | R | 5/108 | 60.1 | Bolts M14x1,5 | conic 60° | 18 | x | 8,5 | AC | Star Five |  | 40 | DTC |  | 145, 147.5 KW
RENAULT | Clio III RS | 10/05 | 12/12 | R | 5/108 | 60.1 | Bolts M14x1,5 | conic 60° | 19 | x | 8 | AC | Syclone |  | 45 | DTC |  | 145, 147.5 KW
RENAULT | Clio III RS | 10/05 | 12/12 | R | 5/108 | 60.1 | Bolts M14x1,5 | conic 60° | 18 | x | 8,5 | SCHMIDT | XS5 |  | 45 | DTC |  | 145, 147.5 KW
RENAULT | Clio III RS | 10/05 | 12/12 | R | 5/108 | 60.1 | Bolts M14x1,5 | conic 60° | 18 | x | 8 | AC | FF029 |  | 42 | DTC |  | 145, 147.5 KW
RENAULT | Clio III RS | 10/05 | 12/12 | R | 5/108 | 60.1 | Bolts M14x1,5 | conic 60° | 19 | x | 8,5 | AC | FF029 |  | 45 | DTC |  | 145, 147.5 KW
RENAULT | Clio III RS | 10/05 | 12/12 | R | 5/108 | 60.1 | Bolts M14x1,5 | conic 60° | 19 | x | 8,5 | ACE | AFF02 |  | 45 | DTC |  | 145, 147.5 KW
RENAULT | Clio IV | 09/12 |  | R | 4/100 | 60.1 | Bolts M12x1,5 | conic 60° | 16 | x | 7 | AC | Phoenix |  | 36
RENAULT | Clio IV | 09/12 |  | R | 4/100 | 60.1 | Bolts M12x1,5 | conic 60° | 17 | x | 7,5 | AC | Phoenix |  | 35
RENAULT | Clio IV | 09/12 |  | R | 4/100 | 60.1 | Bolts M12x1,5 | conic 60° | 18 | x | 8 | AC | Phoenix |  | 35
RENAULT | Clio IV | 09/12 |  | R | 4/100 | 60.1 | Bolts M12x1,5 | conic 60° | 15 | x | 6,5 | ACE | Planet |  | 38
RENAULT | Clio IV | 09/12 |  | R | 4/100 | 60.1 | Bolts M12x1,5 | conic 60° | 16 | x | 7 | ACE | Planet |  | 38
RENAULT | Clio IV | 09/12 |  | R | 4/100 | 60.1 | Bolts M12x1,5 | conic 60° | 17 | x | 7 | ADVAN | RC III |  | 43
RENAULT | Clio IV | 09/12 |  | R | 4/100 | 60.1 | Bolts M12x1,5 | conic 60° | 15 | x | 8 | SCHMIDT | Retro-ML |  | 35
RENAULT | Clio IV | 09/12 |  | R | 4/100 | 60.1 | Bolts M12x1,5 | conic 60° | 16 | x | 7,5 | SCHMIDT | Retro-ML |  | 35
RENAULT | Clio IV | 09/12 |  | R | 4/100 | 60.1 | Bolts M12x1,5 | conic 60° | 17 | x | 7 | ADVAN | RG III |  | 42
RENAULT | Clio IV | 09/12 |  | R | 4/100 | 60.1 | Bolts M12x1,5 | conic 60° | 18 | x | 7 | ADVAN | RG III |  | 42
RENAULT | Clio IV | 09/12 |  | R | 4/100 | 60.1 | Bolts M12x1,5 | conic 60° | 17 | x | 7 | ADVAN | RS II |  | 42
RENAULT | Clio IV | 09/12 |  | R | 4/100 | 60.1 | Bolts M12x1,5 | conic 60° | 18 | x | 7 | ADVAN | RS II |  | 42
RENAULT | Clio IV | 09/12 |  | R | 4/100 | 60.1 | Bolts M12x1,5 | conic 60° | 17 | x | 7 | ADVAN | RS-D |  | 42
RENAULT | Clio IV | 09/12 |  | R | 4/100 | 60.1 | Bolts M12x1,5 | conic 60° | 18 | x | 7,5 | ADVAN | RS-D |  | 42
RENAULT | Clio IV | 09/12 |  | R | 4/100 | 60.1 | Bolts M12x1,5 | conic 60° | 17 | x | 7 | ADVAN | RT |  | 43
RENAULT | Clio IV | 09/12 |  | R | 4/100 | 60.1 | Bolts M12x1,5 | conic 60° | 18 | x | 7 | ADVAN | RT |  | 43
RENAULT | Clio IV | 09/12 |  | R | 4/100 | 60.1 | Bolts M12x1,5 | conic 60° | 16 | x | 7 | ADVAN | RZ |  | 31
RENAULT | Clio IV | 09/12 |  | R | 4/100 | 60.1 | Bolts M12x1,5 | conic 60° | 17 | x | 7 | ADVAN | RZ |  | 38
RENAULT | Clio IV | 09/12 |  | R | 4/100 | 60.1 | Bolts M12x1,5 | conic 60° | 17 | x | 8 | ADVAN | RZ |  | 35
RENAULT | Clio IV | 09/12 |  | R | 4/100 | 60.1 | Bolts M12x1,5 | conic 60° | 18 | x | 7,5 | ADVAN | RZ |  | 42
RENAULT | Clio IV | 09/12 |  | R | 4/100 | 60.1 | Bolts M12x1,5 | conic 60° | 17 | x | 7 | ADVAN | RZ II |  | 42
RENAULT | Clio IV | 09/12 |  | R | 4/100 | 60.1 | Bolts M12x1,5 | conic 60° | 18 | x | 7 | ADVAN | RZ II |  | 42
RENAULT | Clio IV | 09/12 |  | R | 4/100 | 60.1 | Bolts M12x1,5 | conic 60° | 18 | x | 7,5 | ADVAN | RZ-DF |  | 39
RENAULT | Clio IV | 09/12 |  | R | 4/100 | 60.1 | Bolts M12x1,5 | conic 60° | 15 | x | 6 | WEDS | SA10R |  | 38
RENAULT | Clio IV | 09/12 |  | R | 4/100 | 60.1 | Bolts M12x1,5 | conic 60° | 16 | x | 6,5 | WEDS | SA10R |  | 38
RENAULT | Clio IV | 09/12 |  | R | 4/100 | 60.1 | Bolts M12x1,5 | conic 60° | 17 | x | 7 | WEDS | SA10R |  | 43
RENAULT | Clio IV | 09/12 |  | R | 4/100 | 60.1 | Bolts M12x1,5 | conic 60° | 15 | x | 6 | WEDS | SA72R |  | 38
RENAULT | Clio IV | 09/12 |  | R | 4/100 | 60.1 | Bolts M12x1,5 | conic 60° | 16 | x | 6,5 | WEDS | SA72R |  | 38
RENAULT | Clio IV | 09/12 |  | R | 4/100 | 60.1 | Bolts M12x1,5 | conic 60° | 17 | x | 7 | WEDS | SA72R |  | 43
RENAULT | Clio IV | 09/12 |  | R | 4/100 | 60.1 | Bolts M12x1,5 | conic 60° | 18 | x | 8 | SCHMIDT | Shift |  | 35
RENAULT | Clio IV | 09/12 |  | R | 4/100 | 60.1 | Bolts M12x1,5 | conic 60° | 15 | x | 6 | A1 Wheels | Twinspoke-5 |  | 39
RENAULT | Clio IV | 09/12 |  | R | 4/100 | 60.1 | Bolts M12x1,5 | conic 60° | 16 | x | 7 | AC | Volt |  | 35
RENAULT | Clio IV | 09/12 |  | R | 4/100 | 60.1 | Bolts M12x1,5 | conic 60° | 16 | x | 7 | AC | Volt |  | 40
RENAULT | Clio IV | 09/12 |  | R | 4/100 | 60.1 | Bolts M12x1,5 | conic 60° | 17 | x | 7 | AC | Volt |  | 35
RENAULT | Clio IV | 09/12 |  | R | 4/100 | 60.1 | Bolts M12x1,5 | conic 60° | 17 | x | 7 | AC | Volt |  | 40
RENAULT | Clio IV | 09/12 |  | R | 4/100 | 60.1 | Bolts M12x1,5 | conic 60° | 15 | x | 6 | WEDS | SA20R |  | 38
RENAULT | Clio IV | 09/12 |  | R | 4/100 | 60.1 | Bolts M12x1,5 | conic 60° | 16 | x | 6,5 | WEDS | SA20R |  | 38
RENAULT | Clio IV | 09/12 |  | R | 4/100 | 60.1 | Bolts M12x1,5 | conic 60° | 17 | x | 7 | WEDS | SA20R |  | 43
RENAULT | Clio IV | 09/12 |  | R | 4/100 | 60.1 | Bolts M12x1,5 | conic 60° | 17 | x | 7,5 | WEDS | SA72R |  | 38
RENAULT | Clio IV | 09/12 |  | R | 4/100 | 60.1 | Bolts M12x1,5 | conic 60° | 15 | x | 6 | ADVAN | RZ II |  | 38
RENAULT | Clio IV | 09/12 |  | R | 4/100 | 60.1 | Bolts M12x1,5 | conic 60° | 15 | x | 6 | ADVAN | RZ II |  | 38
RENAULT | Clio IV | 09/12 |  | R | 4/100 | 60.1 | Bolts M12x1,5 | conic 60° | 16 | x | 6,5 | ADVAN | RZ II |  | 38
RENAULT | Clio IV RS | 03/13 |  | Z | 5/114.3 | 66.1 | Bolts M12x1,5 | conic 60° | 19 | x | 8,5 | ACE | Devotion |  | 45
RENAULT | Clio IV RS | 03/13 |  | Z | 5/114.3 | 66.1 | Bolts M12x1,5 | conic 60° | 19 | x | 8,5 | SCHMIDT | Drago |  | 51
RENAULT | Clio IV RS | 03/13 |  | Z | 5/114.3 | 66.1 | Bolts M12x1,5 | conic 60° | 19 | x | 8,5 | ACE | Driven |  | 45
RENAULT | Clio IV RS | 03/13 |  | Z | 5/114.3 | 66.1 | Bolts M12x1,5 | conic 60° | 19 | x | 8,5 | SCHMIDT | Gambit |  | 45
RENAULT | Clio IV RS | 03/13 |  | Z | 5/114.3 | 66.1 | Bolts M12x1,5 | conic 60° | 18 | x | 8 | ADVAN | GT |  | 45
RENAULT | Clio IV RS | 03/13 |  | Z | 5/114.3 | 66.1 | Bolts M12x1,5 | conic 60° | 18 | x | 8,5 | ADVAN | GT |  | 51
RENAULT | Clio IV RS | 03/13 |  | Z | 5/114.3 | 66.1 | Bolts M12x1,5 | conic 60° | 18 | x | 8 | ADVAN | GT Premium |  | 45
RENAULT | Clio IV RS | 03/13 |  | Z | 5/114.3 | 66.1 | Bolts M12x1,5 | conic 60° | 18 | x | 8,5 | ADVAN | GT Premium |  | 51
RENAULT | Clio IV RS | 03/13 |  | Z | 5/114.3 | 66.1 | Bolts M12x1,5 | conic 60° | 19 | x | 8,5 | ACE | Mandalay |  | 45
RENAULT | Clio IV RS | 03/13 |  | Z | 5/114.3 | 66.1 | Bolts M12x1,5 | conic 60° | 17 | x | 7,5 | AC | Mesh |  | 45 |  |  |  | * floating bolts
RENAULT | Clio IV RS | 03/13 |  | Z | 5/114.3 | 66.1 | Bolts M12x1,5 | conic 60° | 18 | x | 8,5 | AC | Mesh |  | 45 |  |  |  | * floating bolts
RENAULT | Clio IV RS | 03/13 |  | Z | 5/114.3 | 66.1 | Bolts M12x1,5 | conic 60° | 19 | x | 8,5 | AC | Mesh |  | 45 |  |  |  | * floating bolts
RENAULT | Clio IV RS | 03/13 |  | Z | 5/114.3 | 66.1 | Bolts M12x1,5 | conic 60° | 17 | x | 7,5 | AC | Phoenix |  | 45
RENAULT | Clio IV RS | 03/13 |  | Z | 5/114.3 | 66.1 | Bolts M12x1,5 | conic 60° | 18 | x | 8 | AC | Phoenix |  | 45
RENAULT | Clio IV RS | 03/13 |  | Z | 5/114.3 | 66.1 | Bolts M12x1,5 | conic 60° | 19 | x | 8,5 | AC | Phoenix |  | 40
RENAULT | Clio IV RS | 03/13 |  | Z | 5/114.3 | 66.1 | Bolts M12x1,5 | conic 60° | 17 | x | 7 | ACE | Planet |  | 40
RENAULT | Clio IV RS | 03/13 |  | Z | 5/114.3 | 66.1 | Bolts M12x1,5 | conic 60° | 18 | x | 8,5 | ACE | Planet |  | 45
RENAULT | Clio IV RS | 03/13 |  | Z | 5/114.3 | 66.1 | Bolts M12x1,5 | conic 60° | 19 | x | 8,5 | ACE | Planet |  | 45
RENAULT | Clio IV RS | 03/13 |  | Z | 5/114.3 | 66.1 | Bolts M12x1,5 | conic 60° | 18 | x | 8,5 | ACE | Planet edition |  | 45
RENAULT | Clio IV RS | 03/13 |  | Z | 5/114.3 | 66.1 | Bolts M12x1,5 | conic 60° | 19 | x | 8,5 | ACE | Planet edition |  | 45
RENAULT | Clio IV RS | 03/13 |  | Z | 5/114.3 | 66.1 | Bolts M12x1,5 | conic 60° | 17 | x | 7 | ACE | Planet edition |  | 40
RENAULT | Clio IV RS | 03/13 |  | Z | 5/114.3 | 66.1 | Bolts M12x1,5 | conic 60° | 17 | x | 7 | ADVAN | RC III |  | 45
RENAULT | Clio IV RS | 03/13 |  | Z | 5/114.3 | 66.1 | Bolts M12x1,5 | conic 60° | 18 | x | 7,5 | ADVAN | RC III |  | 45
RENAULT | Clio IV RS | 03/13 |  | Z | 5/114.3 | 66.1 | Bolts M12x1,5 | conic 60° | 18 | x | 8,5 | ADVAN | RC III |  | 53
RENAULT | Clio IV RS | 03/13 |  | Z | 5/114.3 | 66.1 | Bolts M12x1,5 | conic 60° | 17 | x | 7,5 | ADVAN | RG III |  | 48
RENAULT | Clio IV RS | 03/13 |  | Z | 5/114.3 | 66.1 | Bolts M12x1,5 | conic 60° | 18 | x | 7,5 | ADVAN | RG III |  | 48
RENAULT | Clio IV RS | 03/13 |  | Z | 5/114.3 | 66.1 | Bolts M12x1,5 | conic 60° | 18 | x | 8 | ADVAN | RG III |  | 45
RENAULT | Clio IV RS | 03/13 |  | Z | 5/114.3 | 66.1 | Bolts M12x1,5 | conic 60° | 18 | x | 8,5 | ADVAN | RG III |  | 51
RENAULT | Clio IV RS | 03/13 |  | Z | 5/114.3 | 66.1 | Bolts M12x1,5 | conic 60° | 19 | x | 8,5 | ADVAN | RG III |  | 45
RENAULT | Clio IV RS | 03/13 |  | Z | 5/114.3 | 66.1 | Bolts M12x1,5 | conic 60° | 19 | x | 8,5 | SCHMIDT | Rhino |  | 51
RENAULT | Clio IV RS | 03/13 |  | Z | 5/114.3 | 66.1 | Bolts M12x1,5 | conic 60° | 19 | x | 8,5 | ACE | Rio |  | 40 |  |  |  | * floating bolts
RENAULT | Clio IV RS | 03/13 |  | Z | 5/114.3 | 66.1 | Bolts M12x1,5 | conic 60° | 17 | x | 7,5 | ADVAN | RS II |  | 48
RENAULT | Clio IV RS | 03/13 |  | Z | 5/114.3 | 66.1 | Bolts M12x1,5 | conic 60° | 18 | x | 7,5 | ADVAN | RS II |  | 48
RENAULT | Clio IV RS | 03/13 |  | Z | 5/114.3 | 66.1 | Bolts M12x1,5 | conic 60° | 18 | x | 8 | ADVAN | RS II |  | 54
RENAULT | Clio IV RS | 03/13 |  | Z | 5/114.3 | 66.1 | Bolts M12x1,5 | conic 60° | 18 | x | 8,5 | ADVAN | RS II |  | 51
RENAULT | Clio IV RS | 03/13 |  | Z | 5/114.3 | 66.1 | Bolts M12x1,5 | conic 60° | 19 | x | 8,5 | ADVAN | RS II |  | 51
RENAULT | Clio IV RS | 03/13 |  | Z | 5/114.3 | 66.1 | Bolts M12x1,5 | conic 60° | 17 | x | 7,5 | ADVAN | RS-D |  | 48
RENAULT | Clio IV RS | 03/13 |  | Z | 5/114.3 | 66.1 | Bolts M12x1,5 | conic 60° | 18 | x | 7,5 | ADVAN | RS-D |  | 48
RENAULT | Clio IV RS | 03/13 |  | Z | 5/114.3 | 66.1 | Bolts M12x1,5 | conic 60° | 18 | x | 8 | ADVAN | RS-D |  | 45
RENAULT | Clio IV RS | 03/13 |  | Z | 5/114.3 | 66.1 | Bolts M12x1,5 | conic 60° | 18 | x | 8,5 | ADVAN | RS-D |  | 51
RENAULT | Clio IV RS | 03/13 |  | Z | 5/114.3 | 66.1 | Bolts M12x1,5 | conic 60° | 19 | x | 8,5 | ADVAN | RS-DF |  | 47
RENAULT | Clio IV RS | 03/13 |  | Z | 5/114.3 | 66.1 | Bolts M12x1,5 | conic 60° | 17 | x | 7,5 | ADVAN | RT |  | 48
RENAULT | Clio IV RS | 03/13 |  | Z | 5/114.3 | 66.1 | Bolts M12x1,5 | conic 60° | 18 | x | 7,5 | ADVAN | RT |  | 48
RENAULT | Clio IV RS | 03/13 |  | Z | 5/114.3 | 66.1 | Bolts M12x1,5 | conic 60° | 18 | x | 8 | ADVAN | RT |  | 45
RENAULT | Clio IV RS | 03/13 |  | Z | 5/114.3 | 66.1 | Bolts M12x1,5 | conic 60° | 18 | x | 8,5 | ADVAN | RT |  | 51
RENAULT | Clio IV RS | 03/13 |  | Z | 5/114.3 | 66.1 | Bolts M12x1,5 | conic 60° | 18 | x | 7,5 | ADVAN | RZ |  | 48
RENAULT | Clio IV RS | 03/13 |  | Z | 5/114.3 | 66.1 | Bolts M12x1,5 | conic 60° | 18 | x | 8 | ADVAN | RZ |  | 45
RENAULT | Clio IV RS | 03/13 |  | Z | 5/114.3 | 66.1 | Bolts M12x1,5 | conic 60° | 18 | x | 8,5 | ADVAN | RZ |  | 51
RENAULT | Clio IV RS | 03/13 |  | Z | 5/114.3 | 66.1 | Bolts M12x1,5 | conic 60° | 17 | x | 7,5 | ADVAN | RZ II |  | 48
RENAULT | Clio IV RS | 03/13 |  | Z | 5/114.3 | 66.1 | Bolts M12x1,5 | conic 60° | 18 | x | 7,5 | ADVAN | RZ II |  | 48
RENAULT | Clio IV RS | 03/13 |  | Z | 5/114.3 | 66.1 | Bolts M12x1,5 | conic 60° | 18 | x | 8 | ADVAN | RZ II |  | 53
RENAULT | Clio IV RS | 03/13 |  | Z | 5/114.3 | 66.1 | Bolts M12x1,5 | conic 60° | 18 | x | 8,5 | ADVAN | RZ II |  | 51
RENAULT | Clio IV RS | 03/13 |  | Z | 5/114.3 | 66.1 | Bolts M12x1,5 | conic 60° | 19 | x | 8 | ADVAN | RZ II |  | 44
RENAULT | Clio IV RS | 03/13 |  | Z | 5/114.3 | 66.1 | Bolts M12x1,5 | conic 60° | 19 | x | 8,5 | ADVAN | RZ II |  | 50
RENAULT | Clio IV RS | 03/13 |  | Z | 5/114.3 | 66.1 | Bolts M12x1,5 | conic 60° | 18 | x | 7,5 | ADVAN | RZ-DF |  | 48
RENAULT | Clio IV RS | 03/13 |  | Z | 5/114.3 | 66.1 | Bolts M12x1,5 | conic 60° | 18 | x | 8 | ADVAN | RZ-DF |  | 54
RENAULT | Clio IV RS | 03/13 |  | Z | 5/114.3 | 66.1 | Bolts M12x1,5 | conic 60° | 18 | x | 8,5 | ADVAN | RZ-DF |  | 51
RENAULT | Clio IV RS | 03/13 |  | Z | 5/114.3 | 66.1 | Bolts M12x1,5 | conic 60° | 19 | x | 8,5 | ADVAN | RZ-DF |  | 47
RENAULT | Clio IV RS | 03/13 |  | Z | 5/114.3 | 66.1 | Bolts M12x1,5 | conic 60° | 17 | x | 7,5 | WEDS | SA10R |  | 45
RENAULT | Clio IV RS | 03/13 |  | Z | 5/114.3 | 66.1 | Bolts M12x1,5 | conic 60° | 18 | x | 7,5 | WEDS | SA10R |  | 45
RENAULT | Clio IV RS | 03/13 |  | Z | 5/114.3 | 66.1 | Bolts M12x1,5 | conic 60° | 18 | x | 8,5 | WEDS | SA10R |  | 45
RENAULT | Clio IV RS | 03/13 |  | Z | 5/114.3 | 66.1 | Bolts M12x1,5 | conic 60° | 17 | x | 7,5 | WEDS | SA72R |  | 45
RENAULT | Clio IV RS | 03/13 |  | Z | 5/114.3 | 66.1 | Bolts M12x1,5 | conic 60° | 18 | x | 7,5 | WEDS | SA72R |  | 45
RENAULT | Clio IV RS | 03/13 |  | Z | 5/114.3 | 66.1 | Bolts M12x1,5 | conic 60° | 18 | x | 8 | WEDS | SA72R |  | 55
RENAULT | Clio IV RS | 03/13 |  | Z | 5/114.3 | 66.1 | Bolts M12x1,5 | conic 60° | 18 | x | 8,5 | WEDS | SA72R |  | 50
RENAULT | Clio IV RS | 03/13 |  | Z | 5/114.3 | 66.1 | Bolts M12x1,5 | conic 60° | 17 | x | 7 | WEDS | SA72R |  | 48
RENAULT | Clio IV RS | 03/13 |  | Z | 5/114.3 | 66.1 | Bolts M12x1,5 | conic 60° | 18 | x | 8 | SCHMIDT | Shift |  | 45
RENAULT | Clio IV RS | 03/13 |  | Z | 5/114.3 | 66.1 | Bolts M12x1,5 | conic 60° | 19 | x | 8,5 | SCHMIDT | Shift |  | 45
RENAULT | Clio IV RS | 03/13 |  | Z | 5/114.3 | 66.1 | Bolts M12x1,5 | conic 60° | 18 | x | 8,5 | AC | Star Five |  | 40
RENAULT | Clio IV RS | 03/13 |  | Z | 5/114.3 | 66.1 | Bolts M12x1,5 | conic 60° | 19 | x | 8,5 | AC | Star Five |  | 40
RENAULT | Clio IV RS | 03/13 |  | Z | 5/114.3 | 66.1 | Bolts M12x1,5 | conic 60° | 18 | x | 8 | ADVAN | TC III |  | 38
RENAULT | Clio IV RS | 03/13 |  | Z | 5/114.3 | 66.1 | Bolts M12x1,5 | conic 60° | 18 | x | 8,5 | ADVAN | TC III |  | 45
RENAULT | Clio IV RS | 03/13 |  | Z | 5/114.3 | 66.1 | Bolts M12x1,5 | conic 60° | 18 | x | 8,5 | SCHMIDT | XS5 |  | 45
RENAULT | Clio IV RS | 03/13 |  | Z | 5/114.3 | 66.1 | Bolts M12x1,5 | conic 60° | 17 | x | 7,5 | WEDS | SA20R |  | 45
RENAULT | Clio IV RS | 03/13 |  | Z | 5/114.3 | 66.1 | Bolts M12x1,5 | conic 60° | 18 | x | 7,5 | WEDS | SA20R |  | 45
RENAULT | Clio IV RS | 03/13 |  | Z | 5/114.3 | 66.1 | Bolts M12x1,5 | conic 60° | 18 | x | 8,5 | WEDS | SA20R |  | 50
RENAULT | Clio IV RS | 03/13 |  | Z | 5/114.3 | 66.1 | Bolts M12x1,5 | conic 60° | 17 | x | 7 | WEDS | SA20R |  | 48
RENAULT | Clio IV RS | 03/13 |  | Z | 5/114.3 | 66.1 | Bolts M12x1,5 | conic 60° | 18 | x | 7,5 | WEDS | RN05M |  | 45
RENAULT | Clio IV RS | 03/13 |  | Z | 5/114.3 | 66.1 | Bolts M12x1,5 | conic 60° | 18 | x | 8 | WEDS | RN05M |  | 45
RENAULT | Clio IV RS | 03/13 |  | Z | 5/114.3 | 66.1 | Bolts M12x1,5 | conic 60° | 18 | x | 8,5 | WEDS | RN05M |  | 52
RENAULT | Clio IV RS | 03/13 |  | Z | 5/114.3 | 66.1 | Bolts M12x1,5 | conic 60° | 18 | x | 8 | AC | FF029 |  | 42
RENAULT | Clio IV RS | 03/13 |  | Z | 5/114.3 | 66.1 | Bolts M12x1,5 | conic 60° | 19 | x | 8,5 | AC | FF029 |  | 45
RENAULT | Clio IV RS | 03/13 |  | Z | 5/114.3 | 66.1 | Bolts M12x1,5 | conic 60° | 18 | x | 7,5 | ADVAN | RG-D2 |  | 47
RENAULT | Clio IV RS | 03/13 |  | Z | 5/114.3 | 66.1 | Bolts M12x1,5 | conic 60° | 18 | x | 8 | ADVAN | RG-D2 |  | 44
RENAULT | Clio IV RS | 03/13 |  | Z | 5/114.3 | 66.1 | Bolts M12x1,5 | conic 60° | 18 | x | 8,5 | ADVAN | RG-D2 |  | 50
RENAULT | Clio IV RS | 03/13 |  | Z | 5/114.3 | 66.1 | Bolts M12x1,5 | conic 60° | 18 | x | 8,5 | ADVAN | RS-DF Progressive |  | 50
RENAULT | Clio IV RS | 03/13 |  | Z | 5/114.3 | 66.1 | Bolts M12x1,5 | conic 60° | 18 | x | 8 | ADVAN | RS-DF Progressive |  | 44
RENAULT | Clio IV RS | 03/13 |  | Z | 5/114.3 | 66.1 | Bolts M12x1,5 | conic 60° | 19 | x | 8,5 | ACE | AFF02 |  | 45
RENAULT | Espace | 03/15 |  | RFC | 5/114.3 | 66.1 | Bolts M14x1,5 | conic 60° | 20 | x | 9 | ACE | Aria |  | 45
RENAULT | Espace | 11/96 | 11/02 | JE | 5/108 | 60.1 | Bolts M14x1,5 | conic 60° | 19 | x | 8,5 | ACE | Devotion |  | 45
RENAULT | Espace | 08/02 | 08/15 | K | 5/108 | 60.1 | Bolts M14x1,5 | conic 60° | 19 | x | 8,5 | ACE | Devotion |  | 45
RENAULT | Espace | 03/15 |  | RFC | 5/114.3 | 66.1 | Bolts M14x1,5 | conic 60° | 20 | x | 8,5 | ACE | Devotion |  | 40
RENAULT | Espace | 03/15 |  | RFC | 5/114.3 | 66.1 | Bolts M14x1,5 | conic 60° | 19 | x | 8,5 | ACE | Devotion |  | 45
RENAULT | Espace | 11/96 | 11/02 | JE | 5/108 | 60.1 | Bolts M14x1,5 | conic 60° | 19 | x | 8,5 | SCHMIDT | Drago |  | 40
RENAULT | Espace | 03/15 |  | RFC | 5/114.3 | 66.1 | Bolts M14x1,5 | conic 60° | 20 | x | 9 | SCHMIDT | Drago |  | 40
RENAULT | Espace | 03/15 |  | RFC | 5/114.3 | 66.1 | Bolts M14x1,5 | conic 60° | 19 | x | 8,5 | SCHMIDT | Drago |  | 45
RENAULT | Espace | 11/96 | 11/02 | JE | 5/108 | 60.1 | Bolts M14x1,5 | conic 60° | 19 | x | 8,5 | ACE | Driven |  | 45
RENAULT | Espace | 03/15 |  | RFC | 5/114.3 | 66.1 | Bolts M14x1,5 | conic 60° | 19 | x | 8,5 | ACE | Driven |  | 45
RENAULT | Espace | 11/96 | 11/02 | JE | 5/108 | 60.1 | Bolts M14x1,5 | conic 60° | 19 | x | 8,5 | SCHMIDT | Gambit |  | 40
RENAULT | Espace | 03/15 |  | RFC | 5/114.3 | 66.1 | Bolts M14x1,5 | conic 60° | 20 | x | 8,5 | SCHMIDT | Gambit |  | 45
RENAULT | Espace | 03/15 |  | RFC | 5/114.3 | 66.1 | Bolts M14x1,5 | conic 60° | 19 | x | 8,5 | SCHMIDT | Gambit |  | 45
RENAULT | Espace | 03/15 |  | RFC | 5/114.3 | 66.1 | Bolts M14x1,5 | conic 60° | 20 | x | 8,5 | SCHMIDT | Gotham |  | 45
RENAULT | Espace | 03/15 |  | RFC | 5/114.3 | 66.1 | Bolts M14x1,5 | conic 60° | 18 | x | 8 | ADVAN | GT |  | 45
RENAULT | Espace | 03/15 |  | RFC | 5/114.3 | 66.1 | Bolts M14x1,5 | conic 60° | 18 | x | 8,5 | ADVAN | GT |  | 45
RENAULT | Espace | 03/15 |  | RFC | 5/114.3 | 66.1 | Bolts M14x1,5 | conic 60° | 20 | x | 9 | ADVAN | GT |  | 42
RENAULT | Espace | 03/15 |  | RFC | 5/114.3 | 66.1 | Bolts M14x1,5 | conic 60° | 19 | x | 8,5 | ADVAN | GT |  | 38
RENAULT | Espace | 03/15 |  | RFC | 5/114.3 | 66.1 | Bolts M14x1,5 | conic 60° | 18 | x | 8 | ADVAN | GT Premium |  | 45
RENAULT | Espace | 03/15 |  | RFC | 5/114.3 | 66.1 | Bolts M14x1,5 | conic 60° | 18 | x | 8,5 | ADVAN | GT Premium |  | 45
RENAULT | Espace | 03/15 |  | RFC | 5/114.3 | 66.1 | Bolts M14x1,5 | conic 60° | 19 | x | 8,5 | ADVAN | GT Premium |  | 38
RENAULT | Espace | 11/96 | 11/02 | JE | 5/108 | 60.1 | Bolts M14x1,5 | conic 60° | 19 | x | 8,5 | ACE | Mandalay |  | 45
RENAULT | Espace | 08/02 | 08/15 | K | 5/108 | 60.1 | Bolts M14x1,5 | conic 60° | 19 | x | 8,5 | ACE | Mandalay |  | 45
RENAULT | Espace | 03/15 |  | RFC | 5/114.3 | 66.1 | Bolts M14x1,5 | conic 60° | 20 | x | 8,5 | ACE | Mandalay |  | 40
RENAULT | Espace | 03/15 |  | RFC | 5/114.3 | 66.1 | Bolts M14x1,5 | conic 60° | 19 | x | 8,5 | ACE | Mandalay |  | 45
RENAULT | Espace | 11/96 | 11/02 | JE | 5/108 | 60.1 | Bolts M14x1,5 | conic 60° | 17 | x | 7,5 | AC | Mesh |  | 45
RENAULT | Espace | 08/02 | 08/15 | K | 5/108 | 60.1 | Bolts M14x1,5 | conic 60° | 17 | x | 7,5 | AC | Mesh |  | 45
RENAULT | Espace | 03/15 |  | RFC | 5/114.3 | 66.1 | Bolts M14x1,5 | conic 60° | 17 | x | 7,5 | AC | Mesh |  | 45 |  |  |  | * floating bolts
RENAULT | Espace | 03/15 |  | RFC | 5/114.3 | 66.1 | Bolts M14x1,5 | conic 60° | 18 | x | 8,5 | AC | Mesh |  | 45 |  |  |  | * floating bolts
RENAULT | Espace | 03/15 |  | RFC | 5/114.3 | 66.1 | Bolts M14x1,5 | conic 60° | 20 | x | 9 | AC | Mesh |  | 38
RENAULT | Espace | 03/15 |  | RFC | 5/114.3 | 66.1 | Bolts M14x1,5 | conic 60° | 19 | x | 8,5 | AC | Mesh |  | 45 |  |  |  | * floating bolts
RENAULT | Espace | 11/96 | 11/02 | JE | 5/108 | 60.1 | Bolts M14x1,5 | conic 60° | 17 | x | 7,5 | AC | Phoenix |  | 35
RENAULT | Espace | 11/96 | 11/02 | JE | 5/108 | 60.1 | Bolts M14x1,5 | conic 60° | 18 | x | 8 | AC | Phoenix |  | 35
RENAULT | Espace | 11/96 | 11/02 | JE | 5/108 | 60.1 | Bolts M14x1,5 | conic 60° | 19 | x | 8,5 | AC | Phoenix |  | 35
RENAULT | Espace | 08/02 | 08/15 | K | 5/108 | 60.1 | Bolts M14x1,5 | conic 60° | 17 | x | 7,5 | AC | Phoenix |  | 42
RENAULT | Espace | 08/02 | 08/15 | K | 5/108 | 60.1 | Bolts M14x1,5 | conic 60° | 18 | x | 8 | AC | Phoenix |  | 45
RENAULT | Espace | 08/02 | 08/15 | K | 5/108 | 60.1 | Bolts M14x1,5 | conic 60° | 19 | x | 8,5 | AC | Phoenix |  | 42
RENAULT | Espace | 03/15 |  | RFC | 5/114.3 | 66.1 | Bolts M14x1,5 | conic 60° | 17 | x | 7,5 | AC | Phoenix |  | 45
RENAULT | Espace | 03/15 |  | RFC | 5/114.3 | 66.1 | Bolts M14x1,5 | conic 60° | 18 | x | 8 | AC | Phoenix |  | 45
RENAULT | Espace | 03/15 |  | RFC | 5/114.3 | 66.1 | Bolts M14x1,5 | conic 60° | 19 | x | 8,5 | AC | Phoenix |  | 40
RENAULT | Espace | 11/96 | 11/02 | JE | 5/108 | 60.1 | Bolts M14x1,5 | conic 60° | 16 | x | 7 | ACE | Planet |  | 40
RENAULT | Espace | 11/96 | 11/02 | JE | 5/108 | 60.1 | Bolts M14x1,5 | conic 60° | 17 | x | 7 | ACE | Planet |  | 38
RENAULT | Espace | 11/96 | 11/02 | JE | 5/108 | 60.1 | Bolts M14x1,5 | conic 60° | 18 | x | 8,5 | ACE | Planet |  | 45
RENAULT | Espace | 11/96 | 11/02 | JE | 5/108 | 60.1 | Bolts M14x1,5 | conic 60° | 19 | x | 8,5 | ACE | Planet |  | 45
RENAULT | Espace | 08/02 | 08/15 | K | 5/108 | 60.1 | Bolts M14x1,5 | conic 60° | 16 | x | 7 | ACE | Planet |  | 40 |  |  | 85 KW 16"OE
RENAULT | Espace | 08/02 | 08/15 | K | 5/108 | 60.1 | Bolts M14x1,5 | conic 60° | 17 | x | 7 | ACE | Planet |  | 38
RENAULT | Espace | 08/02 | 08/15 | K | 5/108 | 60.1 | Bolts M14x1,5 | conic 60° | 18 | x | 8,5 | ACE | Planet |  | 45
RENAULT | Espace | 08/02 | 08/15 | K | 5/108 | 60.1 | Bolts M14x1,5 | conic 60° | 19 | x | 8,5 | ACE | Planet |  | 45
RENAULT | Espace | 03/15 |  | RFC | 5/114.3 | 66.1 | Bolts M14x1,5 | conic 60° | 17 | x | 7 | ACE | Planet |  | 40
RENAULT | Espace | 03/15 |  | RFC | 5/114.3 | 66.1 | Bolts M14x1,5 | conic 60° | 18 | x | 8,5 | ACE | Planet |  | 45
RENAULT | Espace | 03/15 |  | RFC | 5/114.3 | 66.1 | Bolts M14x1,5 | conic 60° | 20 | x | 8,5 | ACE | Planet |  | 45
RENAULT | Espace | 03/15 |  | RFC | 5/114.3 | 66.1 | Bolts M14x1,5 | conic 60° | 19 | x | 8,5 | ACE | Planet |  | 45
RENAULT | Espace | 11/96 | 11/02 | JE | 5/108 | 60.1 | Bolts M14x1,5 | conic 60° | 18 | x | 8,5 | ACE | Planet edition |  | 45
RENAULT | Espace | 11/96 | 11/02 | JE | 5/108 | 60.1 | Bolts M14x1,5 | conic 60° | 19 | x | 8,5 | ACE | Planet edition |  | 45
RENAULT | Espace | 08/02 | 08/15 | K | 5/108 | 60.1 | Bolts M14x1,5 | conic 60° | 18 | x | 8,5 | ACE | Planet edition |  | 45
RENAULT | Espace | 08/02 | 08/15 | K | 5/108 | 60.1 | Bolts M14x1,5 | conic 60° | 19 | x | 8,5 | ACE | Planet edition |  | 45
RENAULT | Espace | 03/15 |  | RFC | 5/114.3 | 66.1 | Bolts M14x1,5 | conic 60° | 18 | x | 8,5 | ACE | Planet edition |  | 45
RENAULT | Espace | 03/15 |  | RFC | 5/114.3 | 66.1 | Bolts M14x1,5 | conic 60° | 20 | x | 8,5 | ACE | Planet edition |  | 45
RENAULT | Espace | 03/15 |  | RFC | 5/114.3 | 66.1 | Bolts M14x1,5 | conic 60° | 17 | x | 7 | ACE | Planet edition |  | 40
RENAULT | Espace | 03/15 |  | RFC | 5/114.3 | 66.1 | Bolts M14x1,5 | conic 60° | 19 | x | 8,5 | ACE | Planet edition |  | 45
RENAULT | Espace | 03/15 |  | RFC | 5/114.3 | 66.1 | Bolts M14x1,5 | conic 60° | 17 | x | 8 | ADVAN | RC III |  | 38
RENAULT | Espace | 03/15 |  | RFC | 5/114.3 | 66.1 | Bolts M14x1,5 | conic 60° | 17 | x | 7,5 | ADVAN | RG III |  | 48
RENAULT | Espace | 03/15 |  | RFC | 5/114.3 | 66.1 | Bolts M14x1,5 | conic 60° | 17 | x | 8 | ADVAN | RG III |  | 45
RENAULT | Espace | 03/15 |  | RFC | 5/114.3 | 66.1 | Bolts M14x1,5 | conic 60° | 18 | x | 7,5 | ADVAN | RG III |  | 48
RENAULT | Espace | 03/15 |  | RFC | 5/114.3 | 66.1 | Bolts M14x1,5 | conic 60° | 18 | x | 8 | ADVAN | RG III |  | 45
RENAULT | Espace | 03/15 |  | RFC | 5/114.3 | 66.1 | Bolts M14x1,5 | conic 60° | 18 | x | 8,5 | ADVAN | RG III |  | 45
RENAULT | Espace | 03/15 |  | RFC | 5/114.3 | 66.1 | Bolts M14x1,5 | conic 60° | 19 | x | 8,5 | ADVAN | RG III |  | 45
RENAULT | Espace | 11/96 | 11/02 | JE | 5/108 | 60.1 | Bolts M14x1,5 | conic 60° | 19 | x | 8,5 | SCHMIDT | Rhino |  | 40
RENAULT | Espace | 03/15 |  | RFC | 5/114.3 | 66.1 | Bolts M14x1,5 | conic 60° | 20 | x | 9 | SCHMIDT | Rhino |  | 40
RENAULT | Espace | 03/15 |  | RFC | 5/114.3 | 66.1 | Bolts M14x1,5 | conic 60° | 19 | x | 8,5 | SCHMIDT | Rhino |  | 45
RENAULT | Espace | 03/15 |  | RFC | 5/114.3 | 66.1 | Bolts M14x1,5 | conic 60° | 20 | x | 8,5 | ACE | Rio |  | 40 |  |  |  | * floating bolts
RENAULT | Espace | 03/15 |  | RFC | 5/114.3 | 66.1 | Bolts M14x1,5 | conic 60° | 19 | x | 8,5 | ACE | Rio |  | 40 |  |  |  | * floating bolts
RENAULT | Espace | 03/15 |  | RFC | 5/114.3 | 66.1 | Bolts M14x1,5 | conic 60° | 17 | x | 7,5 | ADVAN | RS II |  | 48
RENAULT | Espace | 03/15 |  | RFC | 5/114.3 | 66.1 | Bolts M14x1,5 | conic 60° | 17 | x | 8 | ADVAN | RS II |  | 45
RENAULT | Espace | 03/15 |  | RFC | 5/114.3 | 66.1 | Bolts M14x1,5 | conic 60° | 18 | x | 7,5 | ADVAN | RS II |  | 48
RENAULT | Espace | 03/15 |  | RFC | 5/114.3 | 66.1 | Bolts M14x1,5 | conic 60° | 18 | x | 8 | ADVAN | RS II |  | 45
RENAULT | Espace | 03/15 |  | RFC | 5/114.3 | 66.1 | Bolts M14x1,5 | conic 60° | 18 | x | 8,5 | ADVAN | RS II |  | 40
RENAULT | Espace | 03/15 |  | RFC | 5/114.3 | 66.1 | Bolts M14x1,5 | conic 60° | 20 | x | 8,5 | ADVAN | RS II |  | 42
RENAULT | Espace | 03/15 |  | RFC | 5/114.3 | 66.1 | Bolts M14x1,5 | conic 60° | 20 | x | 9 | ADVAN | RS II |  | 40
RENAULT | Espace | 03/15 |  | RFC | 5/114.3 | 66.1 | Bolts M14x1,5 | conic 60° | 19 | x | 8,5 | ADVAN | RS II |  | 45
RENAULT | Espace | 03/15 |  | RFC | 5/114.3 | 66.1 | Bolts M14x1,5 | conic 60° | 17 | x | 7,5 | ADVAN | RS-D |  | 48
RENAULT | Espace | 03/15 |  | RFC | 5/114.3 | 66.1 | Bolts M14x1,5 | conic 60° | 17 | x | 8 | ADVAN | RS-D |  | 45
RENAULT | Espace | 03/15 |  | RFC | 5/114.3 | 66.1 | Bolts M14x1,5 | conic 60° | 18 | x | 7,5 | ADVAN | RS-D |  | 48
RENAULT | Espace | 03/15 |  | RFC | 5/114.3 | 66.1 | Bolts M14x1,5 | conic 60° | 18 | x | 8 | ADVAN | RS-D |  | 45
RENAULT | Espace | 03/15 |  | RFC | 5/114.3 | 66.1 | Bolts M14x1,5 | conic 60° | 18 | x | 8,5 | ADVAN | RS-D |  | 51
RENAULT | Espace | 03/15 |  | RFC | 5/114.3 | 66.1 | Bolts M14x1,5 | conic 60° | 19 | x | 8,5 | ADVAN | RS-DF |  | 47
RENAULT | Espace | 03/15 |  | RFC | 5/114.3 | 66.1 | Bolts M14x1,5 | conic 60° | 17 | x | 7,5 | ADVAN | RT |  | 48
RENAULT | Espace | 03/15 |  | RFC | 5/114.3 | 66.1 | Bolts M14x1,5 | conic 60° | 17 | x | 8 | ADVAN | RT |  | 45
RENAULT | Espace | 03/15 |  | RFC | 5/114.3 | 66.1 | Bolts M14x1,5 | conic 60° | 18 | x | 7,5 | ADVAN | RT |  | 48
RENAULT | Espace | 03/15 |  | RFC | 5/114.3 | 66.1 | Bolts M14x1,5 | conic 60° | 18 | x | 8 | ADVAN | RT |  | 45
RENAULT | Espace | 03/15 |  | RFC | 5/114.3 | 66.1 | Bolts M14x1,5 | conic 60° | 18 | x | 8,5 | ADVAN | RT |  | 51
RENAULT | Espace | 03/15 |  | RFC | 5/114.3 | 66.1 | Bolts M14x1,5 | conic 60° | 17 | x | 7,5 | ADVAN | RZ |  | 48
RENAULT | Espace | 03/15 |  | RFC | 5/114.3 | 66.1 | Bolts M14x1,5 | conic 60° | 17 | x | 8 | ADVAN | RZ |  | 45
RENAULT | Espace | 03/15 |  | RFC | 5/114.3 | 66.1 | Bolts M14x1,5 | conic 60° | 18 | x | 7,5 | ADVAN | RZ |  | 48
RENAULT | Espace | 03/15 |  | RFC | 5/114.3 | 66.1 | Bolts M14x1,5 | conic 60° | 18 | x | 8 | ADVAN | RZ |  | 45
RENAULT | Espace | 03/15 |  | RFC | 5/114.3 | 66.1 | Bolts M14x1,5 | conic 60° | 18 | x | 8,5 | ADVAN | RZ |  | 45
RENAULT | Espace | 03/15 |  | RFC | 5/114.3 | 66.1 | Bolts M14x1,5 | conic 60° | 17 | x | 7,5 | ADVAN | RZ II |  | 48
RENAULT | Espace | 03/15 |  | RFC | 5/114.3 | 66.1 | Bolts M14x1,5 | conic 60° | 17 | x | 8 | ADVAN | RZ II |  | 45
RENAULT | Espace | 03/15 |  | RFC | 5/114.3 | 66.1 | Bolts M14x1,5 | conic 60° | 18 | x | 7,5 | ADVAN | RZ II |  | 48
RENAULT | Espace | 03/15 |  | RFC | 5/114.3 | 66.1 | Bolts M14x1,5 | conic 60° | 18 | x | 8 | ADVAN | RZ II |  | 44
RENAULT | Espace | 03/15 |  | RFC | 5/114.3 | 66.1 | Bolts M14x1,5 | conic 60° | 18 | x | 8,5 | ADVAN | RZ II |  | 45
RENAULT | Espace | 03/15 |  | RFC | 5/114.3 | 66.1 | Bolts M14x1,5 | conic 60° | 19 | x | 8 | ADVAN | RZ II |  | 44
RENAULT | Espace | 03/15 |  | RFC | 5/114.3 | 66.1 | Bolts M14x1,5 | conic 60° | 19 | x | 8,5 | ADVAN | RZ II |  | 38
RENAULT | Espace | 03/15 |  | RFC | 5/114.3 | 66.1 | Bolts M14x1,5 | conic 60° | 18 | x | 7,5 | ADVAN | RZ-DF |  | 48
RENAULT | Espace | 03/15 |  | RFC | 5/114.3 | 66.1 | Bolts M14x1,5 | conic 60° | 18 | x | 8 | ADVAN | RZ-DF |  | 45
RENAULT | Espace | 03/15 |  | RFC | 5/114.3 | 66.1 | Bolts M14x1,5 | conic 60° | 18 | x | 8,5 | ADVAN | RZ-DF |  | 51
RENAULT | Espace | 03/15 |  | RFC | 5/114.3 | 66.1 | Bolts M14x1,5 | conic 60° | 19 | x | 8,5 | ADVAN | RZ-DF |  | 47
RENAULT | Espace | 03/15 |  | RFC | 5/114.3 | 66.1 | Bolts M14x1,5 | conic 60° | 17 | x | 7,5 | WEDS | SA10R |  | 45
RENAULT | Espace | 03/15 |  | RFC | 5/114.3 | 66.1 | Bolts M14x1,5 | conic 60° | 18 | x | 7,5 | WEDS | SA10R |  | 45
RENAULT | Espace | 03/15 |  | RFC | 5/114.3 | 66.1 | Bolts M14x1,5 | conic 60° | 18 | x | 8,5 | WEDS | SA10R |  | 45
RENAULT | Espace | 03/15 |  | RFC | 5/114.3 | 66.1 | Bolts M14x1,5 | conic 60° | 17 | x | 7,5 | WEDS | SA72R |  | 45
RENAULT | Espace | 03/15 |  | RFC | 5/114.3 | 66.1 | Bolts M14x1,5 | conic 60° | 18 | x | 7,5 | WEDS | SA72R |  | 45
RENAULT | Espace | 03/15 |  | RFC | 5/114.3 | 66.1 | Bolts M14x1,5 | conic 60° | 18 | x | 8 | WEDS | SA72R |  | 55
RENAULT | Espace | 03/15 |  | RFC | 5/114.3 | 66.1 | Bolts M14x1,5 | conic 60° | 18 | x | 8,5 | WEDS | SA72R |  | 50
RENAULT | Espace | 11/96 | 11/02 | JE | 5/108 | 60.1 | Bolts M14x1,5 | conic 60° | 18 | x | 8 | SCHMIDT | Shift |  | 35
RENAULT | Espace | 11/96 | 11/02 | JE | 5/108 | 60.1 | Bolts M14x1,5 | conic 60° | 19 | x | 8,5 | SCHMIDT | Shift |  | 35
RENAULT | Espace | 08/02 | 08/15 | K | 5/108 | 60.1 | Bolts M14x1,5 | conic 60° | 18 | x | 8 | SCHMIDT | Shift |  | 45
RENAULT | Espace | 03/15 |  | RFC | 5/114.3 | 66.1 | Bolts M14x1,5 | conic 60° | 18 | x | 8 | SCHMIDT | Shift |  | 45
RENAULT | Espace | 03/15 |  | RFC | 5/114.3 | 66.1 | Bolts M14x1,5 | conic 60° | 19 | x | 8,5 | SCHMIDT | Shift |  | 45
RENAULT | Espace | 11/96 | 11/02 | JE | 5/108 | 60.1 | Bolts M14x1,5 | conic 60° | 18 | x | 8,5 | AC | Star Five |  | 40
RENAULT | Espace | 08/02 | 08/15 | K | 5/108 | 60.1 | Bolts M14x1,5 | conic 60° | 18 | x | 8,5 | AC | Star Five |  | 40
RENAULT | Espace | 03/15 |  | RFC | 5/114.3 | 66.1 | Bolts M14x1,5 | conic 60° | 18 | x | 8,5 | AC | Star Five |  | 40
RENAULT | Espace | 03/15 |  | RFC | 5/114.3 | 66.1 | Bolts M14x1,5 | conic 60° | 20 | x | 9 | AC | Star Five |  | 38
RENAULT | Espace | 03/15 |  | RFC | 5/114.3 | 66.1 | Bolts M14x1,5 | conic 60° | 19 | x | 8,5 | AC | Star Five |  | 40
RENAULT | Espace | 11/96 | 11/02 | JE | 5/108 | 60.1 | Bolts M14x1,5 | conic 60° | 19 | x | 8 | AC | Syclone |  | 45
RENAULT | Espace | 03/15 |  | RFC | 5/114.3 | 66.1 | Bolts M14x1,5 | conic 60° | 18 | x | 8 | ADVAN | TC III |  | 38
RENAULT | Espace | 03/15 |  | RFC | 5/114.3 | 66.1 | Bolts M14x1,5 | conic 60° | 18 | x | 8,5 | ADVAN | TC III |  | 45
RENAULT | Espace | 11/96 | 11/02 | JE | 5/108 | 60.1 | Bolts M14x1,5 | conic 60° | 18 | x | 8,5 | SCHMIDT | XS5 |  | 40
RENAULT | Espace | 08/02 | 08/15 | K | 5/108 | 60.1 | Bolts M14x1,5 | conic 60° | 18 | x | 8,5 | SCHMIDT | XS5 |  | 40
RENAULT | Espace | 03/15 |  | RFC | 5/114.3 | 66.1 | Bolts M14x1,5 | conic 60° | 18 | x | 8,5 | SCHMIDT | XS5 |  | 45
RENAULT | Espace | 03/15 |  | RFC | 5/114.3 | 66.1 | Bolts M14x1,5 | conic 60° | 20 | x | 8,5 | SCHMIDT | XS5 |  | 45
RENAULT | Espace | 03/15 |  | RFC | 5/114.3 | 66.1 | Bolts M14x1,5 | conic 60° | 20 | x | 9 | SCHMIDT | XS5 |  | 40
RENAULT | Espace | 03/15 |  | RFC | 5/114.3 | 66.1 | Bolts M14x1,5 | conic 60° | 17 | x | 7,5 | WEDS | SA20R |  | 45
RENAULT | Espace | 03/15 |  | RFC | 5/114.3 | 66.1 | Bolts M14x1,5 | conic 60° | 18 | x | 7,5 | WEDS | SA20R |  | 45
RENAULT | Espace | 03/15 |  | RFC | 5/114.3 | 66.1 | Bolts M14x1,5 | conic 60° | 18 | x | 8,5 | WEDS | SA20R |  | 50
RENAULT | Espace | 03/15 |  | RFC | 5/114.3 | 66.1 | Bolts M14x1,5 | conic 60° | 18 | x | 7,5 | WEDS | RN05M |  | 45
RENAULT | Espace | 03/15 |  | RFC | 5/114.3 | 66.1 | Bolts M14x1,5 | conic 60° | 18 | x | 8 | WEDS | RN05M |  | 45
RENAULT | Espace | 03/15 |  | RFC | 5/114.3 | 66.1 | Bolts M14x1,5 | conic 60° | 18 | x | 8,5 | WEDS | RN05M |  | 45
RENAULT | Espace | 11/96 | 11/02 | JE | 5/108 | 60.1 | Bolts M14x1,5 | conic 60° | 18 | x | 8 | AC | FF029 |  | 42
RENAULT | Espace | 08/02 | 08/15 | K | 5/108 | 60.1 | Bolts M14x1,5 | conic 60° | 18 | x | 8 | AC | FF029 |  | 42
RENAULT | Espace | 11/96 | 11/02 | JE | 5/108 | 60.1 | Bolts M14x1,5 | conic 60° | 19 | x | 8,5 | AC | FF029 |  | 45
RENAULT | Espace | 08/02 | 08/15 | K | 5/108 | 60.1 | Bolts M14x1,5 | conic 60° | 19 | x | 8,5 | AC | FF029 |  | 45
RENAULT | Espace | 03/15 |  | RFC | 5/114.3 | 66.1 | Bolts M14x1,5 | conic 60° | 18 | x | 8 | AC | FF029 |  | 42
RENAULT | Espace | 03/15 |  | RFC | 5/114.3 | 66.1 | Bolts M14x1,5 | conic 60° | 19 | x | 8,5 | AC | FF029 |  | 45
RENAULT | Espace | 03/15 |  | RFC | 5/114.3 | 66.1 | Bolts M14x1,5 | conic 60° | 20 | x | 9 | ADVAN | GT Premium |  | 38
RENAULT | Espace | 03/15 |  | RFC | 5/114.3 | 66.1 | Bolts M14x1,5 | conic 60° | 18 | x | 7,5 | ADVAN | RG-D2 |  | 47
RENAULT | Espace | 03/15 |  | RFC | 5/114.3 | 66.1 | Bolts M14x1,5 | conic 60° | 18 | x | 8 | ADVAN | RG-D2 |  | 44
RENAULT | Espace | 03/15 |  | RFC | 5/114.3 | 66.1 | Bolts M14x1,5 | conic 60° | 18 | x | 8,5 | ADVAN | RG-D2 |  | 45
RENAULT | Espace | 03/15 |  | RFC | 5/114.3 | 66.1 | Bolts M14x1,5 | conic 60° | 18 | x | 8,5 | ADVAN | RS-DF Progressive |  | 45
RENAULT | Espace | 03/15 |  | RFC | 5/114.3 | 66.1 | Bolts M14x1,5 | conic 60° | 18 | x | 8 | ADVAN | RS-DF Progressive |  | 44
RENAULT | Espace | 11/96 | 11/02 | JE | 5/108 | 60.1 | Bolts M14x1,5 | conic 60° | 19 | x | 8,5 | ACE | AFF02 |  | 45
RENAULT | Espace | 08/02 | 08/15 | K | 5/108 | 60.1 | Bolts M14x1,5 | conic 60° | 19 | x | 8,5 | ACE | AFF02 |  | 45
RENAULT | Espace | 03/15 |  | RFC | 5/114.3 | 66.1 | Bolts M14x1,5 | conic 60° | 20 | x | 8,5 | ACE | AFF02 |  | 40
RENAULT | Espace | 03/15 |  | RFC | 5/114.3 | 66.1 | Bolts M14x1,5 | conic 60° | 19 | x | 8,5 | ACE | AFF02 |  | 45
RENAULT | Fluence | 11/08 |  | Z | 5/114.3 | 66.1 | Bolts M12x1,5 | conic 60° | 20 | x | 8,5 | ACE | Devotion |  | 40
RENAULT | Fluence | 11/08 |  | Z | 5/114.3 | 66.1 | Bolts M12x1,5 | conic 60° | 19 | x | 8,5 | ACE | Devotion |  | 45
RENAULT | Fluence | 11/08 |  | Z | 5/114.3 | 66.1 | Bolts M12x1,5 | conic 60° | 19 | x | 8,5 | SCHMIDT | Drago |  | 45
RENAULT | Fluence | 11/08 |  | Z | 5/114.3 | 66.1 | Bolts M12x1,5 | conic 60° | 19 | x | 8,5 | ACE | Driven |  | 45
RENAULT | Fluence | 11/08 |  | Z | 5/114.3 | 66.1 | Bolts M12x1,5 | conic 60° | 20 | x | 8,5 | SCHMIDT | Gambit |  | 45
RENAULT | Fluence | 11/08 |  | Z | 5/114.3 | 66.1 | Bolts M12x1,5 | conic 60° | 19 | x | 8,5 | SCHMIDT | Gambit |  | 45
RENAULT | Fluence | 11/08 |  | Z | 5/114.3 | 66.1 | Bolts M12x1,5 | conic 60° | 20 | x | 8,5 | SCHMIDT | Gotham |  | 45
RENAULT | Fluence | 11/08 |  | Z | 5/114.3 | 66.1 | Bolts M12x1,5 | conic 60° | 18 | x | 8 | ADVAN | GT |  | 45
RENAULT | Fluence | 11/08 |  | Z | 5/114.3 | 66.1 | Bolts M12x1,5 | conic 60° | 18 | x | 8,5 | ADVAN | GT |  | 45
RENAULT | Fluence | 11/08 |  | Z | 5/114.3 | 66.1 | Bolts M12x1,5 | conic 60° | 19 | x | 8,5 | ADVAN | GT |  | 38
RENAULT | Fluence | 11/08 |  | Z | 5/114.3 | 66.1 | Bolts M12x1,5 | conic 60° | 18 | x | 8 | ADVAN | GT Premium |  | 45
RENAULT | Fluence | 11/08 |  | Z | 5/114.3 | 66.1 | Bolts M12x1,5 | conic 60° | 18 | x | 8,5 | ADVAN | GT Premium |  | 45
RENAULT | Fluence | 11/08 |  | Z | 5/114.3 | 66.1 | Bolts M12x1,5 | conic 60° | 19 | x | 8,5 | ADVAN | GT Premium |  | 38
RENAULT | Fluence | 11/08 |  | Z | 5/114.3 | 66.1 | Bolts M12x1,5 | conic 60° | 20 | x | 8,5 | ACE | Mandalay |  | 40
RENAULT | Fluence | 11/08 |  | Z | 5/114.3 | 66.1 | Bolts M12x1,5 | conic 60° | 19 | x | 8,5 | ACE | Mandalay |  | 45
RENAULT | Fluence | 11/08 |  | Z | 5/114.3 | 66.1 | Bolts M12x1,5 | conic 60° | 16 | x | 7 | AC | Mesh |  | 35 |  |  |  | * floating bolts
RENAULT | Fluence | 11/08 |  | Z | 5/114.3 | 66.1 | Bolts M12x1,5 | conic 60° | 17 | x | 7,5 | AC | Mesh |  | 45 |  |  |  | * floating bolts
RENAULT | Fluence | 11/08 |  | Z | 5/114.3 | 66.1 | Bolts M12x1,5 | conic 60° | 18 | x | 8,5 | AC | Mesh |  | 45
RENAULT | Fluence | 11/08 |  | Z | 5/114.3 | 66.1 | Bolts M12x1,5 | conic 60° | 19 | x | 8,5 | AC | Mesh |  | 45 |  |  |  | * floating bolts
RENAULT | Fluence | 11/08 |  | Z | 5/114.3 | 66.1 | Bolts M12x1,5 | conic 60° | 17 | x | 7,5 | AC | Phoenix |  | 45
RENAULT | Fluence | 11/08 |  | Z | 5/114.3 | 66.1 | Bolts M12x1,5 | conic 60° | 18 | x | 8 | AC | Phoenix |  | 45
RENAULT | Fluence | 11/08 |  | Z | 5/114.3 | 66.1 | Bolts M12x1,5 | conic 60° | 19 | x | 8,5 | AC | Phoenix |  | 40
RENAULT | Fluence | 11/08 |  | Z | 5/114.3 | 66.1 | Bolts M12x1,5 | conic 60° | 15 | x | 6,5 | ACE | Planet |  | 38 |  |  | only 15"OE
RENAULT | Fluence | 11/08 |  | Z | 5/114.3 | 66.1 | Bolts M12x1,5 | conic 60° | 16 | x | 7 | ACE | Planet |  | 40
RENAULT | Fluence | 11/08 |  | Z | 5/114.3 | 66.1 | Bolts M12x1,5 | conic 60° | 17 | x | 7 | ACE | Planet |  | 40
RENAULT | Fluence | 11/08 |  | Z | 5/114.3 | 66.1 | Bolts M12x1,5 | conic 60° | 18 | x | 8,5 | ACE | Planet |  | 45
RENAULT | Fluence | 11/08 |  | Z | 5/114.3 | 66.1 | Bolts M12x1,5 | conic 60° | 20 | x | 8,5 | ACE | Planet |  | 45
RENAULT | Fluence | 11/08 |  | Z | 5/114.3 | 66.1 | Bolts M12x1,5 | conic 60° | 19 | x | 8,5 | ACE | Planet |  | 45
RENAULT | Fluence | 11/08 |  | Z | 5/114.3 | 66.1 | Bolts M12x1,5 | conic 60° | 18 | x | 8,5 | ACE | Planet edition |  | 45
RENAULT | Fluence | 11/08 |  | Z | 5/114.3 | 66.1 | Bolts M12x1,5 | conic 60° | 20 | x | 8,5 | ACE | Planet edition |  | 45
RENAULT | Fluence | 11/08 |  | Z | 5/114.3 | 66.1 | Bolts M12x1,5 | conic 60° | 17 | x | 7 | ACE | Planet edition |  | 40
RENAULT | Fluence | 11/08 |  | Z | 5/114.3 | 66.1 | Bolts M12x1,5 | conic 60° | 19 | x | 8,5 | ACE | Planet edition |  | 45
RENAULT | Fluence | 11/08 |  | Z | 5/114.3 | 66.1 | Bolts M12x1,5 | conic 60° | 17 | x | 7 | ADVAN | RC III |  | 45
RENAULT | Fluence | 11/08 |  | Z | 5/114.3 | 66.1 | Bolts M12x1,5 | conic 60° | 17 | x | 8 | ADVAN | RC III |  | 38
RENAULT | Fluence | 11/08 |  | Z | 5/114.3 | 66.1 | Bolts M12x1,5 | conic 60° | 18 | x | 7,5 | ADVAN | RC III |  | 45
RENAULT | Fluence | 11/08 |  | Z | 5/114.3 | 66.1 | Bolts M12x1,5 | conic 60° | 17 | x | 7,5 | ADVAN | RG III |  | 48
RENAULT | Fluence | 11/08 |  | Z | 5/114.3 | 66.1 | Bolts M12x1,5 | conic 60° | 17 | x | 8 | ADVAN | RG III |  | 45
RENAULT | Fluence | 11/08 |  | Z | 5/114.3 | 66.1 | Bolts M12x1,5 | conic 60° | 18 | x | 7,5 | ADVAN | RG III |  | 48
RENAULT | Fluence | 11/08 |  | Z | 5/114.3 | 66.1 | Bolts M12x1,5 | conic 60° | 18 | x | 8 | ADVAN | RG III |  | 45
RENAULT | Fluence | 11/08 |  | Z | 5/114.3 | 66.1 | Bolts M12x1,5 | conic 60° | 18 | x | 8,5 | ADVAN | RG III |  | 45
RENAULT | Fluence | 11/08 |  | Z | 5/114.3 | 66.1 | Bolts M12x1,5 | conic 60° | 19 | x | 8,5 | ADVAN | RG III |  | 45
RENAULT | Fluence | 11/08 |  | Z | 5/114.3 | 66.1 | Bolts M12x1,5 | conic 60° | 19 | x | 8,5 | SCHMIDT | Rhino |  | 45
RENAULT | Fluence | 11/08 |  | Z | 5/114.3 | 66.1 | Bolts M12x1,5 | conic 60° | 20 | x | 8,5 | ACE | Rio |  | 40 |  |  |  | * floating bolts
RENAULT | Fluence | 11/08 |  | Z | 5/114.3 | 66.1 | Bolts M12x1,5 | conic 60° | 19 | x | 8,5 | ACE | Rio |  | 40 |  |  |  | * floating bolts
RENAULT | Fluence | 11/08 |  | Z | 5/114.3 | 66.1 | Bolts M12x1,5 | conic 60° | 17 | x | 7,5 | ADVAN | RS II |  | 48
RENAULT | Fluence | 11/08 |  | Z | 5/114.3 | 66.1 | Bolts M12x1,5 | conic 60° | 17 | x | 8 | ADVAN | RS II |  | 45
RENAULT | Fluence | 11/08 |  | Z | 5/114.3 | 66.1 | Bolts M12x1,5 | conic 60° | 18 | x | 7,5 | ADVAN | RS II |  | 48
RENAULT | Fluence | 11/08 |  | Z | 5/114.3 | 66.1 | Bolts M12x1,5 | conic 60° | 18 | x | 8 | ADVAN | RS II |  | 45
RENAULT | Fluence | 11/08 |  | Z | 5/114.3 | 66.1 | Bolts M12x1,5 | conic 60° | 18 | x | 8,5 | ADVAN | RS II |  | 40
RENAULT | Fluence | 11/08 |  | Z | 5/114.3 | 66.1 | Bolts M12x1,5 | conic 60° | 20 | x | 8,5 | ADVAN | RS II |  | 42
RENAULT | Fluence | 11/08 |  | Z | 5/114.3 | 66.1 | Bolts M12x1,5 | conic 60° | 19 | x | 8,5 | ADVAN | RS II |  | 45
RENAULT | Fluence | 11/08 |  | Z | 5/114.3 | 66.1 | Bolts M12x1,5 | conic 60° | 17 | x | 7,5 | ADVAN | RS-D |  | 48
RENAULT | Fluence | 11/08 |  | Z | 5/114.3 | 66.1 | Bolts M12x1,5 | conic 60° | 17 | x | 8 | ADVAN | RS-D |  | 45
RENAULT | Fluence | 11/08 |  | Z | 5/114.3 | 66.1 | Bolts M12x1,5 | conic 60° | 18 | x | 7,5 | ADVAN | RS-D |  | 48
RENAULT | Fluence | 11/08 |  | Z | 5/114.3 | 66.1 | Bolts M12x1,5 | conic 60° | 18 | x | 8 | ADVAN | RS-D |  | 45
RENAULT | Fluence | 11/08 |  | Z | 5/114.3 | 66.1 | Bolts M12x1,5 | conic 60° | 18 | x | 8,5 | ADVAN | RS-D |  | 51
RENAULT | Fluence | 11/08 |  | Z | 5/114.3 | 66.1 | Bolts M12x1,5 | conic 60° | 19 | x | 8,5 | ADVAN | RS-DF |  | 47
RENAULT | Fluence | 11/08 |  | Z | 5/114.3 | 66.1 | Bolts M12x1,5 | conic 60° | 17 | x | 7,5 | ADVAN | RT |  | 48
RENAULT | Fluence | 11/08 |  | Z | 5/114.3 | 66.1 | Bolts M12x1,5 | conic 60° | 17 | x | 8 | ADVAN | RT |  | 45
RENAULT | Fluence | 11/08 |  | Z | 5/114.3 | 66.1 | Bolts M12x1,5 | conic 60° | 18 | x | 7,5 | ADVAN | RT |  | 48
RENAULT | Fluence | 11/08 |  | Z | 5/114.3 | 66.1 | Bolts M12x1,5 | conic 60° | 18 | x | 8 | ADVAN | RT |  | 45
RENAULT | Fluence | 11/08 |  | Z | 5/114.3 | 66.1 | Bolts M12x1,5 | conic 60° | 18 | x | 8,5 | ADVAN | RT |  | 51
RENAULT | Fluence | 11/08 |  | Z | 5/114.3 | 66.1 | Bolts M12x1,5 | conic 60° | 16 | x | 7 | ADVAN | RZ |  | 45
RENAULT | Fluence | 11/08 |  | Z | 5/114.3 | 66.1 | Bolts M12x1,5 | conic 60° | 17 | x | 7,5 | ADVAN | RZ |  | 48
RENAULT | Fluence | 11/08 |  | Z | 5/114.3 | 66.1 | Bolts M12x1,5 | conic 60° | 17 | x | 8 | ADVAN | RZ |  | 45
RENAULT | Fluence | 11/08 |  | Z | 5/114.3 | 66.1 | Bolts M12x1,5 | conic 60° | 18 | x | 7,5 | ADVAN | RZ |  | 48
RENAULT | Fluence | 11/08 |  | Z | 5/114.3 | 66.1 | Bolts M12x1,5 | conic 60° | 18 | x | 8 | ADVAN | RZ |  | 45
RENAULT | Fluence | 11/08 |  | Z | 5/114.3 | 66.1 | Bolts M12x1,5 | conic 60° | 18 | x | 8,5 | ADVAN | RZ |  | 45
RENAULT | Fluence | 11/08 |  | Z | 5/114.3 | 66.1 | Bolts M12x1,5 | conic 60° | 17 | x | 7,5 | ADVAN | RZ II |  | 48
RENAULT | Fluence | 11/08 |  | Z | 5/114.3 | 66.1 | Bolts M12x1,5 | conic 60° | 17 | x | 8 | ADVAN | RZ II |  | 45
RENAULT | Fluence | 11/08 |  | Z | 5/114.3 | 66.1 | Bolts M12x1,5 | conic 60° | 18 | x | 7,5 | ADVAN | RZ II |  | 48
RENAULT | Fluence | 11/08 |  | Z | 5/114.3 | 66.1 | Bolts M12x1,5 | conic 60° | 18 | x | 8 | ADVAN | RZ II |  | 44
RENAULT | Fluence | 11/08 |  | Z | 5/114.3 | 66.1 | Bolts M12x1,5 | conic 60° | 18 | x | 8,5 | ADVAN | RZ II |  | 45
RENAULT | Fluence | 11/08 |  | Z | 5/114.3 | 66.1 | Bolts M12x1,5 | conic 60° | 19 | x | 8 | ADVAN | RZ II |  | 44
RENAULT | Fluence | 11/08 |  | Z | 5/114.3 | 66.1 | Bolts M12x1,5 | conic 60° | 18 | x | 7,5 | ADVAN | RZ-DF |  | 48
RENAULT | Fluence | 11/08 |  | Z | 5/114.3 | 66.1 | Bolts M12x1,5 | conic 60° | 18 | x | 8 | ADVAN | RZ-DF |  | 45
RENAULT | Fluence | 11/08 |  | Z | 5/114.3 | 66.1 | Bolts M12x1,5 | conic 60° | 18 | x | 8,5 | ADVAN | RZ-DF |  | 51
RENAULT | Fluence | 11/08 |  | Z | 5/114.3 | 66.1 | Bolts M12x1,5 | conic 60° | 19 | x | 8,5 | ADVAN | RZ-DF |  | 47
RENAULT | Fluence | 11/08 |  | Z | 5/114.3 | 66.1 | Bolts M12x1,5 | conic 60° | 17 | x | 7,5 | WEDS | SA10R |  | 45
RENAULT | Fluence | 11/08 |  | Z | 5/114.3 | 66.1 | Bolts M12x1,5 | conic 60° | 18 | x | 7,5 | WEDS | SA10R |  | 45
RENAULT | Fluence | 11/08 |  | Z | 5/114.3 | 66.1 | Bolts M12x1,5 | conic 60° | 18 | x | 8,5 | WEDS | SA10R |  | 45
RENAULT | Fluence | 11/08 |  | Z | 5/114.3 | 66.1 | Bolts M12x1,5 | conic 60° | 16 | x | 7 | WEDS | SA72R |  | 42
RENAULT | Fluence | 11/08 |  | Z | 5/114.3 | 66.1 | Bolts M12x1,5 | conic 60° | 17 | x | 7,5 | WEDS | SA72R |  | 45
RENAULT | Fluence | 11/08 |  | Z | 5/114.3 | 66.1 | Bolts M12x1,5 | conic 60° | 18 | x | 7,5 | WEDS | SA72R |  | 45
RENAULT | Fluence | 11/08 |  | Z | 5/114.3 | 66.1 | Bolts M12x1,5 | conic 60° | 18 | x | 8 | WEDS | SA72R |  | 55
RENAULT | Fluence | 11/08 |  | Z | 5/114.3 | 66.1 | Bolts M12x1,5 | conic 60° | 18 | x | 8,5 | WEDS | SA72R |  | 50
RENAULT | Fluence | 11/08 |  | Z | 5/114.3 | 66.1 | Bolts M12x1,5 | conic 60° | 17 | x | 7 | WEDS | SA72R |  | 48
RENAULT | Fluence | 11/08 |  | Z | 5/114.3 | 66.1 | Bolts M12x1,5 | conic 60° | 18 | x | 8 | SCHMIDT | Shift |  | 45
RENAULT | Fluence | 11/08 |  | Z | 5/114.3 | 66.1 | Bolts M12x1,5 | conic 60° | 19 | x | 8,5 | SCHMIDT | Shift |  | 45
RENAULT | Fluence | 11/08 |  | Z | 5/114.3 | 66.1 | Bolts M12x1,5 | conic 60° | 18 | x | 8,5 | AC | Star Five |  | 40
RENAULT | Fluence | 11/08 |  | Z | 5/114.3 | 66.1 | Bolts M12x1,5 | conic 60° | 19 | x | 8,5 | AC | Star Five |  | 40
RENAULT | Fluence | 11/08 |  | Z | 5/114.3 | 66.1 | Bolts M12x1,5 | conic 60° | 18 | x | 8,5 | ADVAN | TC III |  | 45
RENAULT | Fluence | 11/08 |  | Z | 5/114.3 | 66.1 | Bolts M12x1,5 | conic 60° | 18 | x | 8,5 | SCHMIDT | XS5 |  | 45
RENAULT | Fluence | 11/08 |  | Z | 5/114.3 | 66.1 | Bolts M12x1,5 | conic 60° | 20 | x | 8,5 | SCHMIDT | XS5 |  | 45
RENAULT | Fluence | 11/08 |  | Z | 5/114.3 | 66.1 | Bolts M12x1,5 | conic 60° | 16 | x | 7 | WEDS | SA20R |  | 42
RENAULT | Fluence | 11/08 |  | Z | 5/114.3 | 66.1 | Bolts M12x1,5 | conic 60° | 17 | x | 7,5 | WEDS | SA20R |  | 45
RENAULT | Fluence | 11/08 |  | Z | 5/114.3 | 66.1 | Bolts M12x1,5 | conic 60° | 18 | x | 7,5 | WEDS | SA20R |  | 45
RENAULT | Fluence | 11/08 |  | Z | 5/114.3 | 66.1 | Bolts M12x1,5 | conic 60° | 18 | x | 8,5 | WEDS | SA20R |  | 50
RENAULT | Fluence | 11/08 |  | Z | 5/114.3 | 66.1 | Bolts M12x1,5 | conic 60° | 17 | x | 7 | WEDS | SA20R |  | 48
RENAULT | Fluence | 11/08 |  | Z | 5/114.3 | 66.1 | Bolts M12x1,5 | conic 60° | 18 | x | 7,5 | WEDS | RN05M |  | 45
RENAULT | Fluence | 11/08 |  | Z | 5/114.3 | 66.1 | Bolts M12x1,5 | conic 60° | 18 | x | 8 | WEDS | RN05M |  | 45
RENAULT | Fluence | 11/08 |  | Z | 5/114.3 | 66.1 | Bolts M12x1,5 | conic 60° | 18 | x | 8,5 | WEDS | RN05M |  | 45
RENAULT | Fluence | 11/08 |  | Z | 5/114.3 | 66.1 | Bolts M12x1,5 | conic 60° | 18 | x | 8 | AC | FF029 |  | 42
RENAULT | Fluence | 11/08 |  | Z | 5/114.3 | 66.1 | Bolts M12x1,5 | conic 60° | 19 | x | 8,5 | AC | FF029 |  | 45
RENAULT | Fluence | 11/08 |  | Z | 5/114.3 | 66.1 | Bolts M12x1,5 | conic 60° | 16 | x | 7 | ADVAN | RZ II |  | 45
RENAULT | Fluence | 11/08 |  | Z | 5/114.3 | 66.1 | Bolts M12x1,5 | conic 60° | 18 | x | 7,5 | ADVAN | RG-D2 |  | 47
RENAULT | Fluence | 11/08 |  | Z | 5/114.3 | 66.1 | Bolts M12x1,5 | conic 60° | 18 | x | 8 | ADVAN | RG-D2 |  | 44
RENAULT | Fluence | 11/08 |  | Z | 5/114.3 | 66.1 | Bolts M12x1,5 | conic 60° | 18 | x | 8,5 | ADVAN | RG-D2 |  | 45
RENAULT | Fluence | 11/08 |  | Z | 5/114.3 | 66.1 | Bolts M12x1,5 | conic 60° | 18 | x | 8,5 | ADVAN | RS-DF Progressive |  | 45
RENAULT | Fluence | 11/08 |  | Z | 5/114.3 | 66.1 | Bolts M12x1,5 | conic 60° | 18 | x | 8 | ADVAN | RS-DF Progressive |  | 44
RENAULT | Fluence | 11/08 |  | Z | 5/114.3 | 66.1 | Bolts M12x1,5 | conic 60° | 20 | x | 8,5 | ACE | AFF02 |  | 40
RENAULT | Fluence | 11/08 |  | Z | 5/114.3 | 66.1 | Bolts M12x1,5 | conic 60° | 19 | x | 8,5 | ACE | AFF02 |  | 45
RENAULT | Kadjar | 05/15 |  | RFE | 5/114.3 | 66.1 | Bolts M12x1,5 | conic 60° | 20 | x | 9 | ACE | Aria |  | 45
RENAULT | Kadjar | 05/15 |  | RFE | 5/114.3 | 66.1 | Bolts M12x1,5 | conic 60° | 20 | x | 8,5 | ACE | Devotion |  | 40
RENAULT | Kadjar | 05/15 |  | RFE | 5/114.3 | 66.1 | Bolts M12x1,5 | conic 60° | 20 | x | 9 | ACE | Devotion |  | 35
RENAULT | Kadjar | 05/15 |  | RFE | 5/114.3 | 66.1 | Bolts M12x1,5 | conic 60° | 19 | x | 8,5 | ACE | Devotion |  | 45
RENAULT | Kadjar | 05/15 |  | RFE | 5/114.3 | 66.1 | Bolts M12x1,5 | conic 60° | 20 | x | 9 | SCHMIDT | Drago |  | 40
RENAULT | Kadjar | 05/15 |  | RFE | 5/114.3 | 66.1 | Bolts M12x1,5 | conic 60° | 19 | x | 8,5 | SCHMIDT | Drago |  | 40
RENAULT | Kadjar | 05/15 |  | RFE | 5/114.3 | 66.1 | Bolts M12x1,5 | conic 60° | 19 | x | 8,5 | ACE | Driven |  | 45
RENAULT | Kadjar | 05/15 |  | RFE | 5/114.3 | 66.1 | Bolts M12x1,5 | conic 60° | 20 | x | 9 | ACE | Driven |  | 35
RENAULT | Kadjar | 05/15 |  | RFE | 5/114.3 | 66.1 | Bolts M12x1,5 | conic 60° | 20 | x | 8,5 | SCHMIDT | Gambit |  | 40
RENAULT | Kadjar | 05/15 |  | RFE | 5/114.3 | 66.1 | Bolts M12x1,5 | conic 60° | 19 | x | 8,5 | SCHMIDT | Gambit |  | 40
RENAULT | Kadjar | 05/15 |  | RFE | 5/114.3 | 66.1 | Bolts M12x1,5 | conic 60° | 20 | x | 8,5 | SCHMIDT | Gotham |  | 40
RENAULT | Kadjar | 05/15 |  | RFE | 5/114.3 | 66.1 | Bolts M12x1,5 | conic 60° | 18 | x | 8 | ADVAN | GT |  | 45
RENAULT | Kadjar | 05/15 |  | RFE | 5/114.3 | 66.1 | Bolts M12x1,5 | conic 60° | 18 | x | 8,5 | ADVAN | GT |  | 45
RENAULT | Kadjar | 05/15 |  | RFE | 5/114.3 | 66.1 | Bolts M12x1,5 | conic 60° | 20 | x | 9 | ADVAN | GT |  | 42
RENAULT | Kadjar | 05/15 |  | RFE | 5/114.3 | 66.1 | Bolts M12x1,5 | conic 60° | 19 | x | 8,5 | ADVAN | GT |  | 38
RENAULT | Kadjar | 05/15 |  | RFE | 5/114.3 | 66.1 | Bolts M12x1,5 | conic 60° | 18 | x | 8 | ADVAN | GT Premium |  | 45
RENAULT | Kadjar | 05/15 |  | RFE | 5/114.3 | 66.1 | Bolts M12x1,5 | conic 60° | 18 | x | 8,5 | ADVAN | GT Premium |  | 45
RENAULT | Kadjar | 05/15 |  | RFE | 5/114.3 | 66.1 | Bolts M12x1,5 | conic 60° | 19 | x | 8,5 | ADVAN | GT Premium |  | 38
RENAULT | Kadjar | 05/15 |  | RFE | 5/114.3 | 66.1 | Bolts M12x1,5 | conic 60° | 20 | x | 8,5 | ACE | Mandalay |  | 40
RENAULT | Kadjar | 05/15 |  | RFE | 5/114.3 | 66.1 | Bolts M12x1,5 | conic 60° | 20 | x | 9 | ACE | Mandalay |  | 35
RENAULT | Kadjar | 05/15 |  | RFE | 5/114.3 | 66.1 | Bolts M12x1,5 | conic 60° | 19 | x | 8,5 | ACE | Mandalay |  | 45
RENAULT | Kadjar | 05/15 |  | RFE | 5/114.3 | 66.1 | Bolts M12x1,5 | conic 60° | 16 | x | 7 | AC | Mesh |  | 35 |  |  |  | * floating bolts
RENAULT | Kadjar | 05/15 |  | RFE | 5/114.3 | 66.1 | Bolts M12x1,5 | conic 60° | 17 | x | 7,5 | AC | Mesh |  | 35
RENAULT | Kadjar | 05/15 |  | RFE | 5/114.3 | 66.1 | Bolts M12x1,5 | conic 60° | 18 | x | 8,5 | AC | Mesh |  | 45
RENAULT | Kadjar | 05/15 |  | RFE | 5/114.3 | 66.1 | Bolts M12x1,5 | conic 60° | 20 | x | 9 | AC | Mesh |  | 38
RENAULT | Kadjar | 05/15 |  | RFE | 5/114.3 | 66.1 | Bolts M12x1,5 | conic 60° | 19 | x | 8,5 | AC | Mesh |  | 45 |  |  |  | * floating bolts
RENAULT | Kadjar | 05/15 |  | RFE | 5/114.3 | 66.1 | Bolts M12x1,5 | conic 60° | 17 | x | 7,5 | AC | Phoenix |  | 35
RENAULT | Kadjar | 05/15 |  | RFE | 5/114.3 | 66.1 | Bolts M12x1,5 | conic 60° | 18 | x | 8 | AC | Phoenix |  | 45
RENAULT | Kadjar | 05/15 |  | RFE | 5/114.3 | 66.1 | Bolts M12x1,5 | conic 60° | 19 | x | 8,5 | AC | Phoenix |  | 40
RENAULT | Kadjar | 05/15 |  | RFE | 5/114.3 | 66.1 | Bolts M12x1,5 | conic 60° | 16 | x | 7 | ACE | Planet |  | 40
RENAULT | Kadjar | 05/15 |  | RFE | 5/114.3 | 66.1 | Bolts M12x1,5 | conic 60° | 17 | x | 7 | ACE | Planet |  | 40 | asa 2A check OE dim.
RENAULT | Kadjar | 05/15 |  | RFE | 5/114.3 | 66.1 | Bolts M12x1,5 | conic 60° | 18 | x | 8,5 | ACE | Planet |  | 45
RENAULT | Kadjar | 05/15 |  | RFE | 5/114.3 | 66.1 | Bolts M12x1,5 | conic 60° | 20 | x | 8,5 | ACE | Planet |  | 45
RENAULT | Kadjar | 05/15 |  | RFE | 5/114.3 | 66.1 | Bolts M12x1,5 | conic 60° | 19 | x | 8,5 | ACE | Planet |  | 45
RENAULT | Kadjar | 05/15 |  | RFE | 5/114.3 | 66.1 | Bolts M12x1,5 | conic 60° | 17 | x | 7 | ACE | Planet edition |  | 40 | asa 2A check OE dim.
RENAULT | Kadjar | 05/15 |  | RFE | 5/114.3 | 66.1 | Bolts M12x1,5 | conic 60° | 18 | x | 8,5 | ACE | Planet edition |  | 45
RENAULT | Kadjar | 05/15 |  | RFE | 5/114.3 | 66.1 | Bolts M12x1,5 | conic 60° | 20 | x | 8,5 | ACE | Planet edition |  | 45
RENAULT | Kadjar | 05/15 |  | RFE | 5/114.3 | 66.1 | Bolts M12x1,5 | conic 60° | 19 | x | 8,5 | ACE | Planet edition |  | 45
RENAULT | Kadjar | 05/15 |  | RFE | 5/114.3 | 66.1 | Bolts M12x1,5 | conic 60° | 17 | x | 8 | ADVAN | RC III |  | 38
RENAULT | Kadjar | 05/15 |  | RFE | 5/114.3 | 66.1 | Bolts M12x1,5 | conic 60° | 18 | x | 7,5 | ADVAN | RC III |  | 45
RENAULT | Kadjar | 05/15 |  | RFE | 5/114.3 | 66.1 | Bolts M12x1,5 | conic 60° | 17 | x | 7,5 | ADVAN | RG III |  | 48
RENAULT | Kadjar | 05/15 |  | RFE | 5/114.3 | 66.1 | Bolts M12x1,5 | conic 60° | 17 | x | 8 | ADVAN | RG III |  | 38
RENAULT | Kadjar | 05/15 |  | RFE | 5/114.3 | 66.1 | Bolts M12x1,5 | conic 60° | 18 | x | 7,5 | ADVAN | RG III |  | 48
RENAULT | Kadjar | 05/15 |  | RFE | 5/114.3 | 66.1 | Bolts M12x1,5 | conic 60° | 18 | x | 8 | ADVAN | RG III |  | 45
RENAULT | Kadjar | 05/15 |  | RFE | 5/114.3 | 66.1 | Bolts M12x1,5 | conic 60° | 18 | x | 8,5 | ADVAN | RG III |  | 45
RENAULT | Kadjar | 05/15 |  | RFE | 5/114.3 | 66.1 | Bolts M12x1,5 | conic 60° | 19 | x | 8,5 | ADVAN | RG III |  | 45
RENAULT | Kadjar | 05/15 |  | RFE | 5/114.3 | 66.1 | Bolts M12x1,5 | conic 60° | 20 | x | 9 | SCHMIDT | Rhino |  | 40
RENAULT | Kadjar | 05/15 |  | RFE | 5/114.3 | 66.1 | Bolts M12x1,5 | conic 60° | 19 | x | 8,5 | SCHMIDT | Rhino |  | 40
RENAULT | Kadjar | 05/15 |  | RFE | 5/114.3 | 66.1 | Bolts M12x1,5 | conic 60° | 20 | x | 8,5 | ACE | Rio |  | 40 |  |  |  | * floating bolts
RENAULT | Kadjar | 05/15 |  | RFE | 5/114.3 | 66.1 | Bolts M12x1,5 | conic 60° | 19 | x | 8,5 | ACE | Rio |  | 40 |  |  |  | * floating bolts
RENAULT | Kadjar | 05/15 |  | RFE | 5/114.3 | 66.1 | Bolts M12x1,5 | conic 60° | 17 | x | 7,5 | ADVAN | RS II |  | 48
RENAULT | Kadjar | 05/15 |  | RFE | 5/114.3 | 66.1 | Bolts M12x1,5 | conic 60° | 17 | x | 8 | ADVAN | RS II |  | 37
RENAULT | Kadjar | 05/15 |  | RFE | 5/114.3 | 66.1 | Bolts M12x1,5 | conic 60° | 18 | x | 7,5 | ADVAN | RS II |  | 48
RENAULT | Kadjar | 05/15 |  | RFE | 5/114.3 | 66.1 | Bolts M12x1,5 | conic 60° | 18 | x | 8 | ADVAN | RS II |  | 45
RENAULT | Kadjar | 05/15 |  | RFE | 5/114.3 | 66.1 | Bolts M12x1,5 | conic 60° | 18 | x | 8,5 | ADVAN | RS II |  | 40
RENAULT | Kadjar | 05/15 |  | RFE | 5/114.3 | 66.1 | Bolts M12x1,5 | conic 60° | 20 | x | 8,5 | ADVAN | RS II |  | 42
RENAULT | Kadjar | 05/15 |  | RFE | 5/114.3 | 66.1 | Bolts M12x1,5 | conic 60° | 20 | x | 9 | ADVAN | RS II |  | 40
RENAULT | Kadjar | 05/15 |  | RFE | 5/114.3 | 66.1 | Bolts M12x1,5 | conic 60° | 19 | x | 8,5 | ADVAN | RS II |  | 38
RENAULT | Kadjar | 05/15 |  | RFE | 5/114.3 | 66.1 | Bolts M12x1,5 | conic 60° | 17 | x | 7,5 | ADVAN | RS-D |  | 48
RENAULT | Kadjar | 05/15 |  | RFE | 5/114.3 | 66.1 | Bolts M12x1,5 | conic 60° | 17 | x | 8 | ADVAN | RS-D |  | 38
RENAULT | Kadjar | 05/15 |  | RFE | 5/114.3 | 66.1 | Bolts M12x1,5 | conic 60° | 18 | x | 7,5 | ADVAN | RS-D |  | 48
RENAULT | Kadjar | 05/15 |  | RFE | 5/114.3 | 66.1 | Bolts M12x1,5 | conic 60° | 18 | x | 8 | ADVAN | RS-D |  | 45
RENAULT | Kadjar | 05/15 |  | RFE | 5/114.3 | 66.1 | Bolts M12x1,5 | conic 60° | 19 | x | 8,5 | ADVAN | RS-DF |  | 38
RENAULT | Kadjar | 05/15 |  | RFE | 5/114.3 | 66.1 | Bolts M12x1,5 | conic 60° | 17 | x | 7,5 | ADVAN | RT |  | 48
RENAULT | Kadjar | 05/15 |  | RFE | 5/114.3 | 66.1 | Bolts M12x1,5 | conic 60° | 17 | x | 8 | ADVAN | RT |  | 45
RENAULT | Kadjar | 05/15 |  | RFE | 5/114.3 | 66.1 | Bolts M12x1,5 | conic 60° | 18 | x | 7,5 | ADVAN | RT |  | 48
RENAULT | Kadjar | 05/15 |  | RFE | 5/114.3 | 66.1 | Bolts M12x1,5 | conic 60° | 18 | x | 8 | ADVAN | RT |  | 45
RENAULT | Kadjar | 05/15 |  | RFE | 5/114.3 | 66.1 | Bolts M12x1,5 | conic 60° | 16 | x | 7 | ADVAN | RZ |  | 45
RENAULT | Kadjar | 05/15 |  | RFE | 5/114.3 | 66.1 | Bolts M12x1,5 | conic 60° | 17 | x | 7,5 | ADVAN | RZ |  | 48
RENAULT | Kadjar | 05/15 |  | RFE | 5/114.3 | 66.1 | Bolts M12x1,5 | conic 60° | 17 | x | 8 | ADVAN | RZ |  | 37
RENAULT | Kadjar | 05/15 |  | RFE | 5/114.3 | 66.1 | Bolts M12x1,5 | conic 60° | 18 | x | 7,5 | ADVAN | RZ |  | 48
RENAULT | Kadjar | 05/15 |  | RFE | 5/114.3 | 66.1 | Bolts M12x1,5 | conic 60° | 18 | x | 8 | ADVAN | RZ |  | 45
RENAULT | Kadjar | 05/15 |  | RFE | 5/114.3 | 66.1 | Bolts M12x1,5 | conic 60° | 18 | x | 8,5 | ADVAN | RZ |  | 45
RENAULT | Kadjar | 05/15 |  | RFE | 5/114.3 | 66.1 | Bolts M12x1,5 | conic 60° | 17 | x | 7,5 | ADVAN | RZ II |  | 48
RENAULT | Kadjar | 05/15 |  | RFE | 5/114.3 | 66.1 | Bolts M12x1,5 | conic 60° | 17 | x | 8 | ADVAN | RZ II |  | 37
RENAULT | Kadjar | 05/15 |  | RFE | 5/114.3 | 66.1 | Bolts M12x1,5 | conic 60° | 18 | x | 7,5 | ADVAN | RZ II |  | 48
RENAULT | Kadjar | 05/15 |  | RFE | 5/114.3 | 66.1 | Bolts M12x1,5 | conic 60° | 18 | x | 8 | ADVAN | RZ II |  | 44
RENAULT | Kadjar | 05/15 |  | RFE | 5/114.3 | 66.1 | Bolts M12x1,5 | conic 60° | 18 | x | 8,5 | ADVAN | RZ II |  | 45
RENAULT | Kadjar | 05/15 |  | RFE | 5/114.3 | 66.1 | Bolts M12x1,5 | conic 60° | 19 | x | 8 | ADVAN | RZ II |  | 44
RENAULT | Kadjar | 05/15 |  | RFE | 5/114.3 | 66.1 | Bolts M12x1,5 | conic 60° | 19 | x | 8,5 | ADVAN | RZ II |  | 38
RENAULT | Kadjar | 05/15 |  | RFE | 5/114.3 | 66.1 | Bolts M12x1,5 | conic 60° | 18 | x | 7,5 | ADVAN | RZ-DF |  | 48
RENAULT | Kadjar | 05/15 |  | RFE | 5/114.3 | 66.1 | Bolts M12x1,5 | conic 60° | 18 | x | 8 | ADVAN | RZ-DF |  | 45
RENAULT | Kadjar | 05/15 |  | RFE | 5/114.3 | 66.1 | Bolts M12x1,5 | conic 60° | 19 | x | 8,5 | ADVAN | RZ-DF |  | 38
RENAULT | Kadjar | 05/15 |  | RFE | 5/114.3 | 66.1 | Bolts M12x1,5 | conic 60° | 18 | x | 8 | SCHMIDT | Shift |  | 45
RENAULT | Kadjar | 05/15 |  | RFE | 5/114.3 | 66.1 | Bolts M12x1,5 | conic 60° | 19 | x | 8,5 | SCHMIDT | Shift |  | 45
RENAULT | Kadjar | 05/15 |  | RFE | 5/114.3 | 66.1 | Bolts M12x1,5 | conic 60° | 18 | x | 8,5 | AC | Star Five |  | 40
RENAULT | Kadjar | 05/15 |  | RFE | 5/114.3 | 66.1 | Bolts M12x1,5 | conic 60° | 20 | x | 9 | AC | Star Five |  | 38
RENAULT | Kadjar | 05/15 |  | RFE | 5/114.3 | 66.1 | Bolts M12x1,5 | conic 60° | 19 | x | 8,5 | AC | Star Five |  | 40
RENAULT | Kadjar | 05/15 |  | RFE | 5/114.3 | 66.1 | Bolts M12x1,5 | conic 60° | 18 | x | 8 | ADVAN | TC III |  | 38
RENAULT | Kadjar | 05/15 |  | RFE | 5/114.3 | 66.1 | Bolts M12x1,5 | conic 60° | 18 | x | 8,5 | ADVAN | TC III |  | 45
RENAULT | Kadjar | 05/15 |  | RFE | 5/114.3 | 66.1 | Bolts M12x1,5 | conic 60° | 18 | x | 8,5 | SCHMIDT | XS5 |  | 40
RENAULT | Kadjar | 05/15 |  | RFE | 5/114.3 | 66.1 | Bolts M12x1,5 | conic 60° | 20 | x | 8,5 | SCHMIDT | XS5 |  | 40
RENAULT | Kadjar | 05/15 |  | RFE | 5/114.3 | 66.1 | Bolts M12x1,5 | conic 60° | 20 | x | 9 | SCHMIDT | XS5 |  | 40
RENAULT | Kadjar | 05/15 |  | RFE | 5/114.3 | 66.1 | Bolts M12x1,5 | conic 60° | 18 | x | 8 | WEDS | RN05M |  | 45
RENAULT | Kadjar | 05/15 |  | RFE | 5/114.3 | 66.1 | Bolts M12x1,5 | conic 60° | 18 | x | 8,5 | WEDS | RN05M |  | 45
RENAULT | Kadjar | 05/15 |  | RFE | 5/114.3 | 66.1 | Bolts M12x1,5 | conic 60° | 18 | x | 8 | AC | FF029 |  | 42
RENAULT | Kadjar | 05/15 |  | RFE | 5/114.3 | 66.1 | Bolts M12x1,5 | conic 60° | 19 | x | 8,5 | AC | FF029 |  | 45
RENAULT | Kadjar | 05/15 |  | RFE | 5/114.3 | 66.1 | Bolts M12x1,5 | conic 60° | 16 | x | 7 | ADVAN | RZ II |  | 45
RENAULT | Kadjar | 05/15 |  | RFE | 5/114.3 | 66.1 | Bolts M12x1,5 | conic 60° | 20 | x | 9 | ADVAN | GT Premium |  | 38
RENAULT | Kadjar | 05/15 |  | RFE | 5/114.3 | 66.1 | Bolts M12x1,5 | conic 60° | 18 | x | 7,5 | ADVAN | RG-D2 |  | 47
RENAULT | Kadjar | 05/15 |  | RFE | 5/114.3 | 66.1 | Bolts M12x1,5 | conic 60° | 18 | x | 8 | ADVAN | RG-D2 |  | 44
RENAULT | Kadjar | 05/15 |  | RFE | 5/114.3 | 66.1 | Bolts M12x1,5 | conic 60° | 18 | x | 8,5 | ADVAN | RG-D2 |  | 45
RENAULT | Kadjar | 05/15 |  | RFE | 5/114.3 | 66.1 | Bolts M12x1,5 | conic 60° | 18 | x | 8,5 | ADVAN | RS-DF Progressive |  | 45
RENAULT | Kadjar | 05/15 |  | RFE | 5/114.3 | 66.1 | Bolts M12x1,5 | conic 60° | 18 | x | 8 | ADVAN | RS-DF Progressive |  | 44
RENAULT | Kadjar | 05/15 |  | RFE | 5/114.3 | 66.1 | Bolts M12x1,5 | conic 60° | 20 | x | 8,5 | ACE | AFF02 |  | 40
RENAULT | Kadjar | 05/15 |  | RFE | 5/114.3 | 66.1 | Bolts M12x1,5 | conic 60° | 20 | x | 9 | ACE | AFF02 |  | 35
RENAULT | Kadjar | 05/15 |  | RFE | 5/114.3 | 66.1 | Bolts M12x1,5 | conic 60° | 19 | x | 8,5 | ACE | AFF02 |  | 45
RENAULT | Kangoo II | 12/07 |  | W, FW | 5/108 | 60.1 | Bolts M12x1,5 | conic 60° | 17 | x | 7,5 | AC | Mesh |  | 45
RENAULT | Kangoo II | 12/07 |  | W, FW | 5/108 | 60.1 | Bolts M12x1,5 | conic 60° | 17 | x | 7,5 | AC | Phoenix |  | 35
RENAULT | Kangoo II | 12/07 |  | W, FW | 5/108 | 60.1 | Bolts M12x1,5 | conic 60° | 18 | x | 8 | AC | Phoenix |  | 35
RENAULT | Kangoo II | 12/07 |  | W, FW | 5/108 | 60.1 | Bolts M12x1,5 | conic 60° | 15 | x | 6,5 | ACE | Planet |  | 38 |  |  | only 15"OE 50-78 KW | * floating bolts
RENAULT | Kangoo II | 12/07 |  | W, FW | 5/108 | 60.1 | Bolts M12x1,5 | conic 60° | 16 | x | 7 | ACE | Planet |  | 40
RENAULT | Kangoo II | 12/07 |  | W, FW | 5/108 | 60.1 | Bolts M12x1,5 | conic 60° | 17 | x | 7 | ACE | Planet |  | 38
RENAULT | Kangoo II | 12/07 |  | W, FW | 5/108 | 60.1 | Bolts M12x1,5 | conic 60° | 18 | x | 8 | SCHMIDT | Shift |  | 35
RENAULT | Kangoo II | 12/07 |  | W, FW | 5/108 | 60.1 | Bolts M12x1,5 | conic 60° | 18 | x | 8 | AC | FF029 |  | 42
RENAULT | Koleos | 06/08 |  | Y | 5/114.3 | 66.1 | Nuts M12x1,25 | conic 60° | 20 | x | 9 | ACE | Aria |  | 35 |  |  |  | * floating bolts
RENAULT | Koleos | 06/08 |  | Y | 5/114.3 | 66.1 | Nuts M12x1,25 | conic 60° | 20 | x | 8,5 | ACE | Devotion |  | 40
RENAULT | Koleos | 06/08 |  | Y | 5/114.3 | 66.1 | Nuts M12x1,25 | conic 60° | 20 | x | 9 | ACE | Devotion |  | 35
RENAULT | Koleos | 06/08 |  | Y | 5/114.3 | 66.1 | Nuts M12x1,25 | conic 60° | 19 | x | 8,5 | ACE | Devotion |  | 35
RENAULT | Koleos | 06/08 |  | Y | 5/114.3 | 66.1 | Nuts M12x1,25 | conic 60° | 20 | x | 9 | SCHMIDT | Drago |  | 30
RENAULT | Koleos | 06/08 |  | Y | 5/114.3 | 66.1 | Nuts M12x1,25 | conic 60° | 19 | x | 8,5 | SCHMIDT | Drago |  | 30
RENAULT | Koleos | 06/08 |  | Y | 5/114.3 | 66.1 | Nuts M12x1,25 | conic 60° | 20 | x | 9 | ACE | Driven |  | 35
RENAULT | Koleos | 06/08 |  | Y | 5/114.3 | 66.1 | Nuts M12x1,25 | conic 60° | 20 | x | 8,5 | SCHMIDT | Gambit |  | 30
RENAULT | Koleos | 06/08 |  | Y | 5/114.3 | 66.1 | Nuts M12x1,25 | conic 60° | 19 | x | 8,5 | SCHMIDT | Gambit |  | 30
RENAULT | Koleos | 06/08 |  | Y | 5/114.3 | 66.1 | Nuts M12x1,25 | conic 60° | 20 | x | 8,5 | SCHMIDT | Gotham |  | 30
RENAULT | Koleos | 06/08 |  | Y | 5/114.3 | 66.1 | Nuts M12x1,25 | conic 60° | 20 | x | 8,5 | ACE | Mandalay |  | 40
RENAULT | Koleos | 06/08 |  | Y | 5/114.3 | 66.1 | Nuts M12x1,25 | conic 60° | 20 | x | 9 | ACE | Mandalay |  | 35
RENAULT | Koleos | 06/08 |  | Y | 5/114.3 | 66.1 | Nuts M12x1,25 | conic 60° | 19 | x | 8,5 | ACE | Mandalay |  | 35 |  |  |  | * floating bolts
RENAULT | Koleos | 06/08 |  | Y | 5/114.3 | 66.1 | Nuts M12x1,25 | conic 60° | 17 | x | 7,5 | AC | Mesh |  | 35
RENAULT | Koleos | 06/08 |  | Y | 5/114.3 | 66.1 | Nuts M12x1,25 | conic 60° | 18 | x | 8,5 | AC | Mesh |  | 35
RENAULT | Koleos | 06/08 |  | Y | 5/114.3 | 66.1 | Nuts M12x1,25 | conic 60° | 20 | x | 9 | AC | Mesh |  | 38
RENAULT | Koleos | 06/08 |  | Y | 5/114.3 | 66.1 | Nuts M12x1,25 | conic 60° | 17 | x | 7,5 | AC | Phoenix |  | 35
RENAULT | Koleos | 06/08 |  | Y | 5/114.3 | 66.1 | Nuts M12x1,25 | conic 60° | 18 | x | 8 | AC | Phoenix |  | 35
RENAULT | Koleos | 06/08 |  | Y | 5/114.3 | 66.1 | Nuts M12x1,25 | conic 60° | 19 | x | 8,5 | AC | Phoenix |  | 35
RENAULT | Koleos | 06/08 |  | Y | 5/114.3 | 66.1 | Nuts M12x1,25 | conic 60° | 17 | x | 7 | ACE | Planet |  | 40
RENAULT | Koleos | 06/08 |  | Y | 5/114.3 | 66.1 | Nuts M12x1,25 | conic 60° | 18 | x | 8,5 | ACE | Planet |  | 30 |  |  |  | * floating bolts
RENAULT | Koleos | 06/08 |  | Y | 5/114.3 | 66.1 | Nuts M12x1,25 | conic 60° | 20 | x | 8,5 | ACE | Planet |  | 35 |  |  |  | * floating bolts
RENAULT | Koleos | 06/08 |  | Y | 5/114.3 | 66.1 | Nuts M12x1,25 | conic 60° | 19 | x | 8,5 | ACE | Planet |  | 30 |  |  |  | * floating bolts
RENAULT | Koleos | 06/08 |  | Y | 5/114.3 | 66.1 | Nuts M12x1,25 | conic 60° | 18 | x | 8,5 | ACE | Planet edition |  | 30 |  |  |  | * floating bolts
RENAULT | Koleos | 06/08 |  | Y | 5/114.3 | 66.1 | Nuts M12x1,25 | conic 60° | 20 | x | 8,5 | ACE | Planet edition |  | 35 |  |  |  | * floating bolts
RENAULT | Koleos | 06/08 |  | Y | 5/114.3 | 66.1 | Nuts M12x1,25 | conic 60° | 17 | x | 7 | ACE | Planet edition |  | 40
RENAULT | Koleos | 06/08 |  | Y | 5/114.3 | 66.1 | Nuts M12x1,25 | conic 60° | 19 | x | 8,5 | ACE | Planet edition |  | 30 |  |  |  | * floating bolts
RENAULT | Koleos | 06/08 |  | Y | 5/114.3 | 66.1 | Nuts M12x1,25 | conic 60° | 19 | x | 8,5 | SCHMIDT | Rhino |  | 30
RENAULT | Koleos | 06/08 |  | Y | 5/114.3 | 66.1 | Nuts M12x1,25 | conic 60° | 20 | x | 8,5 | ACE | Rio |  | 40 |  |  |  | * floating bolts
RENAULT | Koleos | 06/08 |  | Y | 5/114.3 | 66.1 | Nuts M12x1,25 | conic 60° | 19 | x | 8,5 | ACE | Rio |  | 40 |  |  |  | * floating bolts
RENAULT | Koleos | 06/08 |  | Y | 5/114.3 | 66.1 | Nuts M12x1,25 | conic 60° | 18 | x | 8 | SCHMIDT | Shift |  | 35
RENAULT | Koleos | 06/08 |  | Y | 5/114.3 | 66.1 | Nuts M12x1,25 | conic 60° | 19 | x | 8,5 | SCHMIDT | Shift |  | 35
RENAULT | Koleos | 06/08 |  | Y | 5/114.3 | 66.1 | Nuts M12x1,25 | conic 60° | 18 | x | 8,5 | AC | Star Five |  | 40
RENAULT | Koleos | 06/08 |  | Y | 5/114.3 | 66.1 | Nuts M12x1,25 | conic 60° | 20 | x | 9 | AC | Star Five |  | 38
RENAULT | Koleos | 06/08 |  | Y | 5/114.3 | 66.1 | Nuts M12x1,25 | conic 60° | 19 | x | 8,5 | AC | Star Five |  | 40
RENAULT | Koleos | 06/08 |  | Y | 5/114.3 | 66.1 | Nuts M12x1,25 | conic 60° | 18 | x | 8,5 | SCHMIDT | XS5 |  | 35
RENAULT | Koleos | 06/08 |  | Y | 5/114.3 | 66.1 | Nuts M12x1,25 | conic 60° | 20 | x | 8,5 | SCHMIDT | XS5 |  | 30
RENAULT | Koleos | 06/08 |  | Y | 5/114.3 | 66.1 | Nuts M12x1,25 | conic 60° | 20 | x | 9 | SCHMIDT | XS5 |  | 30
RENAULT | Koleos | 06/08 |  | Y | 5/114.3 | 66.1 | Nuts M12x1,25 | conic 60° | 19 | x | 9 | SCHMIDT | XS5 |  | 30
RENAULT | Koleos | 06/08 |  | Y | 5/114.3 | 66.1 | Nuts M12x1,25 | conic 60° | 18 | x | 8 | AC | FF029 |  | 42
RENAULT | Koleos | 06/08 |  | Y | 5/114.3 | 66.1 | Nuts M12x1,25 | conic 60° | 19 | x | 8,5 | AC | FF029 |  | 45
RENAULT | Koleos | 06/08 |  | Y | 5/114.3 | 66.1 | Nuts M12x1,25 | conic 60° | 20 | x | 8,5 | ACE | AFF02 |  | 40
RENAULT | Koleos | 06/08 |  | Y | 5/114.3 | 66.1 | Nuts M12x1,25 | conic 60° | 20 | x | 9 | ACE | AFF02 |  | 35
RENAULT | Koleos | 06/08 |  | Y | 5/114.3 | 66.1 | Nuts M12x1,25 | conic 60° | 19 | x | 8,5 | ACE | AFF02 |  | 35 |  |  |  | * floating bolts
RENAULT | Laguna II | 03/01 | 09/07 | G | 5/108 | 60.1 | Bolts M12x1,5 | conic 60° | 19 | x | 8,5 | ACE | Devotion |  | 45
RENAULT | Laguna II | 03/01 | 09/07 | G | 5/108 | 60.1 | Bolts M12x1,5 | conic 60° | 19 | x | 8,5 | SCHMIDT | Drago |  | 45
RENAULT | Laguna II | 03/01 | 09/07 | G | 5/108 | 60.1 | Bolts M12x1,5 | conic 60° | 19 | x | 8,5 | ACE | Driven |  | 45
RENAULT | Laguna II | 03/01 | 09/07 | B56, K56 | 4/100 | 60.1 | Bolts M12x1,5 | conic 60° | 19 | x | 8,5 | SCHMIDT | Gambit |  | 40
RENAULT | Laguna II | 03/01 | 09/07 | G | 5/108 | 60.1 | Bolts M12x1,5 | conic 60° | 19 | x | 8,5 | SCHMIDT | Gambit |  | 40
RENAULT | Laguna II | 03/01 | 09/07 | G | 5/108 | 60.1 | Bolts M12x1,5 | conic 60° | 20 | x | 8,5 | SCHMIDT | Gambit |  | 40
RENAULT | Laguna II | 03/01 | 09/07 | G | 5/108 | 60.1 | Bolts M12x1,5 | conic 60° | 20 | x | 8,5 | SCHMIDT | Gotham |  | 40
RENAULT | Laguna II | 03/01 | 09/07 | G | 5/108 | 60.1 | Bolts M12x1,5 | conic 60° | 19 | x | 8,5 | ACE | Mandalay |  | 45
RENAULT | Laguna II | 03/01 | 09/07 | G | 5/108 | 60.1 | Bolts M12x1,5 | conic 60° | 17 | x | 7,5 | AC | Mesh |  | 45
RENAULT | Laguna II | 03/01 | 09/07 | B56, K56 | 4/100 | 60.1 | Bolts M12x1,5 | conic 60° | 16 | x | 7 | AC | Phoenix |  | 36
RENAULT | Laguna II | 03/01 | 09/07 | B56, K56 | 4/100 | 60.1 | Bolts M12x1,5 | conic 60° | 17 | x | 7,5 | AC | Phoenix |  | 36
RENAULT | Laguna II | 03/01 | 09/07 | B56, K56 | 4/100 | 60.1 | Bolts M12x1,5 | conic 60° | 18 | x | 8 | AC | Phoenix |  | 36
RENAULT | Laguna II | 03/01 | 09/07 | G | 5/108 | 60.1 | Bolts M12x1,5 | conic 60° | 17 | x | 7,5 | AC | Phoenix |  | 42
RENAULT | Laguna II | 03/01 | 09/07 | G | 5/108 | 60.1 | Bolts M14x1,5 | conic 60° | 18 | x | 8 | AC | Phoenix |  | 45
RENAULT | Laguna II | 03/01 | 09/07 | G | 5/108 | 60.1 | Bolts M12x1,5 | conic 60° | 19 | x | 8,5 | AC | Phoenix |  | 42
RENAULT | Laguna II | 03/01 | 09/07 | B56, K56 | 4/100 | 60.1 | Bolts M12x1,5 | conic 60° | 15 | x | 6,5 | ACE | Planet |  | 38
RENAULT | Laguna II | 03/01 | 09/07 | B56, K56 | 4/100 | 60.1 | Bolts M12x1,5 | conic 60° | 16 | x | 7 | ACE | Planet |  | 38
RENAULT | Laguna II | 03/01 | 09/07 | G | 5/108 | 60.1 | Bolts M12x1,5 | conic 60° | 15 | x | 6,5 | ACE | Planet |  | 38 |  |  | only 15"OE | * floating bolts
RENAULT | Laguna II | 03/01 | 09/07 | G | 5/108 | 60.1 | Bolts M12x1,5 | conic 60° | 16 | x | 7 | ACE | Planet |  | 40
RENAULT | Laguna II | 03/01 | 09/07 | G | 5/108 | 60.1 | Bolts M12x1,5 | conic 60° | 17 | x | 7 | ACE | Planet |  | 38
RENAULT | Laguna II | 03/01 | 09/07 | G | 5/108 | 60.1 | Bolts M12x1,5 | conic 60° | 18 | x | 8,5 | ACE | Planet |  | 45
RENAULT | Laguna II | 03/01 | 09/07 | G | 5/108 | 60.1 | Bolts M12x1,5 | conic 60° | 19 | x | 8,5 | ACE | Planet |  | 45
RENAULT | Laguna II | 03/01 | 09/07 | G | 5/108 | 60.1 | Bolts M12x1,5 | conic 60° | 20 | x | 8,5 | ACE | Planet |  | 45
RENAULT | Laguna II | 03/01 | 09/07 | G | 5/108 | 60.1 | Bolts M12x1,5 | conic 60° | 18 | x | 8,5 | ACE | Planet edition |  | 45
RENAULT | Laguna II | 03/01 | 09/07 | G | 5/108 | 60.1 | Bolts M12x1,5 | conic 60° | 19 | x | 8,5 | ACE | Planet edition |  | 45
RENAULT | Laguna II | 03/01 | 09/07 | G | 5/108 | 60.1 | Bolts M12x1,5 | conic 60° | 20 | x | 8,5 | ACE | Planet edition |  | 45
RENAULT | Laguna II | 03/01 | 09/07 | B56, K56 | 4/100 | 60.1 | Bolts M12x1,5 | conic 60° | 17 | x | 7 | ADVAN | RC III |  | 43
RENAULT | Laguna II | 03/01 | 09/07 | B56, K56 | 4/100 | 60.1 | Bolts M12x1,5 | conic 60° | 16 | x | 7,5 | SCHMIDT | Retro-ML |  | 36
RENAULT | Laguna II | 03/01 | 09/07 | B56, K56 | 4/100 | 60.1 | Bolts M12x1,5 | conic 60° | 17 | x | 7 | ADVAN | RG III |  | 42
RENAULT | Laguna II | 03/01 | 09/07 | B56, K56 | 4/100 | 60.1 | Bolts M12x1,5 | conic 60° | 18 | x | 7 | ADVAN | RG III |  | 42
RENAULT | Laguna II | 03/01 | 09/07 | G | 5/108 | 60.1 | Bolts M12x1,5 | conic 60° | 19 | x | 8,5 | SCHMIDT | Rhino |  | 40
RENAULT | Laguna II | 03/01 | 09/07 | B56, K56 | 4/100 | 60.1 | Bolts M12x1,5 | conic 60° | 17 | x | 7 | ADVAN | RS II |  | 42
RENAULT | Laguna II | 03/01 | 09/07 | B56, K56 | 4/100 | 60.1 | Bolts M12x1,5 | conic 60° | 18 | x | 7 | ADVAN | RS II |  | 42
RENAULT | Laguna II | 03/01 | 09/07 | B56, K56 | 4/100 | 60.1 | Bolts M12x1,5 | conic 60° | 17 | x | 7 | ADVAN | RS-D |  | 42
RENAULT | Laguna II | 03/01 | 09/07 | B56, K56 | 4/100 | 60.1 | Bolts M12x1,5 | conic 60° | 18 | x | 7,5 | ADVAN | RS-D |  | 42
RENAULT | Laguna II | 03/01 | 09/07 | B56, K56 | 4/100 | 60.1 | Bolts M12x1,5 | conic 60° | 17 | x | 7 | ADVAN | RT |  | 43
RENAULT | Laguna II | 03/01 | 09/07 | B56, K56 | 4/100 | 60.1 | Bolts M12x1,5 | conic 60° | 18 | x | 7 | ADVAN | RT |  | 43
RENAULT | Laguna II | 03/01 | 09/07 | B56, K56 | 4/100 | 60.1 | Bolts M12x1,5 | conic 60° | 16 | x | 7 | ADVAN | RZ |  | 42
RENAULT | Laguna II | 03/01 | 09/07 | B56, K56 | 4/100 | 60.1 | Bolts M12x1,5 | conic 60° | 17 | x | 7 | ADVAN | RZ |  | 38
RENAULT | Laguna II | 03/01 | 09/07 | B56, K56 | 4/100 | 60.1 | Bolts M12x1,5 | conic 60° | 17 | x | 8 | ADVAN | RZ |  | 35
RENAULT | Laguna II | 03/01 | 09/07 | B56, K56 | 4/100 | 60.1 | Bolts M12x1,5 | conic 60° | 18 | x | 7,5 | ADVAN | RZ |  | 42
RENAULT | Laguna II | 03/01 | 09/07 | B56, K56 | 4/100 | 60.1 | Bolts M12x1,5 | conic 60° | 17 | x | 7 | ADVAN | RZ II |  | 42
RENAULT | Laguna II | 03/01 | 09/07 | B56, K56 | 4/100 | 60.1 | Bolts M12x1,5 | conic 60° | 18 | x | 7 | ADVAN | RZ II |  | 42
RENAULT | Laguna II | 03/01 | 09/07 | B56, K56 | 4/100 | 60.1 | Bolts M12x1,5 | conic 60° | 18 | x | 7,5 | ADVAN | RZ-DF |  | 39
RENAULT | Laguna II | 03/01 | 09/07 | B56, K56 | 4/100 | 60.1 | Bolts M12x1,5 | conic 60° | 15 | x | 6 | WEDS | SA10R |  | 38
RENAULT | Laguna II | 03/01 | 09/07 | B56, K56 | 4/100 | 60.1 | Bolts M12x1,5 | conic 60° | 16 | x | 6,5 | WEDS | SA10R |  | 38
RENAULT | Laguna II | 03/01 | 09/07 | B56, K56 | 4/100 | 60.1 | Bolts M12x1,5 | conic 60° | 17 | x | 7 | WEDS | SA10R |  | 43
RENAULT | Laguna II | 03/01 | 09/07 | B56, K56 | 4/100 | 60.1 | Bolts M12x1,5 | conic 60° | 15 | x | 6 | WEDS | SA72R |  | 38
RENAULT | Laguna II | 03/01 | 09/07 | B56, K56 | 4/100 | 60.1 | Bolts M12x1,5 | conic 60° | 16 | x | 6,5 | WEDS | SA72R |  | 38
RENAULT | Laguna II | 03/01 | 09/07 | B56, K56 | 4/100 | 60.1 | Bolts M12x1,5 | conic 60° | 17 | x | 7 | WEDS | SA72R |  | 43
RENAULT | Laguna II | 03/01 | 09/07 | B56, K56 | 4/100 | 60.1 | Bolts M12x1,5 | conic 60° | 18 | x | 8 | SCHMIDT | Shift |  | 36
RENAULT | Laguna II | 03/01 | 09/07 | B56, K56 | 4/100 | 60.1 | Bolts M12x1,5 | conic 60° | 19 | x | 8,5 | SCHMIDT | Shift |  | 36
RENAULT | Laguna II | 03/01 | 09/07 | G | 5/108 | 60.1 | Bolts M12x1,5 | conic 60° | 18 | x | 8 | SCHMIDT | Shift |  | 40
RENAULT | Laguna II | 03/01 | 09/07 | G | 5/108 | 60.1 | Bolts M12x1,5 | conic 60° | 19 | x | 8,5 | SCHMIDT | Shift |  | 45
RENAULT | Laguna II | 03/01 | 09/07 | G | 5/108 | 60.1 | Bolts M12x1,5 | conic 60° | 18 | x | 8,5 | AC | Star Five |  | 40
RENAULT | Laguna II | 03/01 | 09/07 | G | 5/108 | 60.1 | Bolts M12x1,5 | conic 60° | 19 | x | 8 | AC | Syclone |  | 45
RENAULT | Laguna II | 03/01 | 09/07 | B56, K56 | 4/100 | 60.1 | Bolts M12x1,5 | conic 60° | 15 | x | 6 | A1 Wheels | Twinspoke-5 |  | 43
RENAULT | Laguna II | 03/01 | 09/07 | G | 5/108 | 60.1 | Bolts M12x1,5 | conic 60° | 18 | x | 8,5 | SCHMIDT | XS5 |  | 40
RENAULT | Laguna II | 03/01 | 09/07 | G | 5/108 | 60.1 | Bolts M12x1,5 | conic 60° | 20 | x | 8,5 | SCHMIDT | XS5 |  | 40
RENAULT | Laguna II | 03/01 | 09/07 | B56, K56 | 4/100 | 60.1 | Bolts M12x1,5 | conic 60° | 16 | x | 7 | AC | Volt |  | 35
RENAULT | Laguna II | 03/01 | 09/07 | B56, K56 | 4/100 | 60.1 | Bolts M12x1,5 | conic 60° | 16 | x | 7 | AC | Volt |  | 40
RENAULT | Laguna II | 03/01 | 09/07 | B56, K56 | 4/100 | 60.1 | Bolts M12x1,5 | conic 60° | 17 | x | 7 | AC | Volt |  | 35
RENAULT | Laguna II | 03/01 | 09/07 | B56, K56 | 4/100 | 60.1 | Bolts M12x1,5 | conic 60° | 17 | x | 7 | AC | Volt |  | 40
RENAULT | Laguna II | 03/01 | 09/07 | B56, K56 | 4/100 | 60.1 | Bolts M12x1,5 | conic 60° | 15 | x | 6 | WEDS | SA20R |  | 38
RENAULT | Laguna II | 03/01 | 09/07 | B56, K56 | 4/100 | 60.1 | Bolts M12x1,5 | conic 60° | 16 | x | 6,5 | WEDS | SA20R |  | 38
RENAULT | Laguna II | 03/01 | 09/07 | B56, K56 | 4/100 | 60.1 | Bolts M12x1,5 | conic 60° | 17 | x | 7 | WEDS | SA20R |  | 43
RENAULT | Laguna II | 03/01 | 09/07 | B56, K56 | 4/100 | 60.1 | Bolts M12x1,5 | conic 60° | 17 | x | 7,5 | WEDS | SA72R |  | 38
RENAULT | Laguna II | 03/01 | 09/07 | G | 5/108 | 60.1 | Bolts M12x1,5 | conic 60° | 18 | x | 8 | AC | FF029 |  | 42
RENAULT | Laguna II | 03/01 | 09/07 | G | 5/108 | 60.1 | Bolts M12x1,5 | conic 60° | 19 | x | 8,5 | AC | FF029 |  | 45
RENAULT | Laguna II | 03/01 | 09/07 | B56, K56 | 4/100 | 60.1 | Bolts M12x1,5 | conic 60° | 15 | x | 6 | ADVAN | RZ II |  | 38
RENAULT | Laguna II | 03/01 | 09/07 | B56, K56 | 4/100 | 60.1 | Bolts M12x1,5 | conic 60° | 15 | x | 6 | ADVAN | RZ II |  | 45
RENAULT | Laguna II | 03/01 | 09/07 | B56, K56 | 4/100 | 60.1 | Bolts M12x1,5 | conic 60° | 16 | x | 6,5 | ADVAN | RZ II |  | 38
RENAULT | Laguna II | 03/01 | 09/07 | B56, K56 | 4/100 | 60.1 | Bolts M12x1,5 | conic 60° | 16 | x | 7 | ADVAN | RZ II |  | 42
RENAULT | Laguna II | 03/01 | 09/07 | G | 5/108 | 60.1 | Bolts M12x1,5 | conic 60° | 19 | x | 8,5 | ACE | AFF02 |  | 45
RENAULT | Laguna III | 01/07 | 09/15 | T | 5/114.3 | 66.1 | Bolts M14x1,5 | conic 60° | 20 | x | 9 | ACE | Aria |  | 45
RENAULT | Laguna III | 01/07 | 09/15 | T | 5/114.3 | 66.1 | Bolts M14x1,5 | conic 60° | 20 | x | 8,5 | ACE | Devotion |  | 40
RENAULT | Laguna III | 01/07 | 09/15 | T | 5/114.3 | 66.1 | Bolts M14x1,5 | conic 60° | 19 | x | 8,5 | ACE | Devotion |  | 45
RENAULT | Laguna III | 01/07 | 09/15 | T | 5/114.3 | 66.1 | Bolts M14x1,5 | conic 60° | 20 | x | 9 | SCHMIDT | Drago |  | 40
RENAULT | Laguna III | 01/07 | 09/15 | T | 5/114.3 | 66.1 | Bolts M14x1,5 | conic 60° | 19 | x | 8,5 | SCHMIDT | Drago |  | 45
RENAULT | Laguna III | 01/07 | 09/15 | T | 5/114.3 | 66.1 | Bolts M14x1,5 | conic 60° | 19 | x | 8,5 | ACE | Driven |  | 45
RENAULT | Laguna III | 01/07 | 09/15 | T | 5/114.3 | 66.1 | Bolts M14x1,5 | conic 60° | 20 | x | 8,5 | SCHMIDT | Gambit |  | 45
RENAULT | Laguna III | 01/07 | 09/15 | T | 5/114.3 | 66.1 | Bolts M14x1,5 | conic 60° | 19 | x | 8,5 | SCHMIDT | Gambit |  | 45
RENAULT | Laguna III | 01/07 | 09/15 | T | 5/114.3 | 66.1 | Bolts M14x1,5 | conic 60° | 20 | x | 8,5 | SCHMIDT | Gotham |  | 45
RENAULT | Laguna III | 01/07 | 09/15 | T | 5/114.3 | 66.1 | Bolts M14x1,5 | conic 60° | 18 | x | 8 | ADVAN | GT |  | 45
RENAULT | Laguna III | 01/07 | 09/15 | T | 5/114.3 | 66.1 | Bolts M14x1,5 | conic 60° | 18 | x | 8,5 | ADVAN | GT |  | 45
RENAULT | Laguna III | 01/07 | 09/15 | T | 5/114.3 | 66.1 | Bolts M14x1,5 | conic 60° | 20 | x | 9 | ADVAN | GT |  | 42
RENAULT | Laguna III | 01/07 | 09/15 | T | 5/114.3 | 66.1 | Bolts M14x1,5 | conic 60° | 19 | x | 8,5 | ADVAN | GT |  | 38
RENAULT | Laguna III | 01/07 | 09/15 | T | 5/114.3 | 66.1 | Bolts M14x1,5 | conic 60° | 18 | x | 8 | ADVAN | GT Premium |  | 45
RENAULT | Laguna III | 01/07 | 09/15 | T | 5/114.3 | 66.1 | Bolts M14x1,5 | conic 60° | 18 | x | 8,5 | ADVAN | GT Premium |  | 45
RENAULT | Laguna III | 01/07 | 09/15 | T | 5/114.3 | 66.1 | Bolts M14x1,5 | conic 60° | 19 | x | 8,5 | ADVAN | GT Premium |  | 38
RENAULT | Laguna III | 01/07 | 09/15 | T | 5/114.3 | 66.1 | Bolts M14x1,5 | conic 60° | 20 | x | 8,5 | ACE | Mandalay |  | 40
RENAULT | Laguna III | 01/07 | 09/15 | T | 5/114.3 | 66.1 | Bolts M14x1,5 | conic 60° | 19 | x | 8,5 | ACE | Mandalay |  | 45
RENAULT | Laguna III | 01/07 | 09/15 | T | 5/114.3 | 66.1 | Bolts M14x1,5 | conic 60° | 16 | x | 7 | AC | Mesh |  | 35 |  |  | only 16"OE | * floating bolts
RENAULT | Laguna III | 01/07 | 09/15 | T | 5/114.3 | 66.1 | Bolts M14x1,5 | conic 60° | 17 | x | 7,5 | AC | Mesh |  | 45 |  |  |  | * floating bolts
RENAULT | Laguna III | 01/07 | 09/15 | T | 5/114.3 | 66.1 | Bolts M14x1,5 | conic 60° | 18 | x | 8,5 | AC | Mesh |  | 45 |  |  |  | * floating bolts
RENAULT | Laguna III | 01/07 | 09/15 | T | 5/114.3 | 66.1 | Bolts M14x1,5 | conic 60° | 20 | x | 9 | AC | Mesh |  | 38
RENAULT | Laguna III | 01/07 | 09/15 | T | 5/114.3 | 66.1 | Bolts M14x1,5 | conic 60° | 19 | x | 8,5 | AC | Mesh |  | 45 |  |  |  | * floating bolts
RENAULT | Laguna III | 01/07 | 09/15 | T | 5/114.3 | 66.1 | Bolts M14x1,5 | conic 60° | 17 | x | 7,5 | AC | Phoenix |  | 45
RENAULT | Laguna III | 01/07 | 09/15 | T | 5/114.3 | 66.1 | Bolts M14x1,5 | conic 60° | 18 | x | 8 | AC | Phoenix |  | 45
RENAULT | Laguna III | 01/07 | 09/15 | T | 5/114.3 | 66.1 | Bolts M14x1,5 | conic 60° | 19 | x | 8,5 | AC | Phoenix |  | 40
RENAULT | Laguna III | 01/07 | 09/15 | T | 5/114.3 | 66.1 | Bolts M14x1,5 | conic 60° | 16 | x | 7 | ACE | Planet |  | 40 |  |  | only 16"OE
RENAULT | Laguna III | 01/07 | 09/15 | T | 5/114.3 | 66.1 | Bolts M14x1,5 | conic 60° | 17 | x | 7 | ACE | Planet |  | 40
RENAULT | Laguna III | 01/07 | 09/15 | T | 5/114.3 | 66.1 | Bolts M14x1,5 | conic 60° | 18 | x | 8,5 | ACE | Planet |  | 45
RENAULT | Laguna III | 01/07 | 09/15 | T | 5/114.3 | 66.1 | Bolts M14x1,5 | conic 60° | 20 | x | 8,5 | ACE | Planet |  | 45
RENAULT | Laguna III | 01/07 | 09/15 | T | 5/114.3 | 66.1 | Bolts M14x1,5 | conic 60° | 19 | x | 8,5 | ACE | Planet |  | 45
RENAULT | Laguna III | 01/07 | 09/15 | T | 5/114.3 | 66.1 | Bolts M14x1,5 | conic 60° | 18 | x | 8,5 | ACE | Planet edition |  | 45
RENAULT | Laguna III | 01/07 | 09/15 | T | 5/114.3 | 66.1 | Bolts M14x1,5 | conic 60° | 20 | x | 8,5 | ACE | Planet edition |  | 45
RENAULT | Laguna III | 01/07 | 09/15 | T | 5/114.3 | 66.1 | Bolts M14x1,5 | conic 60° | 17 | x | 7 | ACE | Planet edition |  | 40
RENAULT | Laguna III | 01/07 | 09/15 | T | 5/114.3 | 66.1 | Bolts M14x1,5 | conic 60° | 19 | x | 8,5 | ACE | Planet edition |  | 45
RENAULT | Laguna III | 01/07 | 09/15 | T | 5/114.3 | 66.1 | Bolts M14x1,5 | conic 60° | 17 | x | 7 | ADVAN | RC III |  | 45
RENAULT | Laguna III | 01/07 | 09/15 | T | 5/114.3 | 66.1 | Bolts M14x1,5 | conic 60° | 17 | x | 8 | ADVAN | RC III |  | 38
RENAULT | Laguna III | 01/07 | 09/15 | T | 5/114.3 | 66.1 | Bolts M14x1,5 | conic 60° | 18 | x | 7,5 | ADVAN | RC III |  | 45
RENAULT | Laguna III | 01/07 | 09/15 | T | 5/114.3 | 66.1 | Bolts M14x1,5 | conic 60° | 17 | x | 7,5 | ADVAN | RG III |  | 48
RENAULT | Laguna III | 01/07 | 09/15 | T | 5/114.3 | 66.1 | Bolts M14x1,5 | conic 60° | 17 | x | 8 | ADVAN | RG III |  | 45
RENAULT | Laguna III | 01/07 | 09/15 | T | 5/114.3 | 66.1 | Bolts M14x1,5 | conic 60° | 18 | x | 7,5 | ADVAN | RG III |  | 48
RENAULT | Laguna III | 01/07 | 09/15 | T | 5/114.3 | 66.1 | Bolts M14x1,5 | conic 60° | 18 | x | 8 | ADVAN | RG III |  | 45
RENAULT | Laguna III | 01/07 | 09/15 | T | 5/114.3 | 66.1 | Bolts M14x1,5 | conic 60° | 18 | x | 8,5 | ADVAN | RG III |  | 45
RENAULT | Laguna III | 01/07 | 09/15 | T | 5/114.3 | 66.1 | Bolts M14x1,5 | conic 60° | 19 | x | 8,5 | ADVAN | RG III |  | 45
RENAULT | Laguna III | 01/07 | 09/15 | T | 5/114.3 | 66.1 | Bolts M14x1,5 | conic 60° | 20 | x | 9 | SCHMIDT | Rhino |  | 40
RENAULT | Laguna III | 01/07 | 09/15 | T | 5/114.3 | 66.1 | Bolts M14x1,5 | conic 60° | 19 | x | 8,5 | SCHMIDT | Rhino |  | 45
RENAULT | Laguna III | 01/07 | 09/15 | T | 5/114.3 | 66.1 | Bolts M14x1,5 | conic 60° | 20 | x | 8,5 | ACE | Rio |  | 40 |  |  |  | * floating bolts
RENAULT | Laguna III | 01/07 | 09/15 | T | 5/114.3 | 66.1 | Bolts M14x1,5 | conic 60° | 19 | x | 8,5 | ACE | Rio |  | 40 |  |  |  | * floating bolts
RENAULT | Laguna III | 01/07 | 09/15 | T | 5/114.3 | 66.1 | Bolts M14x1,5 | conic 60° | 17 | x | 7,5 | ADVAN | RS II |  | 48
RENAULT | Laguna III | 01/07 | 09/15 | T | 5/114.3 | 66.1 | Bolts M14x1,5 | conic 60° | 17 | x | 8 | ADVAN | RS II |  | 45
RENAULT | Laguna III | 01/07 | 09/15 | T | 5/114.3 | 66.1 | Bolts M14x1,5 | conic 60° | 18 | x | 7,5 | ADVAN | RS II |  | 48
RENAULT | Laguna III | 01/07 | 09/15 | T | 5/114.3 | 66.1 | Bolts M14x1,5 | conic 60° | 18 | x | 8 | ADVAN | RS II |  | 45
RENAULT | Laguna III | 01/07 | 09/15 | T | 5/114.3 | 66.1 | Bolts M14x1,5 | conic 60° | 18 | x | 8,5 | ADVAN | RS II |  | 40
RENAULT | Laguna III | 01/07 | 09/15 | T | 5/114.3 | 66.1 | Bolts M14x1,5 | conic 60° | 20 | x | 8,5 | ADVAN | RS II |  | 42
RENAULT | Laguna III | 01/07 | 09/15 | T | 5/114.3 | 66.1 | Bolts M14x1,5 | conic 60° | 20 | x | 9 | ADVAN | RS II |  | 40
RENAULT | Laguna III | 01/07 | 09/15 | T | 5/114.3 | 66.1 | Bolts M14x1,5 | conic 60° | 19 | x | 8,5 | ADVAN | RS II |  | 45
RENAULT | Laguna III | 01/07 | 09/15 | T | 5/114.3 | 66.1 | Bolts M14x1,5 | conic 60° | 17 | x | 7,5 | ADVAN | RS-D |  | 48
RENAULT | Laguna III | 01/07 | 09/15 | T | 5/114.3 | 66.1 | Bolts M14x1,5 | conic 60° | 17 | x | 8 | ADVAN | RS-D |  | 45
RENAULT | Laguna III | 01/07 | 09/15 | T | 5/114.3 | 66.1 | Bolts M14x1,5 | conic 60° | 18 | x | 7,5 | ADVAN | RS-D |  | 48
RENAULT | Laguna III | 01/07 | 09/15 | T | 5/114.3 | 66.1 | Bolts M14x1,5 | conic 60° | 18 | x | 8 | ADVAN | RS-D |  | 45
RENAULT | Laguna III | 01/07 | 09/15 | T | 5/114.3 | 66.1 | Bolts M14x1,5 | conic 60° | 18 | x | 8,5 | ADVAN | RS-D |  | 51
RENAULT | Laguna III | 01/07 | 09/15 | T | 5/114.3 | 66.1 | Bolts M14x1,5 | conic 60° | 19 | x | 8,5 | ADVAN | RS-DF |  | 47
RENAULT | Laguna III | 01/07 | 09/15 | T | 5/114.3 | 66.1 | Bolts M14x1,5 | conic 60° | 17 | x | 7,5 | ADVAN | RT |  | 48
RENAULT | Laguna III | 01/07 | 09/15 | T | 5/114.3 | 66.1 | Bolts M14x1,5 | conic 60° | 17 | x | 8 | ADVAN | RT |  | 45
RENAULT | Laguna III | 01/07 | 09/15 | T | 5/114.3 | 66.1 | Bolts M14x1,5 | conic 60° | 18 | x | 7,5 | ADVAN | RT |  | 48
RENAULT | Laguna III | 01/07 | 09/15 | T | 5/114.3 | 66.1 | Bolts M14x1,5 | conic 60° | 18 | x | 8 | ADVAN | RT |  | 45
RENAULT | Laguna III | 01/07 | 09/15 | T | 5/114.3 | 66.1 | Bolts M14x1,5 | conic 60° | 18 | x | 8,5 | ADVAN | RT |  | 51
RENAULT | Laguna III | 01/07 | 09/15 | T | 5/114.3 | 66.1 | Bolts M14x1,5 | conic 60° | 16 | x | 7 | ADVAN | RZ |  | 45 |  |  | only 16"OE
RENAULT | Laguna III | 01/07 | 09/15 | T | 5/114.3 | 66.1 | Bolts M14x1,5 | conic 60° | 17 | x | 7,5 | ADVAN | RZ |  | 48
RENAULT | Laguna III | 01/07 | 09/15 | T | 5/114.3 | 66.1 | Bolts M14x1,5 | conic 60° | 17 | x | 8 | ADVAN | RZ |  | 45
RENAULT | Laguna III | 01/07 | 09/15 | T | 5/114.3 | 66.1 | Bolts M14x1,5 | conic 60° | 18 | x | 7,5 | ADVAN | RZ |  | 48
RENAULT | Laguna III | 01/07 | 09/15 | T | 5/114.3 | 66.1 | Bolts M14x1,5 | conic 60° | 18 | x | 8 | ADVAN | RZ |  | 45
RENAULT | Laguna III | 01/07 | 09/15 | T | 5/114.3 | 66.1 | Bolts M14x1,5 | conic 60° | 18 | x | 8,5 | ADVAN | RZ |  | 45
RENAULT | Laguna III | 01/07 | 09/15 | T | 5/114.3 | 66.1 | Bolts M14x1,5 | conic 60° | 17 | x | 7,5 | ADVAN | RZ II |  | 48
RENAULT | Laguna III | 01/07 | 09/15 | T | 5/114.3 | 66.1 | Bolts M14x1,5 | conic 60° | 17 | x | 8 | ADVAN | RZ II |  | 45
RENAULT | Laguna III | 01/07 | 09/15 | T | 5/114.3 | 66.1 | Bolts M14x1,5 | conic 60° | 18 | x | 7,5 | ADVAN | RZ II |  | 48
RENAULT | Laguna III | 01/07 | 09/15 | T | 5/114.3 | 66.1 | Bolts M14x1,5 | conic 60° | 18 | x | 8 | ADVAN | RZ II |  | 44
RENAULT | Laguna III | 01/07 | 09/15 | T | 5/114.3 | 66.1 | Bolts M14x1,5 | conic 60° | 18 | x | 8,5 | ADVAN | RZ II |  | 45
RENAULT | Laguna III | 01/07 | 09/15 | T | 5/114.3 | 66.1 | Bolts M14x1,5 | conic 60° | 19 | x | 8 | ADVAN | RZ II |  | 44
RENAULT | Laguna III | 01/07 | 09/15 | T | 5/114.3 | 66.1 | Bolts M14x1,5 | conic 60° | 19 | x | 8,5 | ADVAN | RZ II |  | 38
RENAULT | Laguna III | 01/07 | 09/15 | T | 5/114.3 | 66.1 | Bolts M14x1,5 | conic 60° | 18 | x | 7,5 | ADVAN | RZ-DF |  | 48
RENAULT | Laguna III | 01/07 | 09/15 | T | 5/114.3 | 66.1 | Bolts M14x1,5 | conic 60° | 18 | x | 8 | ADVAN | RZ-DF |  | 45
RENAULT | Laguna III | 01/07 | 09/15 | T | 5/114.3 | 66.1 | Bolts M14x1,5 | conic 60° | 18 | x | 8,5 | ADVAN | RZ-DF |  | 51
RENAULT | Laguna III | 01/07 | 09/15 | T | 5/114.3 | 66.1 | Bolts M14x1,5 | conic 60° | 19 | x | 8,5 | ADVAN | RZ-DF |  | 47
RENAULT | Laguna III | 01/07 | 09/15 | T | 5/114.3 | 66.1 | Bolts M14x1,5 | conic 60° | 17 | x | 7,5 | WEDS | SA10R |  | 45
RENAULT | Laguna III | 01/07 | 09/15 | T | 5/114.3 | 66.1 | Bolts M14x1,5 | conic 60° | 18 | x | 7,5 | WEDS | SA10R |  | 45
RENAULT | Laguna III | 01/07 | 09/15 | T | 5/114.3 | 66.1 | Bolts M14x1,5 | conic 60° | 18 | x | 8,5 | WEDS | SA10R |  | 45
RENAULT | Laguna III | 01/07 | 09/15 | T | 5/114.3 | 66.1 | Bolts M14x1,5 | conic 60° | 16 | x | 7 | WEDS | SA72R |  | 42 |  |  | only 16"OE
RENAULT | Laguna III | 01/07 | 09/15 | T | 5/114.3 | 66.1 | Bolts M14x1,5 | conic 60° | 17 | x | 7,5 | WEDS | SA72R |  | 45
RENAULT | Laguna III | 01/07 | 09/15 | T | 5/114.3 | 66.1 | Bolts M14x1,5 | conic 60° | 18 | x | 7,5 | WEDS | SA72R |  | 45
RENAULT | Laguna III | 01/07 | 09/15 | T | 5/114.3 | 66.1 | Bolts M14x1,5 | conic 60° | 18 | x | 8 | WEDS | SA72R |  | 55
RENAULT | Laguna III | 01/07 | 09/15 | T | 5/114.3 | 66.1 | Bolts M14x1,5 | conic 60° | 18 | x | 8,5 | WEDS | SA72R |  | 50
RENAULT | Laguna III | 01/07 | 09/15 | T | 5/114.3 | 66.1 | Bolts M14x1,5 | conic 60° | 17 | x | 7 | WEDS | SA72R |  | 48
RENAULT | Laguna III | 01/07 | 09/15 | T | 5/114.3 | 66.1 | Bolts M14x1,5 | conic 60° | 18 | x | 8 | SCHMIDT | Shift |  | 45
RENAULT | Laguna III | 01/07 | 09/15 | T | 5/114.3 | 66.1 | Bolts M14x1,5 | conic 60° | 19 | x | 8,5 | SCHMIDT | Shift |  | 45
RENAULT | Laguna III | 01/07 | 09/15 | T | 5/114.3 | 66.1 | Bolts M14x1,5 | conic 60° | 18 | x | 8,5 | AC | Star Five |  | 40
RENAULT | Laguna III | 01/07 | 09/15 | T | 5/114.3 | 66.1 | Bolts M14x1,5 | conic 60° | 20 | x | 9 | AC | Star Five |  | 38
RENAULT | Laguna III | 01/07 | 09/15 | T | 5/114.3 | 66.1 | Bolts M14x1,5 | conic 60° | 19 | x | 8,5 | AC | Star Five |  | 40
RENAULT | Laguna III | 01/07 | 09/15 | T | 5/114.3 | 66.1 | Bolts M14x1,5 | conic 60° | 18 | x | 8 | ADVAN | TC III |  | 38
RENAULT | Laguna III | 01/07 | 09/15 | T | 5/114.3 | 66.1 | Bolts M14x1,5 | conic 60° | 18 | x | 8,5 | ADVAN | TC III |  | 45
RENAULT | Laguna III | 01/07 | 09/15 | T | 5/114.3 | 66.1 | Bolts M14x1,5 | conic 60° | 18 | x | 8,5 | SCHMIDT | XS5 |  | 45
RENAULT | Laguna III | 01/07 | 09/15 | T | 5/114.3 | 66.1 | Bolts M14x1,5 | conic 60° | 20 | x | 8,5 | SCHMIDT | XS5 |  | 45
RENAULT | Laguna III | 01/07 | 09/15 | T | 5/114.3 | 66.1 | Bolts M14x1,5 | conic 60° | 20 | x | 9 | SCHMIDT | XS5 |  | 40
RENAULT | Laguna III | 01/07 | 09/15 | T | 5/114.3 | 66.1 | Bolts M14x1,5 | conic 60° | 16 | x | 7 | WEDS | SA20R |  | 42 |  |  | only 16"OE
RENAULT | Laguna III | 01/07 | 09/15 | T | 5/114.3 | 66.1 | Bolts M14x1,5 | conic 60° | 17 | x | 7,5 | WEDS | SA20R |  | 45
RENAULT | Laguna III | 01/07 | 09/15 | T | 5/114.3 | 66.1 | Bolts M14x1,5 | conic 60° | 18 | x | 7,5 | WEDS | SA20R |  | 45
RENAULT | Laguna III | 01/07 | 09/15 | T | 5/114.3 | 66.1 | Bolts M14x1,5 | conic 60° | 18 | x | 8,5 | WEDS | SA20R |  | 50
RENAULT | Laguna III | 01/07 | 09/15 | T | 5/114.3 | 66.1 | Bolts M14x1,5 | conic 60° | 17 | x | 7 | WEDS | SA20R |  | 48
RENAULT | Laguna III | 01/07 | 09/15 | T | 5/114.3 | 66.1 | Bolts M14x1,5 | conic 60° | 18 | x | 7,5 | WEDS | RN05M |  | 45
RENAULT | Laguna III | 01/07 | 09/15 | T | 5/114.3 | 66.1 | Bolts M14x1,5 | conic 60° | 18 | x | 8 | WEDS | RN05M |  | 45
RENAULT | Laguna III | 01/07 | 09/15 | T | 5/114.3 | 66.1 | Bolts M14x1,5 | conic 60° | 18 | x | 8,5 | WEDS | RN05M |  | 45
RENAULT | Laguna III | 01/07 | 09/15 | T | 5/114.3 | 66.1 | Bolts M14x1,5 | conic 60° | 18 | x | 8 | AC | FF029 |  | 42
RENAULT | Laguna III | 01/07 | 09/15 | T | 5/114.3 | 66.1 | Bolts M14x1,5 | conic 60° | 19 | x | 8,5 | AC | FF029 |  | 45
RENAULT | Laguna III | 01/07 | 09/15 | T | 5/114.3 | 66.1 | Bolts M14x1,5 | conic 60° | 16 | x | 7 | ADVAN | RZ II |  | 45 |  |  | only 16"OE
RENAULT | Laguna III | 01/07 | 09/15 | T | 5/114.3 | 66.1 | Bolts M14x1,5 | conic 60° | 20 | x | 9 | ADVAN | GT Premium |  | 38
RENAULT | Laguna III | 01/07 | 09/15 | T | 5/114.3 | 66.1 | Bolts M14x1,5 | conic 60° | 18 | x | 7,5 | ADVAN | RG-D2 |  | 47
RENAULT | Laguna III | 01/07 | 09/15 | T | 5/114.3 | 66.1 | Bolts M14x1,5 | conic 60° | 18 | x | 8 | ADVAN | RG-D2 |  | 44
RENAULT | Laguna III | 01/07 | 09/15 | T | 5/114.3 | 66.1 | Bolts M14x1,5 | conic 60° | 18 | x | 8,5 | ADVAN | RG-D2 |  | 45
RENAULT | Laguna III | 01/07 | 09/15 | T | 5/114.3 | 66.1 | Bolts M14x1,5 | conic 60° | 18 | x | 8,5 | ADVAN | RS-DF Progressive |  | 45
RENAULT | Laguna III | 01/07 | 09/15 | T | 5/114.3 | 66.1 | Bolts M14x1,5 | conic 60° | 18 | x | 8 | ADVAN | RS-DF Progressive |  | 44
RENAULT | Laguna III | 01/07 | 09/15 | T | 5/114.3 | 66.1 | Bolts M14x1,5 | conic 60° | 20 | x | 8,5 | ACE | AFF02 |  | 40
RENAULT | Laguna III | 01/07 | 09/15 | T | 5/114.3 | 66.1 | Bolts M14x1,5 | conic 60° | 19 | x | 8,5 | ACE | AFF02 |  | 45
RENAULT | Latitude |  |  | T | 5/114.3 | 66.1 | Bolts M14x1,5 | conic 60° | 20 | x | 9 | ACE | Aria |  | 45
RENAULT | Latitude |  |  | T | 5/114.3 | 66.1 | Bolts M14x1,5 | conic 60° | 20 | x | 8,5 | ACE | Devotion |  | 40
RENAULT | Latitude |  |  | T | 5/114.3 | 66.1 | Bolts M14x1,5 | conic 60° | 19 | x | 8,5 | ACE | Devotion |  | 45
RENAULT | Latitude |  |  | T | 5/114.3 | 66.1 | Bolts M14x1,5 | conic 60° | 20 | x | 9 | SCHMIDT | Drago |  | 40
RENAULT | Latitude |  |  | T | 5/114.3 | 66.1 | Bolts M14x1,5 | conic 60° | 19 | x | 8,5 | SCHMIDT | Drago |  | 45
RENAULT | Latitude |  |  | T | 5/114.3 | 66.1 | Bolts M14x1,5 | conic 60° | 19 | x | 8,5 | ACE | Driven |  | 45
RENAULT | Latitude |  |  | T | 5/114.3 | 66.1 | Bolts M14x1,5 | conic 60° | 20 | x | 8,5 | SCHMIDT | Gambit |  | 45
RENAULT | Latitude |  |  | T | 5/114.3 | 66.1 | Bolts M14x1,5 | conic 60° | 19 | x | 8,5 | SCHMIDT | Gambit |  | 45
RENAULT | Latitude |  |  | T | 5/114.3 | 66.1 | Bolts M14x1,5 | conic 60° | 20 | x | 8,5 | SCHMIDT | Gotham |  | 45
RENAULT | Latitude |  |  | T | 5/114.3 | 66.1 | Bolts M14x1,5 | conic 60° | 18 | x | 8 | ADVAN | GT |  | 45
RENAULT | Latitude |  |  | T | 5/114.3 | 66.1 | Bolts M14x1,5 | conic 60° | 18 | x | 8,5 | ADVAN | GT |  | 45
RENAULT | Latitude |  |  | T | 5/114.3 | 66.1 | Bolts M14x1,5 | conic 60° | 20 | x | 9 | ADVAN | GT |  | 42
RENAULT | Latitude |  |  | T | 5/114.3 | 66.1 | Bolts M14x1,5 | conic 60° | 19 | x | 8,5 | ADVAN | GT |  | 38
RENAULT | Latitude |  |  | T | 5/114.3 | 66.1 | Bolts M14x1,5 | conic 60° | 18 | x | 8 | ADVAN | GT Premium |  | 45
RENAULT | Latitude |  |  | T | 5/114.3 | 66.1 | Bolts M14x1,5 | conic 60° | 18 | x | 8,5 | ADVAN | GT Premium |  | 45
RENAULT | Latitude |  |  | T | 5/114.3 | 66.1 | Bolts M14x1,5 | conic 60° | 19 | x | 8,5 | ADVAN | GT Premium |  | 38
RENAULT | Latitude |  |  | T | 5/114.3 | 66.1 | Bolts M14x1,5 | conic 60° | 20 | x | 8,5 | ACE | Mandalay |  | 40
RENAULT | Latitude |  |  | T | 5/114.3 | 66.1 | Bolts M14x1,5 | conic 60° | 19 | x | 8,5 | ACE | Mandalay |  | 45
RENAULT | Latitude |  |  | T | 5/114.3 | 66.1 | Bolts M14x1,5 | conic 60° | 16 | x | 7 | AC | Mesh |  | 35 |  |  | no 3.0 | * floating bolts
RENAULT | Latitude |  |  | T | 5/114.3 | 66.1 | Bolts M14x1,5 | conic 60° | 17 | x | 7,5 | AC | Mesh |  | 45 |  |  | no 3.0 | * floating bolts
RENAULT | Latitude |  |  | T | 5/114.3 | 66.1 | Bolts M14x1,5 | conic 60° | 18 | x | 8,5 | AC | Mesh |  | 45 |  |  |  | * floating bolts
RENAULT | Latitude |  |  | T | 5/114.3 | 66.1 | Bolts M14x1,5 | conic 60° | 20 | x | 9 | AC | Mesh |  | 38
RENAULT | Latitude |  |  | T | 5/114.3 | 66.1 | Bolts M14x1,5 | conic 60° | 19 | x | 8,5 | AC | Mesh |  | 45 |  |  |  | * floating bolts
RENAULT | Latitude |  |  | T | 5/114.3 | 66.1 | Bolts M14x1,5 | conic 60° | 17 | x | 7,5 | AC | Phoenix |  | 45 |  |  | no 3.0
RENAULT | Latitude |  |  | T | 5/114.3 | 66.1 | Bolts M14x1,5 | conic 60° | 18 | x | 8 | AC | Phoenix |  | 45
RENAULT | Latitude |  |  | T | 5/114.3 | 66.1 | Bolts M14x1,5 | conic 60° | 19 | x | 8,5 | AC | Phoenix |  | 40
RENAULT | Latitude |  |  | T | 5/114.3 | 66.1 | Bolts M14x1,5 | conic 60° | 16 | x | 7 | ACE | Planet |  | 40 |  |  | no 3.0
RENAULT | Latitude |  |  | T | 5/114.3 | 66.1 | Bolts M14x1,5 | conic 60° | 17 | x | 7 | ACE | Planet |  | 40 |  |  | no 3.0
RENAULT | Latitude |  |  | T | 5/114.3 | 66.1 | Bolts M14x1,5 | conic 60° | 18 | x | 8,5 | ACE | Planet |  | 45
RENAULT | Latitude |  |  | T | 5/114.3 | 66.1 | Bolts M14x1,5 | conic 60° | 20 | x | 8,5 | ACE | Planet |  | 45
RENAULT | Latitude |  |  | T | 5/114.3 | 66.1 | Bolts M14x1,5 | conic 60° | 19 | x | 8,5 | ACE | Planet |  | 45
RENAULT | Latitude |  |  | T | 5/114.3 | 66.1 | Bolts M14x1,5 | conic 60° | 18 | x | 8,5 | ACE | Planet edition |  | 45
RENAULT | Latitude |  |  | T | 5/114.3 | 66.1 | Bolts M14x1,5 | conic 60° | 20 | x | 8,5 | ACE | Planet edition |  | 45
RENAULT | Latitude |  |  | T | 5/114.3 | 66.1 | Bolts M14x1,5 | conic 60° | 17 | x | 7 | ACE | Planet edition |  | 40 |  |  | no 3.0
RENAULT | Latitude |  |  | T | 5/114.3 | 66.1 | Bolts M14x1,5 | conic 60° | 19 | x | 8,5 | ACE | Planet edition |  | 45
RENAULT | Latitude |  |  | T | 5/114.3 | 66.1 | Bolts M14x1,5 | conic 60° | 17 | x | 7 | ADVAN | RC III |  | 45 |  |  | no 3.0
RENAULT | Latitude |  |  | T | 5/114.3 | 66.1 | Bolts M14x1,5 | conic 60° | 17 | x | 8 | ADVAN | RC III |  | 38 |  |  | no 3.0
RENAULT | Latitude |  |  | T | 5/114.3 | 66.1 | Bolts M14x1,5 | conic 60° | 18 | x | 7,5 | ADVAN | RC III |  | 45
RENAULT | Latitude |  |  | T | 5/114.3 | 66.1 | Bolts M14x1,5 | conic 60° | 17 | x | 7,5 | ADVAN | RG III |  | 48 |  |  | no 3.0
RENAULT | Latitude |  |  | T | 5/114.3 | 66.1 | Bolts M14x1,5 | conic 60° | 17 | x | 8 | ADVAN | RG III |  | 45 |  |  | no 3.0
RENAULT | Latitude |  |  | T | 5/114.3 | 66.1 | Bolts M14x1,5 | conic 60° | 18 | x | 7,5 | ADVAN | RG III |  | 48
RENAULT | Latitude |  |  | T | 5/114.3 | 66.1 | Bolts M14x1,5 | conic 60° | 18 | x | 8 | ADVAN | RG III |  | 45
RENAULT | Latitude |  |  | T | 5/114.3 | 66.1 | Bolts M14x1,5 | conic 60° | 18 | x | 8,5 | ADVAN | RG III |  | 45
RENAULT | Latitude |  |  | T | 5/114.3 | 66.1 | Bolts M14x1,5 | conic 60° | 19 | x | 8,5 | ADVAN | RG III |  | 45
RENAULT | Latitude |  |  | T | 5/114.3 | 66.1 | Bolts M14x1,5 | conic 60° | 20 | x | 9 | SCHMIDT | Rhino |  | 40
RENAULT | Latitude |  |  | T | 5/114.3 | 66.1 | Bolts M14x1,5 | conic 60° | 19 | x | 8,5 | SCHMIDT | Rhino |  | 45
RENAULT | Latitude |  |  | T | 5/114.3 | 66.1 | Bolts M14x1,5 | conic 60° | 20 | x | 8,5 | ACE | Rio |  | 40 |  |  |  | * floating bolts
RENAULT | Latitude |  |  | T | 5/114.3 | 66.1 | Bolts M14x1,5 | conic 60° | 19 | x | 8,5 | ACE | Rio |  | 40 |  |  |  | * floating bolts
RENAULT | Latitude |  |  | T | 5/114.3 | 66.1 | Bolts M14x1,5 | conic 60° | 17 | x | 7,5 | ADVAN | RS II |  | 48 |  |  | no 3.0
RENAULT | Latitude |  |  | T | 5/114.3 | 66.1 | Bolts M14x1,5 | conic 60° | 17 | x | 8 | ADVAN | RS II |  | 45 |  |  | no 3.0
RENAULT | Latitude |  |  | T | 5/114.3 | 66.1 | Bolts M14x1,5 | conic 60° | 18 | x | 7,5 | ADVAN | RS II |  | 48
RENAULT | Latitude |  |  | T | 5/114.3 | 66.1 | Bolts M14x1,5 | conic 60° | 18 | x | 8 | ADVAN | RS II |  | 45
RENAULT | Latitude |  |  | T | 5/114.3 | 66.1 | Bolts M14x1,5 | conic 60° | 18 | x | 8,5 | ADVAN | RS II |  | 40
RENAULT | Latitude |  |  | T | 5/114.3 | 66.1 | Bolts M14x1,5 | conic 60° | 20 | x | 8,5 | ADVAN | RS II |  | 42
RENAULT | Latitude |  |  | T | 5/114.3 | 66.1 | Bolts M14x1,5 | conic 60° | 20 | x | 9 | ADVAN | RS II |  | 40
RENAULT | Latitude |  |  | T | 5/114.3 | 66.1 | Bolts M14x1,5 | conic 60° | 19 | x | 8,5 | ADVAN | RS II |  | 45
RENAULT | Latitude |  |  | T | 5/114.3 | 66.1 | Bolts M14x1,5 | conic 60° | 17 | x | 7,5 | ADVAN | RS-D |  | 48 |  |  | no 3.0
RENAULT | Latitude |  |  | T | 5/114.3 | 66.1 | Bolts M14x1,5 | conic 60° | 17 | x | 8 | ADVAN | RS-D |  | 45 |  |  | no 3.0
RENAULT | Latitude |  |  | T | 5/114.3 | 66.1 | Bolts M14x1,5 | conic 60° | 18 | x | 7,5 | ADVAN | RS-D |  | 48
RENAULT | Latitude |  |  | T | 5/114.3 | 66.1 | Bolts M14x1,5 | conic 60° | 18 | x | 8 | ADVAN | RS-D |  | 45
RENAULT | Latitude |  |  | T | 5/114.3 | 66.1 | Bolts M14x1,5 | conic 60° | 18 | x | 8,5 | ADVAN | RS-D |  | 51
RENAULT | Latitude |  |  | T | 5/114.3 | 66.1 | Bolts M14x1,5 | conic 60° | 19 | x | 8,5 | ADVAN | RS-DF |  | 47
RENAULT | Latitude |  |  | T | 5/114.3 | 66.1 | Bolts M14x1,5 | conic 60° | 17 | x | 7,5 | ADVAN | RT |  | 48 |  |  | no 3.0
RENAULT | Latitude |  |  | T | 5/114.3 | 66.1 | Bolts M14x1,5 | conic 60° | 17 | x | 8 | ADVAN | RT |  | 45 |  |  | no 3.0
RENAULT | Latitude |  |  | T | 5/114.3 | 66.1 | Bolts M14x1,5 | conic 60° | 18 | x | 7,5 | ADVAN | RT |  | 48
RENAULT | Latitude |  |  | T | 5/114.3 | 66.1 | Bolts M14x1,5 | conic 60° | 18 | x | 8 | ADVAN | RT |  | 45
RENAULT | Latitude |  |  | T | 5/114.3 | 66.1 | Bolts M14x1,5 | conic 60° | 18 | x | 8,5 | ADVAN | RT |  | 51
RENAULT | Latitude |  |  | T | 5/114.3 | 66.1 | Bolts M14x1,5 | conic 60° | 16 | x | 7 | ADVAN | RZ |  | 45 |  |  | no 3.0
RENAULT | Latitude |  |  | T | 5/114.3 | 66.1 | Bolts M14x1,5 | conic 60° | 17 | x | 7,5 | ADVAN | RZ |  | 48 |  |  | no 3.0
RENAULT | Latitude |  |  | T | 5/114.3 | 66.1 | Bolts M14x1,5 | conic 60° | 17 | x | 8 | ADVAN | RZ |  | 45 |  |  | no 3.0
RENAULT | Latitude |  |  | T | 5/114.3 | 66.1 | Bolts M14x1,5 | conic 60° | 18 | x | 7,5 | ADVAN | RZ |  | 48
RENAULT | Latitude |  |  | T | 5/114.3 | 66.1 | Bolts M14x1,5 | conic 60° | 18 | x | 8 | ADVAN | RZ |  | 45
RENAULT | Latitude |  |  | T | 5/114.3 | 66.1 | Bolts M14x1,5 | conic 60° | 18 | x | 8,5 | ADVAN | RZ |  | 45
RENAULT | Latitude |  |  | T | 5/114.3 | 66.1 | Bolts M14x1,5 | conic 60° | 17 | x | 7,5 | ADVAN | RZ II |  | 48 |  |  | no 3.0
RENAULT | Latitude |  |  | T | 5/114.3 | 66.1 | Bolts M14x1,5 | conic 60° | 17 | x | 8 | ADVAN | RZ II |  | 45 |  |  | no 3.0
RENAULT | Latitude |  |  | T | 5/114.3 | 66.1 | Bolts M14x1,5 | conic 60° | 18 | x | 7,5 | ADVAN | RZ II |  | 48
RENAULT | Latitude |  |  | T | 5/114.3 | 66.1 | Bolts M14x1,5 | conic 60° | 18 | x | 8 | ADVAN | RZ II |  | 44
RENAULT | Latitude |  |  | T | 5/114.3 | 66.1 | Bolts M14x1,5 | conic 60° | 18 | x | 8,5 | ADVAN | RZ II |  | 45
RENAULT | Latitude |  |  | T | 5/114.3 | 66.1 | Bolts M14x1,5 | conic 60° | 19 | x | 8 | ADVAN | RZ II |  | 44
RENAULT | Latitude |  |  | T | 5/114.3 | 66.1 | Bolts M14x1,5 | conic 60° | 19 | x | 8,5 | ADVAN | RZ II |  | 38
RENAULT | Latitude |  |  | T | 5/114.3 | 66.1 | Bolts M14x1,5 | conic 60° | 18 | x | 7,5 | ADVAN | RZ-DF |  | 48
RENAULT | Latitude |  |  | T | 5/114.3 | 66.1 | Bolts M14x1,5 | conic 60° | 18 | x | 8 | ADVAN | RZ-DF |  | 45
RENAULT | Latitude |  |  | T | 5/114.3 | 66.1 | Bolts M14x1,5 | conic 60° | 18 | x | 8,5 | ADVAN | RZ-DF |  | 51
RENAULT | Latitude |  |  | T | 5/114.3 | 66.1 | Bolts M14x1,5 | conic 60° | 19 | x | 8,5 | ADVAN | RZ-DF |  | 47
RENAULT | Latitude |  |  | T | 5/114.3 | 66.1 | Bolts M14x1,5 | conic 60° | 17 | x | 7,5 | WEDS | SA10R |  | 45 |  |  | no 3.0
RENAULT | Latitude |  |  | T | 5/114.3 | 66.1 | Bolts M14x1,5 | conic 60° | 18 | x | 7,5 | WEDS | SA10R |  | 45
RENAULT | Latitude |  |  | T | 5/114.3 | 66.1 | Bolts M14x1,5 | conic 60° | 18 | x | 8,5 | WEDS | SA10R |  | 45
RENAULT | Latitude |  |  | T | 5/114.3 | 66.1 | Bolts M14x1,5 | conic 60° | 16 | x | 7 | WEDS | SA72R |  | 42 |  |  | no 3.0
RENAULT | Latitude |  |  | T | 5/114.3 | 66.1 | Bolts M14x1,5 | conic 60° | 17 | x | 7,5 | WEDS | SA72R |  | 45 |  |  | no 3.0
RENAULT | Latitude |  |  | T | 5/114.3 | 66.1 | Bolts M14x1,5 | conic 60° | 18 | x | 7,5 | WEDS | SA72R |  | 45
RENAULT | Latitude |  |  | T | 5/114.3 | 66.1 | Bolts M14x1,5 | conic 60° | 18 | x | 8 | WEDS | SA72R |  | 55
RENAULT | Latitude |  |  | T | 5/114.3 | 66.1 | Bolts M14x1,5 | conic 60° | 18 | x | 8,5 | WEDS | SA72R |  | 50
RENAULT | Latitude |  |  | T | 5/114.3 | 66.1 | Bolts M14x1,5 | conic 60° | 17 | x | 7 | WEDS | SA72R |  | 48 |  |  | no 3.0
RENAULT | Latitude |  |  | T | 5/114.3 | 66.1 | Bolts M14x1,5 | conic 60° | 18 | x | 8 | SCHMIDT | Shift |  | 45
RENAULT | Latitude |  |  | T | 5/114.3 | 66.1 | Bolts M14x1,5 | conic 60° | 19 | x | 8,5 | SCHMIDT | Shift |  | 45
RENAULT | Latitude |  |  | T | 5/114.3 | 66.1 | Bolts M14x1,5 | conic 60° | 18 | x | 8,5 | AC | Star Five |  | 40
RENAULT | Latitude |  |  | T | 5/114.3 | 66.1 | Bolts M14x1,5 | conic 60° | 20 | x | 9 | AC | Star Five |  | 38
RENAULT | Latitude |  |  | T | 5/114.3 | 66.1 | Bolts M14x1,5 | conic 60° | 19 | x | 8,5 | AC | Star Five |  | 40
RENAULT | Latitude |  |  | T | 5/114.3 | 66.1 | Bolts M14x1,5 | conic 60° | 18 | x | 8 | ADVAN | TC III |  | 38
RENAULT | Latitude |  |  | T | 5/114.3 | 66.1 | Bolts M14x1,5 | conic 60° | 18 | x | 8,5 | ADVAN | TC III |  | 45
RENAULT | Latitude |  |  | T | 5/114.3 | 66.1 | Bolts M14x1,5 | conic 60° | 18 | x | 8,5 | SCHMIDT | XS5 |  | 45
RENAULT | Latitude |  |  | T | 5/114.3 | 66.1 | Bolts M14x1,5 | conic 60° | 20 | x | 8,5 | SCHMIDT | XS5 |  | 45
RENAULT | Latitude |  |  | T | 5/114.3 | 66.1 | Bolts M14x1,5 | conic 60° | 20 | x | 9 | SCHMIDT | XS5 |  | 40
RENAULT | Latitude |  |  | T | 5/114.3 | 66.1 | Bolts M14x1,5 | conic 60° | 16 | x | 7 | WEDS | SA20R |  | 42 |  |  | no 3.0
RENAULT | Latitude |  |  | T | 5/114.3 | 66.1 | Bolts M14x1,5 | conic 60° | 17 | x | 7,5 | WEDS | SA20R |  | 45 |  |  | no 3.0
RENAULT | Latitude |  |  | T | 5/114.3 | 66.1 | Bolts M14x1,5 | conic 60° | 18 | x | 7,5 | WEDS | SA20R |  | 45
RENAULT | Latitude |  |  | T | 5/114.3 | 66.1 | Bolts M14x1,5 | conic 60° | 18 | x | 8,5 | WEDS | SA20R |  | 50
RENAULT | Latitude |  |  | T | 5/114.3 | 66.1 | Bolts M14x1,5 | conic 60° | 17 | x | 7 | WEDS | SA20R |  | 48 |  |  | no 3.0
RENAULT | Latitude |  |  | T | 5/114.3 | 66.1 | Bolts M14x1,5 | conic 60° | 18 | x | 7,5 | WEDS | RN05M |  | 45
RENAULT | Latitude |  |  | T | 5/114.3 | 66.1 | Bolts M14x1,5 | conic 60° | 18 | x | 8 | WEDS | RN05M |  | 45
RENAULT | Latitude |  |  | T | 5/114.3 | 66.1 | Bolts M14x1,5 | conic 60° | 18 | x | 8,5 | WEDS | RN05M |  | 45
RENAULT | Latitude |  |  | T | 5/114.3 | 66.1 | Bolts M14x1,5 | conic 60° | 18 | x | 8 | AC | FF029 |  | 42
RENAULT | Latitude |  |  | T | 5/114.3 | 66.1 | Bolts M14x1,5 | conic 60° | 19 | x | 8,5 | AC | FF029 |  | 45
RENAULT | Latitude |  |  | T | 5/114.3 | 66.1 | Bolts M14x1,5 | conic 60° | 16 | x | 7 | ADVAN | RZ II |  | 45 |  |  | no 3.0
RENAULT | Latitude |  |  | T | 5/114.3 | 66.1 | Bolts M14x1,5 | conic 60° | 20 | x | 9 | ADVAN | GT Premium |  | 38
RENAULT | Latitude |  |  | T | 5/114.3 | 66.1 | Bolts M14x1,5 | conic 60° | 18 | x | 7,5 | ADVAN | RG-D2 |  | 47
RENAULT | Latitude |  |  | T | 5/114.3 | 66.1 | Bolts M14x1,5 | conic 60° | 18 | x | 8 | ADVAN | RG-D2 |  | 44
RENAULT | Latitude |  |  | T | 5/114.3 | 66.1 | Bolts M14x1,5 | conic 60° | 18 | x | 8,5 | ADVAN | RG-D2 |  | 45
RENAULT | Latitude |  |  | T | 5/114.3 | 66.1 | Bolts M14x1,5 | conic 60° | 18 | x | 8,5 | ADVAN | RS-DF Progressive |  | 45
RENAULT | Latitude |  |  | T | 5/114.3 | 66.1 | Bolts M14x1,5 | conic 60° | 18 | x | 8 | ADVAN | RS-DF Progressive |  | 44
RENAULT | Latitude |  |  | T | 5/114.3 | 66.1 | Bolts M14x1,5 | conic 60° | 20 | x | 8,5 | ACE | AFF02 |  | 40
RENAULT | Latitude |  |  | T | 5/114.3 | 66.1 | Bolts M14x1,5 | conic 60° | 19 | x | 8,5 | ACE | AFF02 |  | 45
RENAULT | Megane II | 11/02 | 10/08 | M | 5/108 | 60.1 | Bolts M12x1,5 | conic 60° | 19 | x | 8,5 | ACE | Devotion |  | 45
RENAULT | Megane II | 11/02 | 10/08 | M | 5/108 | 60.1 | Bolts M12x1,5 | conic 60° | 19 | x | 8,5 | SCHMIDT | Drago |  | 40
RENAULT | Megane II | 11/02 | 10/08 | M | 5/108 | 60.1 | Bolts M12x1,5 | conic 60° | 19 | x | 8,5 | ACE | Driven |  | 45
RENAULT | Megane II | 11/02 | 10/08 | M | 5/108 | 60.1 | Bolts M12x1,5 | conic 60° | 19 | x | 8,5 | SCHMIDT | Gambit |  | 40
RENAULT | Megane II | 11/02 | 10/08 | M | 5/108 | 60.1 | Bolts M12x1,5 | conic 60° | 19 | x | 8,5 | ACE | Mandalay |  | 45
RENAULT | Megane II | 11/02 | 10/08 | M | 5/108 | 60.1 | Bolts M12x1,5 | conic 60° | 17 | x | 7,5 | AC | Mesh |  | 45
RENAULT | Megane II | 11/02 | 10/08 | M | 5/108 | 60.1 | Bolts M12x1,5 | conic 60° | 17 | x | 7,5 | AC | Phoenix |  | 42
RENAULT | Megane II | 11/02 | 10/08 | M | 5/108 | 60.1 | Bolts M12x1,5 | conic 60° | 18 | x | 8 | AC | Phoenix |  | 45
RENAULT | Megane II | 11/02 | 10/08 | M | 5/108 | 60.1 | Bolts M12x1,5 | conic 60° | 19 | x | 8,5 | AC | Phoenix |  | 42
RENAULT | Megane II | 11/02 | 10/08 | M | 5/108 | 60.1 | Bolts M12x1,5 | conic 60° | 16 | x | 7 | ACE | Planet |  | 40
RENAULT | Megane II | 11/02 | 10/08 | M | 5/108 | 60.1 | Bolts M12x1,5 | conic 60° | 17 | x | 7 | ACE | Planet |  | 38
RENAULT | Megane II | 11/02 | 10/08 | M | 5/108 | 60.1 | Bolts M12x1,5 | conic 60° | 18 | x | 8,5 | ACE | Planet |  | 45
RENAULT | Megane II | 11/02 | 10/08 | M | 5/108 | 60.1 | Bolts M12x1,5 | conic 60° | 19 | x | 8,5 | ACE | Planet |  | 45
RENAULT | Megane II | 11/02 | 10/08 | M | 5/108 | 60.1 | Bolts M12x1,5 | conic 60° | 18 | x | 8,5 | ACE | Planet edition |  | 45
RENAULT | Megane II | 11/02 | 10/08 | M | 5/108 | 60.1 | Bolts M12x1,5 | conic 60° | 19 | x | 8,5 | ACE | Planet edition |  | 45
RENAULT | Megane II | 11/02 | 10/08 | M | 5/108 | 60.1 | Bolts M12x1,5 | conic 60° | 19 | x | 8,5 | SCHMIDT | Rhino |  | 40
RENAULT | Megane II | 11/02 | 10/08 | M | 5/108 | 60.1 | Bolts M12x1,5 | conic 60° | 18 | x | 8 | SCHMIDT | Shift |  | 40
RENAULT | Megane II | 11/02 | 10/08 | M | 5/108 | 60.1 | Bolts M12x1,5 | conic 60° | 19 | x | 8,5 | SCHMIDT | Shift |  | 45
RENAULT | Megane II | 11/02 | 10/08 | M | 5/108 | 60.1 | Bolts M12x1,5 | conic 60° | 18 | x | 8,5 | AC | Star Five |  | 40
RENAULT | Megane II | 11/02 | 10/08 | M | 5/108 | 60.1 | Bolts M12x1,5 | conic 60° | 19 | x | 8 | AC | Syclone |  | 45
RENAULT | Megane II | 11/02 | 10/08 | M | 5/108 | 60.1 | Bolts M12x1,5 | conic 60° | 18 | x | 8,5 | SCHMIDT | XS5 |  | 40
RENAULT | Megane II | 11/02 | 10/08 | M | 5/108 | 60.1 | Bolts M12x1,5 | conic 60° | 18 | x | 8 | AC | FF029 |  | 42
RENAULT | Megane II | 11/02 | 10/08 | M | 5/108 | 60.1 | Bolts M12x1,5 | conic 60° | 19 | x | 8,5 | AC | FF029 |  | 45
RENAULT | Megane II | 11/02 | 10/08 | M | 5/108 | 60.1 | Bolts M12x1,5 | conic 60° | 19 | x | 8,5 | ACE | AFF02 |  | 45
RENAULT | Megane II (4 Holes) | 11/02 | 10/08 | M | 4/100 | 60.1 | Bolts M12x1,5 | conic 60° | 19 | x | 8,5 | SCHMIDT | Gambit |  | 45
RENAULT | Megane II (4 Holes) | 11/02 | 10/08 | M | 4/100 | 60.1 | Bolts M12x1,5 | conic 60° | 16 | x | 7 | AC | Phoenix |  | 36
RENAULT | Megane II (4 Holes) | 11/02 | 10/08 | M | 4/100 | 60.1 | Bolts M12x1,5 | conic 60° | 17 | x | 7,5 | AC | Phoenix |  | 35
RENAULT | Megane II (4 Holes) | 11/02 | 10/08 | M | 4/100 | 60.1 | Bolts M12x1,5 | conic 60° | 18 | x | 8 | AC | Phoenix |  | 35
RENAULT | Megane II (4 Holes) | 11/02 | 10/08 | M | 4/100 | 60.1 | Bolts M12x1,5 | conic 60° | 15 | x | 6,5 | ACE | Planet |  | 38
RENAULT | Megane II (4 Holes) | 11/02 | 10/08 | M | 4/100 | 60.1 | Bolts M12x1,5 | conic 60° | 16 | x | 7 | ACE | Planet |  | 38
RENAULT | Megane II (4 Holes) | 11/02 | 10/08 | M | 4/100 | 60.1 | Bolts M12x1,5 | conic 60° | 17 | x | 7 | ADVAN | RC III |  | 43
RENAULT | Megane II (4 Holes) | 11/02 | 10/08 | M | 4/100 | 60.1 | Bolts M12x1,5 | conic 60° | 17 | x | 7 | ADVAN | RG III |  | 42
RENAULT | Megane II (4 Holes) | 11/02 | 10/08 | M | 4/100 | 60.1 | Bolts M12x1,5 | conic 60° | 18 | x | 7 | ADVAN | RG III |  | 42
RENAULT | Megane II (4 Holes) | 11/02 | 10/08 | M | 4/100 | 60.1 | Bolts M12x1,5 | conic 60° | 19 | x | 8,5 | SCHMIDT | Rhino |  | 45
RENAULT | Megane II (4 Holes) | 11/02 | 10/08 | M | 4/100 | 60.1 | Bolts M12x1,5 | conic 60° | 17 | x | 7 | ADVAN | RS II |  | 42
RENAULT | Megane II (4 Holes) | 11/02 | 10/08 | M | 4/100 | 60.1 | Bolts M12x1,5 | conic 60° | 18 | x | 7 | ADVAN | RS II |  | 42
RENAULT | Megane II (4 Holes) | 11/02 | 10/08 | M | 4/100 | 60.1 | Bolts M12x1,5 | conic 60° | 17 | x | 7 | ADVAN | RS-D |  | 42
RENAULT | Megane II (4 Holes) | 11/02 | 10/08 | M | 4/100 | 60.1 | Bolts M12x1,5 | conic 60° | 18 | x | 7,5 | ADVAN | RS-D |  | 42
RENAULT | Megane II (4 Holes) | 11/02 | 10/08 | M | 4/100 | 60.1 | Bolts M12x1,5 | conic 60° | 17 | x | 7 | ADVAN | RT |  | 43
RENAULT | Megane II (4 Holes) | 11/02 | 10/08 | M | 4/100 | 60.1 | Bolts M12x1,5 | conic 60° | 18 | x | 7 | ADVAN | RT |  | 43
RENAULT | Megane II (4 Holes) | 11/02 | 10/08 | M | 4/100 | 60.1 | Bolts M12x1,5 | conic 60° | 16 | x | 7 | ADVAN | RZ |  | 42
RENAULT | Megane II (4 Holes) | 11/02 | 10/08 | M | 4/100 | 60.1 | Bolts M12x1,5 | conic 60° | 17 | x | 7 | ADVAN | RZ |  | 38
RENAULT | Megane II (4 Holes) | 11/02 | 10/08 | M | 4/100 | 60.1 | Bolts M12x1,5 | conic 60° | 17 | x | 8 | ADVAN | RZ |  | 35
RENAULT | Megane II (4 Holes) | 11/02 | 10/08 | M | 4/100 | 60.1 | Bolts M12x1,5 | conic 60° | 18 | x | 7,5 | ADVAN | RZ |  | 42
RENAULT | Megane II (4 Holes) | 11/02 | 10/08 | M | 4/100 | 60.1 | Bolts M12x1,5 | conic 60° | 17 | x | 7 | ADVAN | RZ II |  | 42
RENAULT | Megane II (4 Holes) | 11/02 | 10/08 | M | 4/100 | 60.1 | Bolts M12x1,5 | conic 60° | 18 | x | 7 | ADVAN | RZ II |  | 42
RENAULT | Megane II (4 Holes) | 11/02 | 10/08 | M | 4/100 | 60.1 | Bolts M12x1,5 | conic 60° | 18 | x | 7,5 | ADVAN | RZ-DF |  | 39
RENAULT | Megane II (4 Holes) | 11/02 | 10/08 | M | 4/100 | 60.1 | Bolts M12x1,5 | conic 60° | 16 | x | 6,5 | WEDS | SA10R |  | 38
RENAULT | Megane II (4 Holes) | 11/02 | 10/08 | M | 4/100 | 60.1 | Bolts M12x1,5 | conic 60° | 17 | x | 7 | WEDS | SA10R |  | 43
RENAULT | Megane II (4 Holes) | 11/02 | 10/08 | M | 4/100 | 60.1 | Bolts M12x1,5 | conic 60° | 16 | x | 6,5 | WEDS | SA72R |  | 38
RENAULT | Megane II (4 Holes) | 11/02 | 10/08 | M | 4/100 | 60.1 | Bolts M12x1,5 | conic 60° | 17 | x | 7 | WEDS | SA72R |  | 43
RENAULT | Megane II (4 Holes) | 11/02 | 10/08 | M | 4/100 | 60.1 | Bolts M12x1,5 | conic 60° | 18 | x | 8 | SCHMIDT | Shift |  | 35
RENAULT | Megane II (4 Holes) | 11/02 | 10/08 | M | 4/100 | 60.1 | Bolts M12x1,5 | conic 60° | 19 | x | 8,5 | SCHMIDT | Shift |  | 45
RENAULT | Megane II (4 Holes) | 11/02 | 10/08 | M | 4/100 | 60.1 | Bolts M12x1,5 | conic 60° | 15 | x | 6 | A1 Wheels | Twinspoke-5 |  | 43
RENAULT | Megane II (4 Holes) | 11/02 | 10/08 | M | 4/100 | 60.1 | Bolts M12x1,5 | conic 60° | 16 | x | 7 | AC | Volt |  | 35
RENAULT | Megane II (4 Holes) | 11/02 | 10/08 | M | 4/100 | 60.1 | Bolts M12x1,5 | conic 60° | 16 | x | 7 | AC | Volt |  | 40
RENAULT | Megane II (4 Holes) | 11/02 | 10/08 | M | 4/100 | 60.1 | Bolts M12x1,5 | conic 60° | 17 | x | 7 | AC | Volt |  | 35
RENAULT | Megane II (4 Holes) | 11/02 | 10/08 | M | 4/100 | 60.1 | Bolts M12x1,5 | conic 60° | 17 | x | 7 | AC | Volt |  | 40
RENAULT | Megane II (4 Holes) | 11/02 | 10/08 | M | 4/100 | 60.1 | Bolts M12x1,5 | conic 60° | 16 | x | 6,5 | WEDS | SA20R |  | 38
RENAULT | Megane II (4 Holes) | 11/02 | 10/08 | M | 4/100 | 60.1 | Bolts M12x1,5 | conic 60° | 17 | x | 7 | WEDS | SA20R |  | 43
RENAULT | Megane II (4 Holes) | 11/02 | 10/08 | M | 4/100 | 60.1 | Bolts M12x1,5 | conic 60° | 17 | x | 7,5 | WEDS | SA72R |  | 38
RENAULT | Megane II (4 Holes) | 11/02 | 10/08 | M | 4/100 | 60.1 | Bolts M12x1,5 | conic 60° | 15 | x | 6 | ADVAN | RZ II |  | 45
RENAULT | Megane II (4 Holes) | 11/02 | 10/08 | M | 4/100 | 60.1 | Bolts M12x1,5 | conic 60° | 16 | x | 6,5 | ADVAN | RZ II |  | 38
RENAULT | Megane II (4 Holes) | 11/02 | 10/08 | M | 4/100 | 60.1 | Bolts M12x1,5 | conic 60° | 16 | x | 7 | ADVAN | RZ II |  | 42
RENAULT | Megane II RS | 09/03 | 11/08 | M | 5/108 | 60.1 | Bolts M12x1,5 | conic 60° | 19 | x | 8,5 | ACE | Devotion |  | 45 | DTC |  | 165, 169 KW
RENAULT | Megane II RS | 09/03 | 11/08 | M | 5/108 | 60.1 | Bolts M12x1,5 | conic 60° | 19 | x | 8,5 | SCHMIDT | Drago |  | 55 |  |  | 165, 169 KW
RENAULT | Megane II RS | 09/03 | 11/08 | M | 5/108 | 60.1 | Bolts M12x1,5 | conic 60° | 19 | x | 8,5 | ACE | Driven |  | 45 | DTC |  | 165, 169 KW
RENAULT | Megane II RS | 09/03 | 11/08 | M | 5/108 | 60.1 | Bolts M12x1,5 | conic 60° | 19 | x | 8,5 | SCHMIDT | Gambit |  | 45 | DTC |  | 165, 169 KW
RENAULT | Megane II RS | 09/03 | 11/08 | M | 5/108 | 60.1 | Bolts M12x1,5 | conic 60° | 19 | x | 8,5 | ACE | Mandalay |  | 45 | DTC |  | 165, 169 KW
RENAULT | Megane II RS | 09/03 | 11/08 | M | 5/108 | 60.1 | Bolts M12x1,5 | conic 60° | 17 | x | 7,5 | AC | Mesh |  | 45 | DTC |  | 165, 169 KW
RENAULT | Megane II RS | 09/03 | 11/08 | M | 5/108 | 60.1 | Bolts M12x1,5 | conic 60° | 17 | x | 7,5 | AC | Phoenix |  | 42 | DTC |  | 165, 169 KW
RENAULT | Megane II RS | 09/03 | 11/08 | M | 5/108 | 60.1 | Bolts M12x1,5 | conic 60° | 18 | x | 8 | AC | Phoenix |  | 45 | DTC |  | 165, 169 KW
RENAULT | Megane II RS | 09/03 | 11/08 | M | 5/108 | 60.1 | Bolts M12x1,5 | conic 60° | 19 | x | 8,5 | AC | Phoenix |  | 42 | DTC |  | 165, 169 KW
RENAULT | Megane II RS | 09/03 | 11/08 | M | 5/108 | 60.1 | Bolts M12x1,5 | conic 60° | 17 | x | 7 | ACE | Planet |  | 38 | DTC |  | 165, 169 KW
RENAULT | Megane II RS | 09/03 | 11/08 | M | 5/108 | 60.1 | Bolts M12x1,5 | conic 60° | 18 | x | 8,5 | ACE | Planet |  | 45 | DTC |  | 165, 169 KW
RENAULT | Megane II RS | 09/03 | 11/08 | M | 5/108 | 60.1 | Bolts M12x1,5 | conic 60° | 19 | x | 8,5 | ACE | Planet |  | 45 | DTC |  | 165, 169 KW
RENAULT | Megane II RS | 09/03 | 11/08 | M | 5/108 | 60.1 | Bolts M12x1,5 | conic 60° | 18 | x | 8,5 | ACE | Planet edition |  | 45 | DTC |  | 165, 169 KW
RENAULT | Megane II RS | 09/03 | 11/08 | M | 5/108 | 60.1 | Bolts M12x1,5 | conic 60° | 19 | x | 8,5 | ACE | Planet edition |  | 45 | DTC |  | 165, 169 KW
RENAULT | Megane II RS | 09/03 | 11/08 | M | 5/108 | 60.1 | Bolts M12x1,5 | conic 60° | 19 | x | 8,5 | SCHMIDT | Rhino |  | 55 |  |  | 165, 169 KW
RENAULT | Megane II RS | 09/03 | 11/08 | M | 5/108 | 60.1 | Bolts M12x1,5 | conic 60° | 18 | x | 8 | SCHMIDT | Shift |  | 45 | DTC |  | 165, 169 KW
RENAULT | Megane II RS | 09/03 | 11/08 | M | 5/108 | 60.1 | Bolts M12x1,5 | conic 60° | 19 | x | 8,5 | SCHMIDT | Shift |  | 45 | DTC |  | 165, 169 KW
RENAULT | Megane II RS | 09/03 | 11/08 | M | 5/108 | 60.1 | Bolts M12x1,5 | conic 60° | 18 | x | 8,5 | AC | Star Five |  | 40 | DTC |  | 165, 169 KW
RENAULT | Megane II RS | 09/03 | 11/08 | M | 5/108 | 60.1 | Bolts M12x1,5 | conic 60° | 19 | x | 8 | AC | Syclone |  | 45 | DTC |  | 165, 169 KW
RENAULT | Megane II RS | 09/03 | 11/08 | M | 5/108 | 60.1 | Bolts M12x1,5 | conic 60° | 18 | x | 8,5 | SCHMIDT | XS5 |  | 45 | DTC |  | 165, 169 KW
RENAULT | Megane II RS | 09/03 | 11/08 | M | 5/108 | 60.1 | Bolts M12x1,5 | conic 60° | 18 | x | 8 | AC | FF029 |  | 42 | DTC |  | 165, 169 KW
RENAULT | Megane II RS | 09/03 | 11/08 | M | 5/108 | 60.1 | Bolts M12x1,5 | conic 60° | 19 | x | 8,5 | AC | FF029 |  | 45 | DTC |  | 165, 169 KW
RENAULT | Megane II RS | 09/03 | 11/08 | M | 5/108 | 60.1 | Bolts M12x1,5 | conic 60° | 19 | x | 8,5 | ACE | AFF02 |  | 45 | DTC |  | 165, 169 KW
RENAULT | Megane III RS | 11/08 |  | Z | 5/114.3 | 66.1 | Bolts M12x1,5 | conic 60° | 20 | x | 8,5 | ACE | Devotion |  | 40 | DTC
RENAULT | Megane III RS | 11/08 |  | Z | 5/114.3 | 66.1 | Bolts M12x1,5 | conic 60° | 19 | x | 8,5 | ACE | Devotion |  | 45 | DTC
RENAULT | Megane III RS | 11/08 |  | Z | 5/114.3 | 66.1 | Bolts M12x1,5 | conic 60° | 19 | x | 8,5 | SCHMIDT | Drago |  | 51
RENAULT | Megane III RS | 11/08 |  | Z | 5/114.3 | 66.1 | Bolts M12x1,5 | conic 60° | 19 | x | 8,5 | ACE | Driven |  | 45 | DTC
RENAULT | Megane III RS | 11/08 |  | Z | 5/114.3 | 66.1 | Bolts M12x1,5 | conic 60° | 20 | x | 8,5 | SCHMIDT | Gambit |  | 45 | DTC
RENAULT | Megane III RS | 11/08 |  | Z | 5/114.3 | 66.1 | Bolts M12x1,5 | conic 60° | 19 | x | 8,5 | SCHMIDT | Gambit |  | 45 | DTC
RENAULT | Megane III RS | 11/08 |  | Z | 5/114.3 | 66.1 | Bolts M12x1,5 | conic 60° | 20 | x | 8,5 | SCHMIDT | Gotham |  | 45 | DTC
RENAULT | Megane III RS | 11/08 |  | Z | 5/114.3 | 66.1 | Bolts M12x1,5 | conic 60° | 18 | x | 8 | ADVAN | GT |  | 45 | DTC
RENAULT | Megane III RS | 11/08 |  | Z | 5/114.3 | 66.1 | Bolts M12x1,5 | conic 60° | 18 | x | 8,5 | ADVAN | GT |  | 51
RENAULT | Megane III RS | 11/08 |  | Z | 5/114.3 | 66.1 | Bolts M12x1,5 | conic 60° | 18 | x | 8 | ADVAN | GT Premium |  | 45 | DTC
RENAULT | Megane III RS | 11/08 |  | Z | 5/114.3 | 66.1 | Bolts M12x1,5 | conic 60° | 18 | x | 8,5 | ADVAN | GT Premium |  | 51
RENAULT | Megane III RS | 11/08 |  | Z | 5/114.3 | 66.1 | Bolts M12x1,5 | conic 60° | 20 | x | 8,5 | ACE | Mandalay |  | 40 | DTC
RENAULT | Megane III RS | 11/08 |  | Z | 5/114.3 | 66.1 | Bolts M12x1,5 | conic 60° | 19 | x | 8,5 | ACE | Mandalay |  | 45 | DTC
RENAULT | Megane III RS | 11/08 |  | Z | 5/114.3 | 66.1 | Bolts M12x1,5 | conic 60° | 18 | x | 8,5 | AC | Mesh |  | 45 | DTC |  |  | * floating bolts
RENAULT | Megane III RS | 11/08 |  | Z | 5/114.3 | 66.1 | Bolts M12x1,5 | conic 60° | 19 | x | 8,5 | AC | Mesh |  | 45 | DTC |  |  | * floating bolts
RENAULT | Megane III RS | 11/08 |  | Z | 5/114.3 | 66.1 | Bolts M12x1,5 | conic 60° | 18 | x | 8 | AC | Phoenix |  | 45 | DTC
RENAULT | Megane III RS | 11/08 |  | Z | 5/114.3 | 66.1 | Bolts M12x1,5 | conic 60° | 19 | x | 8,5 | AC | Phoenix |  | 40 | DTC
RENAULT | Megane III RS | 11/08 |  | Z | 5/114.3 | 66.1 | Bolts M12x1,5 | conic 60° | 18 | x | 8,5 | ACE | Planet |  | 45 | DTC
RENAULT | Megane III RS | 11/08 |  | Z | 5/114.3 | 66.1 | Bolts M12x1,5 | conic 60° | 20 | x | 8,5 | ACE | Planet |  | 45 | DTC
RENAULT | Megane III RS | 11/08 |  | Z | 5/114.3 | 66.1 | Bolts M12x1,5 | conic 60° | 19 | x | 8,5 | ACE | Planet |  | 45 | DTC
RENAULT | Megane III RS | 11/08 |  | Z | 5/114.3 | 66.1 | Bolts M12x1,5 | conic 60° | 18 | x | 8,5 | ACE | Planet edition |  | 45 | DTC
RENAULT | Megane III RS | 11/08 |  | Z | 5/114.3 | 66.1 | Bolts M12x1,5 | conic 60° | 20 | x | 8,5 | ACE | Planet edition |  | 45 | DTC
RENAULT | Megane III RS | 11/08 |  | Z | 5/114.3 | 66.1 | Bolts M12x1,5 | conic 60° | 19 | x | 8,5 | ACE | Planet edition |  | 45 | DTC
RENAULT | Megane III RS | 11/08 |  | Z | 5/114.3 | 66.1 | Bolts M12x1,5 | conic 60° | 18 | x | 7,5 | ADVAN | RC III |  | 45 | DTC
RENAULT | Megane III RS | 11/08 |  | Z | 5/114.3 | 66.1 | Bolts M12x1,5 | conic 60° | 18 | x | 8,5 | ADVAN | RC III |  | 53
RENAULT | Megane III RS | 11/08 |  | Z | 5/114.3 | 66.1 | Bolts M12x1,5 | conic 60° | 18 | x | 7,5 | ADVAN | RG III |  | 48 | DTC
RENAULT | Megane III RS | 11/08 |  | Z | 5/114.3 | 66.1 | Bolts M12x1,5 | conic 60° | 18 | x | 8 | ADVAN | RG III |  | 45 | DTC
RENAULT | Megane III RS | 11/08 |  | Z | 5/114.3 | 66.1 | Bolts M12x1,5 | conic 60° | 18 | x | 8,5 | ADVAN | RG III |  | 51
RENAULT | Megane III RS | 11/08 |  | Z | 5/114.3 | 66.1 | Bolts M12x1,5 | conic 60° | 19 | x | 8,5 | ADVAN | RG III |  | 45 | DTC
RENAULT | Megane III RS | 11/08 |  | Z | 5/114.3 | 66.1 | Bolts M12x1,5 | conic 60° | 19 | x | 8,5 | SCHMIDT | Rhino |  | 51
RENAULT | Megane III RS | 11/08 |  | Z | 5/114.3 | 66.1 | Bolts M12x1,5 | conic 60° | 20 | x | 8,5 | ACE | Rio |  | 40 | DTC |  |  | * floating bolts
RENAULT | Megane III RS | 11/08 |  | Z | 5/114.3 | 66.1 | Bolts M12x1,5 | conic 60° | 19 | x | 8,5 | ACE | Rio |  | 40 | DTC |  |  | * floating bolts
RENAULT | Megane III RS | 11/08 |  | Z | 5/114.3 | 66.1 | Bolts M12x1,5 | conic 60° | 18 | x | 7,5 | ADVAN | RS II |  | 48 | DTC
RENAULT | Megane III RS | 11/08 |  | Z | 5/114.3 | 66.1 | Bolts M12x1,5 | conic 60° | 18 | x | 8 | ADVAN | RS II |  | 54
RENAULT | Megane III RS | 11/08 |  | Z | 5/114.3 | 66.1 | Bolts M12x1,5 | conic 60° | 18 | x | 8,5 | ADVAN | RS II |  | 51
RENAULT | Megane III RS | 11/08 |  | Z | 5/114.3 | 66.1 | Bolts M12x1,5 | conic 60° | 20 | x | 8,5 | ADVAN | RS II |  | 42 | DTC
RENAULT | Megane III RS | 11/08 |  | Z | 5/114.3 | 66.1 | Bolts M12x1,5 | conic 60° | 19 | x | 8,5 | ADVAN | RS II |  | 51
RENAULT | Megane III RS | 11/08 |  | Z | 5/114.3 | 66.1 | Bolts M12x1,5 | conic 60° | 18 | x | 7,5 | ADVAN | RS-D |  | 48 | DTC
RENAULT | Megane III RS | 11/08 |  | Z | 5/114.3 | 66.1 | Bolts M12x1,5 | conic 60° | 18 | x | 8 | ADVAN | RS-D |  | 45 | DTC
RENAULT | Megane III RS | 11/08 |  | Z | 5/114.3 | 66.1 | Bolts M12x1,5 | conic 60° | 18 | x | 8,5 | ADVAN | RS-D |  | 51
RENAULT | Megane III RS | 11/08 |  | Z | 5/114.3 | 66.1 | Bolts M12x1,5 | conic 60° | 19 | x | 8,5 | ADVAN | RS-DF |  | 47 | DTC
RENAULT | Megane III RS | 11/08 |  | Z | 5/114.3 | 66.1 | Bolts M12x1,5 | conic 60° | 18 | x | 7,5 | ADVAN | RT |  | 48 | DTC
RENAULT | Megane III RS | 11/08 |  | Z | 5/114.3 | 66.1 | Bolts M12x1,5 | conic 60° | 18 | x | 8 | ADVAN | RT |  | 45 | DTC
RENAULT | Megane III RS | 11/08 |  | Z | 5/114.3 | 66.1 | Bolts M12x1,5 | conic 60° | 18 | x | 8,5 | ADVAN | RT |  | 51
RENAULT | Megane III RS | 11/08 |  | Z | 5/114.3 | 66.1 | Bolts M12x1,5 | conic 60° | 18 | x | 7,5 | ADVAN | RZ |  | 48 | DTC
RENAULT | Megane III RS | 11/08 |  | Z | 5/114.3 | 66.1 | Bolts M12x1,5 | conic 60° | 18 | x | 8 | ADVAN | RZ |  | 45 | DTC
RENAULT | Megane III RS | 11/08 |  | Z | 5/114.3 | 66.1 | Bolts M12x1,5 | conic 60° | 18 | x | 8,5 | ADVAN | RZ |  | 51
RENAULT | Megane III RS | 11/08 |  | Z | 5/114.3 | 66.1 | Bolts M12x1,5 | conic 60° | 18 | x | 7,5 | ADVAN | RZ II |  | 48 | DTC
RENAULT | Megane III RS | 11/08 |  | Z | 5/114.3 | 66.1 | Bolts M12x1,5 | conic 60° | 18 | x | 8 | ADVAN | RZ II |  | 53
RENAULT | Megane III RS | 11/08 |  | Z | 5/114.3 | 66.1 | Bolts M12x1,5 | conic 60° | 18 | x | 8,5 | ADVAN | RZ II |  | 51
RENAULT | Megane III RS | 11/08 |  | Z | 5/114.3 | 66.1 | Bolts M12x1,5 | conic 60° | 19 | x | 8 | ADVAN | RZ II |  | 44 | DTC
RENAULT | Megane III RS | 11/08 |  | Z | 5/114.3 | 66.1 | Bolts M12x1,5 | conic 60° | 19 | x | 8,5 | ADVAN | RZ II |  | 50
RENAULT | Megane III RS | 11/08 |  | Z | 5/114.3 | 66.1 | Bolts M12x1,5 | conic 60° | 18 | x | 7,5 | ADVAN | RZ-DF |  | 48 | DTC
RENAULT | Megane III RS | 11/08 |  | Z | 5/114.3 | 66.1 | Bolts M12x1,5 | conic 60° | 18 | x | 8 | ADVAN | RZ-DF |  | 54
RENAULT | Megane III RS | 11/08 |  | Z | 5/114.3 | 66.1 | Bolts M12x1,5 | conic 60° | 18 | x | 8,5 | ADVAN | RZ-DF |  | 51
RENAULT | Megane III RS | 11/08 |  | Z | 5/114.3 | 66.1 | Bolts M12x1,5 | conic 60° | 19 | x | 8,5 | ADVAN | RZ-DF |  | 47 | DTC
RENAULT | Megane III RS | 11/08 |  | Z | 5/114.3 | 66.1 | Bolts M12x1,5 | conic 60° | 18 | x | 7,5 | WEDS | SA10R |  | 45 | DTC
RENAULT | Megane III RS | 11/08 |  | Z | 5/114.3 | 66.1 | Bolts M12x1,5 | conic 60° | 18 | x | 8,5 | WEDS | SA10R |  | 45 | DTC
RENAULT | Megane III RS | 11/08 |  | Z | 5/114.3 | 66.1 | Bolts M12x1,5 | conic 60° | 18 | x | 7,5 | WEDS | SA72R |  | 45 | DTC
RENAULT | Megane III RS | 11/08 |  | Z | 5/114.3 | 66.1 | Bolts M12x1,5 | conic 60° | 18 | x | 8 | WEDS | SA72R |  | 55
RENAULT | Megane III RS | 11/08 |  | Z | 5/114.3 | 66.1 | Bolts M12x1,5 | conic 60° | 18 | x | 8,5 | WEDS | SA72R |  | 50 | DTC
RENAULT | Megane III RS | 11/08 |  | Z | 5/114.3 | 66.1 | Bolts M12x1,5 | conic 60° | 18 | x | 8 | SCHMIDT | Shift |  | 45 | DTC
RENAULT | Megane III RS | 11/08 |  | Z | 5/114.3 | 66.1 | Bolts M12x1,5 | conic 60° | 19 | x | 8,5 | SCHMIDT | Shift |  | 45 | DTC
RENAULT | Megane III RS | 11/08 |  | Z | 5/114.3 | 66.1 | Bolts M12x1,5 | conic 60° | 18 | x | 8,5 | AC | Star Five |  | 40 | DTC
RENAULT | Megane III RS | 11/08 |  | Z | 5/114.3 | 66.1 | Bolts M12x1,5 | conic 60° | 19 | x | 8,5 | AC | Star Five |  | 40 | DTC
RENAULT | Megane III RS | 11/08 |  | Z | 5/114.3 | 66.1 | Bolts M12x1,5 | conic 60° | 18 | x | 8 | ADVAN | TC III |  | 38 | DTC
RENAULT | Megane III RS | 11/08 |  | Z | 5/114.3 | 66.1 | Bolts M12x1,5 | conic 60° | 18 | x | 8,5 | ADVAN | TC III |  | 45 | DTC
RENAULT | Megane III RS | 11/08 |  | Z | 5/114.3 | 66.1 | Bolts M12x1,5 | conic 60° | 18 | x | 8,5 | SCHMIDT | XS5 |  | 45 | DTC
RENAULT | Megane III RS | 11/08 |  | Z | 5/114.3 | 66.1 | Bolts M12x1,5 | conic 60° | 20 | x | 8,5 | SCHMIDT | XS5 |  | 45 | DTC
RENAULT | Megane III RS | 11/08 |  | Z | 5/114.3 | 66.1 | Bolts M12x1,5 | conic 60° | 18 | x | 7,5 | WEDS | SA20R |  | 45 | DTC
RENAULT | Megane III RS | 11/08 |  | Z | 5/114.3 | 66.1 | Bolts M12x1,5 | conic 60° | 18 | x | 8,5 | WEDS | SA20R |  | 50 | DTC
RENAULT | Megane III RS | 11/08 |  | Z | 5/114.3 | 66.1 | Bolts M12x1,5 | conic 60° | 18 | x | 7,5 | WEDS | RN05M |  | 45 | DTC
RENAULT | Megane III RS | 11/08 |  | Z | 5/114.3 | 66.1 | Bolts M12x1,5 | conic 60° | 18 | x | 8 | WEDS | RN05M |  | 45 | DTC
RENAULT | Megane III RS | 11/08 |  | Z | 5/114.3 | 66.1 | Bolts M12x1,5 | conic 60° | 18 | x | 8,5 | WEDS | RN05M |  | 52
RENAULT | Megane III RS | 11/08 |  | Z | 5/114.3 | 66.1 | Bolts M12x1,5 | conic 60° | 18 | x | 8 | AC | FF029 |  | 42 | DTC
RENAULT | Megane III RS | 11/08 |  | Z | 5/114.3 | 66.1 | Bolts M12x1,5 | conic 60° | 19 | x | 8,5 | AC | FF029 |  | 45 | DTC
RENAULT | Megane III RS | 11/08 |  | Z | 5/114.3 | 66.1 | Bolts M12x1,5 | conic 60° | 18 | x | 7,5 | ADVAN | RG-D2 |  | 47 | DTC
RENAULT | Megane III RS | 11/08 |  | Z | 5/114.3 | 66.1 | Bolts M12x1,5 | conic 60° | 18 | x | 8 | ADVAN | RG-D2 |  | 44 | DTC
RENAULT | Megane III RS | 11/08 |  | Z | 5/114.3 | 66.1 | Bolts M12x1,5 | conic 60° | 18 | x | 8,5 | ADVAN | RG-D2 |  | 50
RENAULT | Megane III RS | 11/08 |  | Z | 5/114.3 | 66.1 | Bolts M12x1,5 | conic 60° | 18 | x | 8,5 | ADVAN | RS-DF Progressive |  | 50
RENAULT | Megane III RS | 11/08 |  | Z | 5/114.3 | 66.1 | Bolts M12x1,5 | conic 60° | 18 | x | 8 | ADVAN | RS-DF Progressive |  | 44 | DTC
RENAULT | Megane III RS | 11/08 |  | Z | 5/114.3 | 66.1 | Bolts M12x1,5 | conic 60° | 20 | x | 8,5 | ACE | AFF02 |  | 40 | DTC
RENAULT | Megane III RS | 11/08 |  | Z | 5/114.3 | 66.1 | Bolts M12x1,5 | conic 60° | 19 | x | 8,5 | ACE | AFF02 |  | 45 | DTC
RENAULT | Megane III, Scenic III | 11/08 | 12/15 | Z, JZ | 5/114.3 | 66.1 | Bolts M12x1,5 | conic 60° | 20 | x | 8,5 | ACE | Devotion |  | 40
RENAULT | Megane III, Scenic III | 11/08 | 12/15 | Z, JZ | 5/114.3 | 66.1 | Bolts M12x1,5 | conic 60° | 19 | x | 8,5 | ACE | Devotion |  | 45
RENAULT | Megane III, Scenic III | 11/08 | 12/15 | Z, JZ | 5/114.3 | 66.1 | Bolts M12x1,5 | conic 60° | 19 | x | 8,5 | SCHMIDT | Drago |  | 45
RENAULT | Megane III, Scenic III | 11/08 | 12/15 | Z, JZ | 5/114.3 | 66.1 | Bolts M12x1,5 | conic 60° | 19 | x | 8,5 | ACE | Driven |  | 45
RENAULT | Megane III, Scenic III | 11/08 | 12/15 | Z, JZ | 5/114.3 | 66.1 | Bolts M12x1,5 | conic 60° | 20 | x | 8,5 | SCHMIDT | Gambit |  | 45
RENAULT | Megane III, Scenic III | 11/08 | 12/15 | Z, JZ | 5/114.3 | 66.1 | Bolts M12x1,5 | conic 60° | 19 | x | 8,5 | SCHMIDT | Gambit |  | 45
RENAULT | Megane III, Scenic III | 11/08 | 12/15 | Z, JZ | 5/114.3 | 66.1 | Bolts M12x1,5 | conic 60° | 20 | x | 8,5 | SCHMIDT | Gotham |  | 45
RENAULT | Megane III, Scenic III | 11/08 | 12/15 | Z, JZ | 5/114.3 | 66.1 | Bolts M12x1,5 | conic 60° | 18 | x | 8 | ADVAN | GT |  | 45
RENAULT | Megane III, Scenic III | 11/08 | 12/15 | Z, JZ | 5/114.3 | 66.1 | Bolts M12x1,5 | conic 60° | 18 | x | 8,5 | ADVAN | GT |  | 45
RENAULT | Megane III, Scenic III | 11/08 | 12/15 | Z, JZ | 5/114.3 | 66.1 | Bolts M12x1,5 | conic 60° | 19 | x | 8,5 | ADVAN | GT |  | 38
RENAULT | Megane III, Scenic III | 11/08 | 12/15 | Z, JZ | 5/114.3 | 66.1 | Bolts M12x1,5 | conic 60° | 18 | x | 8 | ADVAN | GT Premium |  | 45
RENAULT | Megane III, Scenic III | 11/08 | 12/15 | Z, JZ | 5/114.3 | 66.1 | Bolts M12x1,5 | conic 60° | 18 | x | 8,5 | ADVAN | GT Premium |  | 45
RENAULT | Megane III, Scenic III | 11/08 | 12/15 | Z, JZ | 5/114.3 | 66.1 | Bolts M12x1,5 | conic 60° | 19 | x | 8,5 | ADVAN | GT Premium |  | 38
RENAULT | Megane III, Scenic III | 11/08 | 12/15 | Z, JZ | 5/114.3 | 66.1 | Bolts M12x1,5 | conic 60° | 20 | x | 8,5 | ACE | Mandalay |  | 40
RENAULT | Megane III, Scenic III | 11/08 | 12/15 | Z, JZ | 5/114.3 | 66.1 | Bolts M12x1,5 | conic 60° | 19 | x | 8,5 | ACE | Mandalay |  | 45
RENAULT | Megane III, Scenic III | 11/08 | 12/15 | Z, JZ | 5/114.3 | 66.1 | Bolts M12x1,5 | conic 60° | 16 | x | 7 | AC | Mesh |  | 35 |  |  | no 132 KW | * floating bolts
RENAULT | Megane III, Scenic III | 11/08 | 12/15 | Z, JZ | 5/114.3 | 66.1 | Bolts M12x1,5 | conic 60° | 17 | x | 7,5 | AC | Mesh |  | 45 |  |  |  | * floating bolts
RENAULT | Megane III, Scenic III | 11/08 | 12/15 | Z, JZ | 5/114.3 | 66.1 | Bolts M12x1,5 | conic 60° | 18 | x | 8,5 | AC | Mesh |  | 45 |  |  |  | * floating bolts
RENAULT | Megane III, Scenic III | 11/08 | 12/15 | Z, JZ | 5/114.3 | 66.1 | Bolts M12x1,5 | conic 60° | 19 | x | 8,5 | AC | Mesh |  | 45 |  |  |  | * floating bolts
RENAULT | Megane III, Scenic III | 11/08 | 12/15 | Z, JZ | 5/114.3 | 66.1 | Bolts M12x1,5 | conic 60° | 17 | x | 7,5 | AC | Phoenix |  | 45
RENAULT | Megane III, Scenic III | 11/08 | 12/15 | Z, JZ | 5/114.3 | 66.1 | Bolts M12x1,5 | conic 60° | 18 | x | 8 | AC | Phoenix |  | 45
RENAULT | Megane III, Scenic III | 11/08 | 12/15 | Z, JZ | 5/114.3 | 66.1 | Bolts M12x1,5 | conic 60° | 19 | x | 8,5 | AC | Phoenix |  | 40
RENAULT | Megane III, Scenic III | 11/08 | 12/15 | Z, JZ | 5/114.3 | 66.1 | Bolts M12x1,5 | conic 60° | 15 | x | 6,5 | ACE | Planet |  | 38 |  |  | only 63, 103 KW
RENAULT | Megane III, Scenic III | 11/08 | 12/15 | Z, JZ | 5/114.3 | 66.1 | Bolts M12x1,5 | conic 60° | 16 | x | 7 | ACE | Planet |  | 40 |  |  | no 132 KW
RENAULT | Megane III, Scenic III | 11/08 | 12/15 | Z, JZ | 5/114.3 | 66.1 | Bolts M12x1,5 | conic 60° | 17 | x | 7 | ACE | Planet |  | 40
RENAULT | Megane III, Scenic III | 11/08 | 12/15 | Z, JZ | 5/114.3 | 66.1 | Bolts M12x1,5 | conic 60° | 18 | x | 8,5 | ACE | Planet |  | 45
RENAULT | Megane III, Scenic III | 11/08 | 12/15 | Z, JZ | 5/114.3 | 66.1 | Bolts M12x1,5 | conic 60° | 20 | x | 8,5 | ACE | Planet |  | 45
RENAULT | Megane III, Scenic III | 11/08 | 12/15 | Z, JZ | 5/114.3 | 66.1 | Bolts M12x1,5 | conic 60° | 19 | x | 8,5 | ACE | Planet |  | 45
RENAULT | Megane III, Scenic III | 11/08 | 12/15 | Z, JZ | 5/114.3 | 66.1 | Bolts M12x1,5 | conic 60° | 18 | x | 8,5 | ACE | Planet edition |  | 45
RENAULT | Megane III, Scenic III | 11/08 | 12/15 | Z, JZ | 5/114.3 | 66.1 | Bolts M12x1,5 | conic 60° | 20 | x | 8,5 | ACE | Planet edition |  | 45
RENAULT | Megane III, Scenic III | 11/08 | 12/15 | Z, JZ | 5/114.3 | 66.1 | Bolts M12x1,5 | conic 60° | 17 | x | 7 | ACE | Planet edition |  | 40
RENAULT | Megane III, Scenic III | 11/08 | 12/15 | Z, JZ | 5/114.3 | 66.1 | Bolts M12x1,5 | conic 60° | 19 | x | 8,5 | ACE | Planet edition |  | 45
RENAULT | Megane III, Scenic III | 11/08 | 12/15 | Z, JZ | 5/114.3 | 66.1 | Bolts M12x1,5 | conic 60° | 17 | x | 7 | ADVAN | RC III |  | 45
RENAULT | Megane III, Scenic III | 11/08 | 12/15 | Z, JZ | 5/114.3 | 66.1 | Bolts M12x1,5 | conic 60° | 17 | x | 8 | ADVAN | RC III |  | 38
RENAULT | Megane III, Scenic III | 11/08 | 12/15 | Z, JZ | 5/114.3 | 66.1 | Bolts M12x1,5 | conic 60° | 18 | x | 7,5 | ADVAN | RC III |  | 45
RENAULT | Megane III, Scenic III | 11/08 | 12/15 | Z, JZ | 5/114.3 | 66.1 | Bolts M12x1,5 | conic 60° | 17 | x | 7,5 | ADVAN | RG III |  | 48
RENAULT | Megane III, Scenic III | 11/08 | 12/15 | Z, JZ | 5/114.3 | 66.1 | Bolts M12x1,5 | conic 60° | 17 | x | 8 | ADVAN | RG III |  | 45
RENAULT | Megane III, Scenic III | 11/08 | 12/15 | Z, JZ | 5/114.3 | 66.1 | Bolts M12x1,5 | conic 60° | 18 | x | 7,5 | ADVAN | RG III |  | 48
RENAULT | Megane III, Scenic III | 11/08 | 12/15 | Z, JZ | 5/114.3 | 66.1 | Bolts M12x1,5 | conic 60° | 18 | x | 8 | ADVAN | RG III |  | 45
RENAULT | Megane III, Scenic III | 11/08 | 12/15 | Z, JZ | 5/114.3 | 66.1 | Bolts M12x1,5 | conic 60° | 18 | x | 8,5 | ADVAN | RG III |  | 45
RENAULT | Megane III, Scenic III | 11/08 | 12/15 | Z, JZ | 5/114.3 | 66.1 | Bolts M12x1,5 | conic 60° | 19 | x | 8,5 | ADVAN | RG III |  | 45
RENAULT | Megane III, Scenic III | 11/08 | 12/15 | Z, JZ | 5/114.3 | 66.1 | Bolts M12x1,5 | conic 60° | 19 | x | 8,5 | SCHMIDT | Rhino |  | 45
RENAULT | Megane III, Scenic III | 11/08 | 12/15 | Z, JZ | 5/114.3 | 66.1 | Bolts M12x1,5 | conic 60° | 20 | x | 8,5 | ACE | Rio |  | 40 |  |  |  | * floating bolts
RENAULT | Megane III, Scenic III | 11/08 | 12/15 | Z, JZ | 5/114.3 | 66.1 | Bolts M12x1,5 | conic 60° | 19 | x | 8,5 | ACE | Rio |  | 40 |  |  |  | * floating bolts
RENAULT | Megane III, Scenic III | 11/08 | 12/15 | Z, JZ | 5/114.3 | 66.1 | Bolts M12x1,5 | conic 60° | 17 | x | 7,5 | ADVAN | RS II |  | 48
RENAULT | Megane III, Scenic III | 11/08 | 12/15 | Z, JZ | 5/114.3 | 66.1 | Bolts M12x1,5 | conic 60° | 17 | x | 8 | ADVAN | RS II |  | 45
RENAULT | Megane III, Scenic III | 11/08 | 12/15 | Z, JZ | 5/114.3 | 66.1 | Bolts M12x1,5 | conic 60° | 18 | x | 7,5 | ADVAN | RS II |  | 48
RENAULT | Megane III, Scenic III | 11/08 | 12/15 | Z, JZ | 5/114.3 | 66.1 | Bolts M12x1,5 | conic 60° | 18 | x | 8 | ADVAN | RS II |  | 45
RENAULT | Megane III, Scenic III | 11/08 | 12/15 | Z, JZ | 5/114.3 | 66.1 | Bolts M12x1,5 | conic 60° | 18 | x | 8,5 | ADVAN | RS II |  | 40
RENAULT | Megane III, Scenic III | 11/08 | 12/15 | Z, JZ | 5/114.3 | 66.1 | Bolts M12x1,5 | conic 60° | 20 | x | 8,5 | ADVAN | RS II |  | 42
RENAULT | Megane III, Scenic III | 11/08 | 12/15 | Z, JZ | 5/114.3 | 66.1 | Bolts M12x1,5 | conic 60° | 19 | x | 8,5 | ADVAN | RS II |  | 45
RENAULT | Megane III, Scenic III | 11/08 | 12/15 | Z, JZ | 5/114.3 | 66.1 | Bolts M12x1,5 | conic 60° | 17 | x | 7,5 | ADVAN | RS-D |  | 48
RENAULT | Megane III, Scenic III | 11/08 | 12/15 | Z, JZ | 5/114.3 | 66.1 | Bolts M12x1,5 | conic 60° | 17 | x | 8 | ADVAN | RS-D |  | 45
RENAULT | Megane III, Scenic III | 11/08 | 12/15 | Z, JZ | 5/114.3 | 66.1 | Bolts M12x1,5 | conic 60° | 18 | x | 7,5 | ADVAN | RS-D |  | 48
RENAULT | Megane III, Scenic III | 11/08 | 12/15 | Z, JZ | 5/114.3 | 66.1 | Bolts M12x1,5 | conic 60° | 18 | x | 8 | ADVAN | RS-D |  | 45
RENAULT | Megane III, Scenic III | 11/08 | 12/15 | Z, JZ | 5/114.3 | 66.1 | Bolts M12x1,5 | conic 60° | 18 | x | 8,5 | ADVAN | RS-D |  | 51
RENAULT | Megane III, Scenic III | 11/08 | 12/15 | Z, JZ | 5/114.3 | 66.1 | Bolts M12x1,5 | conic 60° | 19 | x | 8,5 | ADVAN | RS-DF |  | 47
RENAULT | Megane III, Scenic III | 11/08 | 12/15 | Z, JZ | 5/114.3 | 66.1 | Bolts M12x1,5 | conic 60° | 17 | x | 7,5 | ADVAN | RT |  | 48
RENAULT | Megane III, Scenic III | 11/08 | 12/15 | Z, JZ | 5/114.3 | 66.1 | Bolts M12x1,5 | conic 60° | 17 | x | 8 | ADVAN | RT |  | 45
RENAULT | Megane III, Scenic III | 11/08 | 12/15 | Z, JZ | 5/114.3 | 66.1 | Bolts M12x1,5 | conic 60° | 18 | x | 7,5 | ADVAN | RT |  | 48
RENAULT | Megane III, Scenic III | 11/08 | 12/15 | Z, JZ | 5/114.3 | 66.1 | Bolts M12x1,5 | conic 60° | 18 | x | 8 | ADVAN | RT |  | 45
RENAULT | Megane III, Scenic III | 11/08 | 12/15 | Z, JZ | 5/114.3 | 66.1 | Bolts M12x1,5 | conic 60° | 18 | x | 8,5 | ADVAN | RT |  | 51
RENAULT | Megane III, Scenic III | 11/08 | 12/15 | Z, JZ | 5/114.3 | 66.1 | Bolts M12x1,5 | conic 60° | 16 | x | 7 | ADVAN | RZ |  | 45 |  |  | no 132 KW
RENAULT | Megane III, Scenic III | 11/08 | 12/15 | Z, JZ | 5/114.3 | 66.1 | Bolts M12x1,5 | conic 60° | 17 | x | 7,5 | ADVAN | RZ |  | 48
RENAULT | Megane III, Scenic III | 11/08 | 12/15 | Z, JZ | 5/114.3 | 66.1 | Bolts M12x1,5 | conic 60° | 17 | x | 8 | ADVAN | RZ |  | 45
RENAULT | Megane III, Scenic III | 11/08 | 12/15 | Z, JZ | 5/114.3 | 66.1 | Bolts M12x1,5 | conic 60° | 18 | x | 7,5 | ADVAN | RZ |  | 48
RENAULT | Megane III, Scenic III | 11/08 | 12/15 | Z, JZ | 5/114.3 | 66.1 | Bolts M12x1,5 | conic 60° | 18 | x | 8 | ADVAN | RZ |  | 45
RENAULT | Megane III, Scenic III | 11/08 | 12/15 | Z, JZ | 5/114.3 | 66.1 | Bolts M12x1,5 | conic 60° | 18 | x | 8,5 | ADVAN | RZ |  | 45
RENAULT | Megane III, Scenic III | 11/08 | 12/15 | Z, JZ | 5/114.3 | 66.1 | Bolts M12x1,5 | conic 60° | 17 | x | 7,5 | ADVAN | RZ II |  | 48
RENAULT | Megane III, Scenic III | 11/08 | 12/15 | Z, JZ | 5/114.3 | 66.1 | Bolts M12x1,5 | conic 60° | 17 | x | 8 | ADVAN | RZ II |  | 45
RENAULT | Megane III, Scenic III | 11/08 | 12/15 | Z, JZ | 5/114.3 | 66.1 | Bolts M12x1,5 | conic 60° | 18 | x | 7,5 | ADVAN | RZ II |  | 48
RENAULT | Megane III, Scenic III | 11/08 | 12/15 | Z, JZ | 5/114.3 | 66.1 | Bolts M12x1,5 | conic 60° | 18 | x | 8 | ADVAN | RZ II |  | 44
RENAULT | Megane III, Scenic III | 11/08 | 12/15 | Z, JZ | 5/114.3 | 66.1 | Bolts M12x1,5 | conic 60° | 18 | x | 8,5 | ADVAN | RZ II |  | 45
RENAULT | Megane III, Scenic III | 11/08 | 12/15 | Z, JZ | 5/114.3 | 66.1 | Bolts M12x1,5 | conic 60° | 19 | x | 8 | ADVAN | RZ II |  | 44
RENAULT | Megane III, Scenic III | 11/08 | 12/15 | Z, JZ | 5/114.3 | 66.1 | Bolts M12x1,5 | conic 60° | 19 | x | 8,5 | ADVAN | RZ II |  | 38
RENAULT | Megane III, Scenic III | 11/08 | 12/15 | Z, JZ | 5/114.3 | 66.1 | Bolts M12x1,5 | conic 60° | 18 | x | 7,5 | ADVAN | RZ-DF |  | 48
RENAULT | Megane III, Scenic III | 11/08 | 12/15 | Z, JZ | 5/114.3 | 66.1 | Bolts M12x1,5 | conic 60° | 18 | x | 8 | ADVAN | RZ-DF |  | 45
RENAULT | Megane III, Scenic III | 11/08 | 12/15 | Z, JZ | 5/114.3 | 66.1 | Bolts M12x1,5 | conic 60° | 18 | x | 8,5 | ADVAN | RZ-DF |  | 51
RENAULT | Megane III, Scenic III | 11/08 | 12/15 | Z, JZ | 5/114.3 | 66.1 | Bolts M12x1,5 | conic 60° | 19 | x | 8,5 | ADVAN | RZ-DF |  | 47
RENAULT | Megane III, Scenic III | 11/08 | 12/15 | Z, JZ | 5/114.3 | 66.1 | Bolts M12x1,5 | conic 60° | 17 | x | 7,5 | WEDS | SA10R |  | 45
RENAULT | Megane III, Scenic III | 11/08 | 12/15 | Z, JZ | 5/114.3 | 66.1 | Bolts M12x1,5 | conic 60° | 18 | x | 7,5 | WEDS | SA10R |  | 45
RENAULT | Megane III, Scenic III | 11/08 | 12/15 | Z, JZ | 5/114.3 | 66.1 | Bolts M12x1,5 | conic 60° | 18 | x | 8,5 | WEDS | SA10R |  | 45
RENAULT | Megane III, Scenic III | 11/08 | 12/15 | Z, JZ | 5/114.3 | 66.1 | Bolts M12x1,5 | conic 60° | 16 | x | 7 | WEDS | SA72R |  | 42 |  |  | no 132 KW
RENAULT | Megane III, Scenic III | 11/08 | 12/15 | Z, JZ | 5/114.3 | 66.1 | Bolts M12x1,5 | conic 60° | 17 | x | 7,5 | WEDS | SA72R |  | 45
RENAULT | Megane III, Scenic III | 11/08 | 12/15 | Z, JZ | 5/114.3 | 66.1 | Bolts M12x1,5 | conic 60° | 18 | x | 7,5 | WEDS | SA72R |  | 45
RENAULT | Megane III, Scenic III | 11/08 | 12/15 | Z, JZ | 5/114.3 | 66.1 | Bolts M12x1,5 | conic 60° | 18 | x | 8 | WEDS | SA72R |  | 55
RENAULT | Megane III, Scenic III | 11/08 | 12/15 | Z, JZ | 5/114.3 | 66.1 | Bolts M12x1,5 | conic 60° | 18 | x | 8,5 | WEDS | SA72R |  | 50
RENAULT | Megane III, Scenic III | 11/08 | 12/15 | Z, JZ | 5/114.3 | 66.1 | Bolts M12x1,5 | conic 60° | 17 | x | 7 | WEDS | SA72R |  | 48
RENAULT | Megane III, Scenic III | 11/08 | 12/15 | Z, JZ | 5/114.3 | 66.1 | Bolts M12x1,5 | conic 60° | 18 | x | 8 | SCHMIDT | Shift |  | 45
RENAULT | Megane III, Scenic III | 11/08 | 12/15 | Z, JZ | 5/114.3 | 66.1 | Bolts M12x1,5 | conic 60° | 19 | x | 8,5 | SCHMIDT | Shift |  | 45
RENAULT | Megane III, Scenic III | 11/08 | 12/15 | Z, JZ | 5/114.3 | 66.1 | Bolts M12x1,5 | conic 60° | 18 | x | 8,5 | AC | Star Five |  | 40
RENAULT | Megane III, Scenic III | 11/08 | 12/15 | Z, JZ | 5/114.3 | 66.1 | Bolts M12x1,5 | conic 60° | 19 | x | 8,5 | AC | Star Five |  | 40
RENAULT | Megane III, Scenic III | 11/08 | 12/15 | Z, JZ | 5/114.3 | 66.1 | Bolts M12x1,5 | conic 60° | 18 | x | 8 | ADVAN | TC III |  | 38
RENAULT | Megane III, Scenic III | 11/08 | 12/15 | Z, JZ | 5/114.3 | 66.1 | Bolts M12x1,5 | conic 60° | 18 | x | 8,5 | ADVAN | TC III |  | 45
RENAULT | Megane III, Scenic III | 11/08 | 12/15 | Z, JZ | 5/114.3 | 66.1 | Bolts M12x1,5 | conic 60° | 18 | x | 8,5 | SCHMIDT | XS5 |  | 45
RENAULT | Megane III, Scenic III | 11/08 | 12/15 | Z, JZ | 5/114.3 | 66.1 | Bolts M12x1,5 | conic 60° | 20 | x | 8,5 | SCHMIDT | XS5 |  | 45
RENAULT | Megane III, Scenic III | 11/08 | 12/15 | Z, JZ | 5/114.3 | 66.1 | Bolts M12x1,5 | conic 60° | 16 | x | 7 | WEDS | SA20R |  | 42 |  |  | no 132 KW
RENAULT | Megane III, Scenic III | 11/08 | 12/15 | Z, JZ | 5/114.3 | 66.1 | Bolts M12x1,5 | conic 60° | 17 | x | 7,5 | WEDS | SA20R |  | 45
RENAULT | Megane III, Scenic III | 11/08 | 12/15 | Z, JZ | 5/114.3 | 66.1 | Bolts M12x1,5 | conic 60° | 18 | x | 7,5 | WEDS | SA20R |  | 45
RENAULT | Megane III, Scenic III | 11/08 | 12/15 | Z, JZ | 5/114.3 | 66.1 | Bolts M12x1,5 | conic 60° | 18 | x | 8,5 | WEDS | SA20R |  | 50
RENAULT | Megane III, Scenic III | 11/08 | 12/15 | Z, JZ | 5/114.3 | 66.1 | Bolts M12x1,5 | conic 60° | 17 | x | 7 | WEDS | SA20R |  | 48
RENAULT | Megane III, Scenic III | 11/08 | 12/15 | Z, JZ | 5/114.3 | 66.1 | Bolts M12x1,5 | conic 60° | 18 | x | 7,5 | WEDS | RN05M |  | 45
RENAULT | Megane III, Scenic III | 11/08 | 12/15 | Z, JZ | 5/114.3 | 66.1 | Bolts M12x1,5 | conic 60° | 18 | x | 8 | WEDS | RN05M |  | 45
RENAULT | Megane III, Scenic III | 11/08 | 12/15 | Z, JZ | 5/114.3 | 66.1 | Bolts M12x1,5 | conic 60° | 18 | x | 8,5 | WEDS | RN05M |  | 45
RENAULT | Megane III, Scenic III | 11/08 | 12/15 | Z, JZ | 5/114.3 | 66.1 | Bolts M12x1,5 | conic 60° | 18 | x | 8 | AC | FF029 |  | 42
RENAULT | Megane III, Scenic III | 11/08 | 12/15 | Z, JZ | 5/114.3 | 66.1 | Bolts M12x1,5 | conic 60° | 19 | x | 8,5 | AC | FF029 |  | 45
RENAULT | Megane III, Scenic III | 11/08 | 12/15 | Z, JZ | 5/114.3 | 66.1 | Bolts M12x1,5 | conic 60° | 16 | x | 7 | ADVAN | RZ II |  | 45 |  |  | no 132 KW
RENAULT | Megane III, Scenic III | 11/08 | 12/15 | Z, JZ | 5/114.3 | 66.1 | Bolts M12x1,5 | conic 60° | 18 | x | 7,5 | ADVAN | RG-D2 |  | 47
RENAULT | Megane III, Scenic III | 11/08 | 12/15 | Z, JZ | 5/114.3 | 66.1 | Bolts M12x1,5 | conic 60° | 18 | x | 8 | ADVAN | RG-D2 |  | 44
RENAULT | Megane III, Scenic III | 11/08 | 12/15 | Z, JZ | 5/114.3 | 66.1 | Bolts M12x1,5 | conic 60° | 18 | x | 8,5 | ADVAN | RG-D2 |  | 45
RENAULT | Megane III, Scenic III | 11/08 | 12/15 | Z, JZ | 5/114.3 | 66.1 | Bolts M12x1,5 | conic 60° | 18 | x | 8,5 | ADVAN | RS-DF Progressive |  | 45
RENAULT | Megane III, Scenic III | 11/08 | 12/15 | Z, JZ | 5/114.3 | 66.1 | Bolts M12x1,5 | conic 60° | 18 | x | 8 | ADVAN | RS-DF Progressive |  | 44
RENAULT | Megane III, Scenic III | 11/08 | 12/15 | Z, JZ | 5/114.3 | 66.1 | Bolts M12x1,5 | conic 60° | 20 | x | 8,5 | ACE | AFF02 |  | 40
RENAULT | Megane III, Scenic III | 11/08 | 12/15 | Z, JZ | 5/114.3 | 66.1 | Bolts M12x1,5 | conic 60° | 19 | x | 8,5 | ACE | AFF02 |  | 45
RENAULT | Megane IV | 01/16 |  | RFB | 5/114.3 | 66.1 | Bolts M12x1,5 | conic 60° | 20 | x | 8,5 | ACE | Devotion |  | 40
RENAULT | Megane IV | 01/16 |  | RFB | 5/114.3 | 66.1 | Bolts M12x1,5 | conic 60° | 19 | x | 8,5 | ACE | Devotion |  | 45
RENAULT | Megane IV | 01/16 |  | RFB | 5/114.3 | 66.1 | Bolts M12x1,5 | conic 60° | 19 | x | 8,5 | SCHMIDT | Drago |  | 45
RENAULT | Megane IV | 01/16 |  | RFB | 5/114.3 | 66.1 | Bolts M12x1,5 | conic 60° | 19 | x | 8,5 | ACE | Driven |  | 45
RENAULT | Megane IV | 01/16 |  | RFB | 5/114.3 | 66.1 | Bolts M12x1,5 | conic 60° | 20 | x | 8,5 | SCHMIDT | Gambit |  | 45
RENAULT | Megane IV | 01/16 |  | RFB | 5/114.3 | 66.1 | Bolts M12x1,5 | conic 60° | 19 | x | 8,5 | SCHMIDT | Gambit |  | 45
RENAULT | Megane IV | 01/16 |  | RFB | 5/114.3 | 66.1 | Bolts M12x1,5 | conic 60° | 20 | x | 8,5 | SCHMIDT | Gotham |  | 45
RENAULT | Megane IV | 01/16 |  | RFB | 5/114.3 | 66.1 | Bolts M12x1,5 | conic 60° | 18 | x | 8 | ADVAN | GT |  | 45
RENAULT | Megane IV | 01/16 |  | RFB | 5/114.3 | 66.1 | Bolts M12x1,5 | conic 60° | 18 | x | 8,5 | ADVAN | GT |  | 45
RENAULT | Megane IV | 01/16 |  | RFB | 5/114.3 | 66.1 | Bolts M12x1,5 | conic 60° | 19 | x | 8,5 | ADVAN | GT |  | 38
RENAULT | Megane IV | 01/16 |  | RFB | 5/114.3 | 66.1 | Bolts M12x1,5 | conic 60° | 18 | x | 8 | ADVAN | GT Premium |  | 45
RENAULT | Megane IV | 01/16 |  | RFB | 5/114.3 | 66.1 | Bolts M12x1,5 | conic 60° | 18 | x | 8,5 | ADVAN | GT Premium |  | 45
RENAULT | Megane IV | 01/16 |  | RFB | 5/114.3 | 66.1 | Bolts M12x1,5 | conic 60° | 19 | x | 8,5 | ADVAN | GT Premium |  | 38
RENAULT | Megane IV | 01/16 |  | RFB | 5/114.3 | 66.1 | Bolts M12x1,5 | conic 60° | 20 | x | 8,5 | ACE | Mandalay |  | 40
RENAULT | Megane IV | 01/16 |  | RFB | 5/114.3 | 66.1 | Bolts M12x1,5 | conic 60° | 19 | x | 8,5 | ACE | Mandalay |  | 45
RENAULT | Megane IV | 01/16 |  | RFB | 5/114.3 | 66.1 | Bolts M12x1,5 | conic 60° | 16 | x | 7 | AC | Mesh |  | 35 |  |  | only 16"OE | * floating bolts
RENAULT | Megane IV | 01/16 |  | RFB | 5/114.3 | 66.1 | Bolts M12x1,5 | conic 60° | 17 | x | 7,5 | AC | Mesh |  | 45 |  |  |  | * floating bolts
RENAULT | Megane IV | 01/16 |  | RFB | 5/114.3 | 66.1 | Bolts M12x1,5 | conic 60° | 18 | x | 8,5 | AC | Mesh |  | 45 |  |  |  | * floating bolts
RENAULT | Megane IV | 01/16 |  | RFB | 5/114.3 | 66.1 | Bolts M12x1,5 | conic 60° | 19 | x | 8,5 | AC | Mesh |  | 45 |  |  |  | * floating bolts
RENAULT | Megane IV | 01/16 |  | RFB | 5/114.3 | 66.1 | Bolts M12x1,5 | conic 60° | 17 | x | 7,5 | AC | Phoenix |  | 45
RENAULT | Megane IV | 01/16 |  | RFB | 5/114.3 | 66.1 | Bolts M12x1,5 | conic 60° | 18 | x | 8 | AC | Phoenix |  | 45
RENAULT | Megane IV | 01/16 |  | RFB | 5/114.3 | 66.1 | Bolts M12x1,5 | conic 60° | 19 | x | 8,5 | AC | Phoenix |  | 40
RENAULT | Megane IV | 01/16 |  | RFB | 5/114.3 | 66.1 | Bolts M12x1,5 | conic 60° | 15 | x | 6,5 | ACE | Planet |  | 38 |  |  | only 15"OE
RENAULT | Megane IV | 01/16 |  | RFB | 5/114.3 | 66.1 | Bolts M12x1,5 | conic 60° | 16 | x | 7 | ACE | Planet |  | 40 |  |  | only 16"OE
RENAULT | Megane IV | 01/16 |  | RFB | 5/114.3 | 66.1 | Bolts M12x1,5 | conic 60° | 17 | x | 7 | ACE | Planet |  | 40
RENAULT | Megane IV | 01/16 |  | RFB | 5/114.3 | 66.1 | Bolts M12x1,5 | conic 60° | 18 | x | 8,5 | ACE | Planet |  | 45
RENAULT | Megane IV | 01/16 |  | RFB | 5/114.3 | 66.1 | Bolts M12x1,5 | conic 60° | 20 | x | 8,5 | ACE | Planet |  | 45
RENAULT | Megane IV | 01/16 |  | RFB | 5/114.3 | 66.1 | Bolts M12x1,5 | conic 60° | 19 | x | 8,5 | ACE | Planet |  | 45
RENAULT | Megane IV | 01/16 |  | RFB | 5/114.3 | 66.1 | Bolts M12x1,5 | conic 60° | 18 | x | 8,5 | ACE | Planet edition |  | 45
RENAULT | Megane IV | 01/16 |  | RFB | 5/114.3 | 66.1 | Bolts M12x1,5 | conic 60° | 20 | x | 8,5 | ACE | Planet edition |  | 45
RENAULT | Megane IV | 01/16 |  | RFB | 5/114.3 | 66.1 | Bolts M12x1,5 | conic 60° | 17 | x | 7 | ACE | Planet edition |  | 40
RENAULT | Megane IV | 01/16 |  | RFB | 5/114.3 | 66.1 | Bolts M12x1,5 | conic 60° | 19 | x | 8,5 | ACE | Planet edition |  | 45
RENAULT | Megane IV | 01/16 |  | RFB | 5/114.3 | 66.1 | Bolts M12x1,5 | conic 60° | 17 | x | 7 | ADVAN | RC III |  | 45
RENAULT | Megane IV | 01/16 |  | RFB | 5/114.3 | 66.1 | Bolts M12x1,5 | conic 60° | 17 | x | 8 | ADVAN | RC III |  | 38
RENAULT | Megane IV | 01/16 |  | RFB | 5/114.3 | 66.1 | Bolts M12x1,5 | conic 60° | 18 | x | 7,5 | ADVAN | RC III |  | 45
RENAULT | Megane IV | 01/16 |  | RFB | 5/114.3 | 66.1 | Bolts M12x1,5 | conic 60° | 17 | x | 7,5 | ADVAN | RG III |  | 48
RENAULT | Megane IV | 01/16 |  | RFB | 5/114.3 | 66.1 | Bolts M12x1,5 | conic 60° | 17 | x | 8 | ADVAN | RG III |  | 45
RENAULT | Megane IV | 01/16 |  | RFB | 5/114.3 | 66.1 | Bolts M12x1,5 | conic 60° | 18 | x | 7,5 | ADVAN | RG III |  | 48
RENAULT | Megane IV | 01/16 |  | RFB | 5/114.3 | 66.1 | Bolts M12x1,5 | conic 60° | 18 | x | 8 | ADVAN | RG III |  | 45
RENAULT | Megane IV | 01/16 |  | RFB | 5/114.3 | 66.1 | Bolts M12x1,5 | conic 60° | 18 | x | 8,5 | ADVAN | RG III |  | 45
RENAULT | Megane IV | 01/16 |  | RFB | 5/114.3 | 66.1 | Bolts M12x1,5 | conic 60° | 19 | x | 8,5 | ADVAN | RG III |  | 45
RENAULT | Megane IV | 01/16 |  | RFB | 5/114.3 | 66.1 | Bolts M12x1,5 | conic 60° | 19 | x | 8,5 | SCHMIDT | Rhino |  | 45
RENAULT | Megane IV | 01/16 |  | RFB | 5/114.3 | 66.1 | Bolts M12x1,5 | conic 60° | 20 | x | 8,5 | ACE | Rio |  | 40 |  |  |  | * floating bolts
RENAULT | Megane IV | 01/16 |  | RFB | 5/114.3 | 66.1 | Bolts M12x1,5 | conic 60° | 19 | x | 8,5 | ACE | Rio |  | 40 |  |  |  | * floating bolts
RENAULT | Megane IV | 01/16 |  | RFB | 5/114.3 | 66.1 | Bolts M12x1,5 | conic 60° | 17 | x | 7,5 | ADVAN | RS II |  | 48
RENAULT | Megane IV | 01/16 |  | RFB | 5/114.3 | 66.1 | Bolts M12x1,5 | conic 60° | 17 | x | 8 | ADVAN | RS II |  | 45
RENAULT | Megane IV | 01/16 |  | RFB | 5/114.3 | 66.1 | Bolts M12x1,5 | conic 60° | 18 | x | 7,5 | ADVAN | RS II |  | 48
RENAULT | Megane IV | 01/16 |  | RFB | 5/114.3 | 66.1 | Bolts M12x1,5 | conic 60° | 18 | x | 8 | ADVAN | RS II |  | 45
RENAULT | Megane IV | 01/16 |  | RFB | 5/114.3 | 66.1 | Bolts M12x1,5 | conic 60° | 18 | x | 8,5 | ADVAN | RS II |  | 40
RENAULT | Megane IV | 01/16 |  | RFB | 5/114.3 | 66.1 | Bolts M12x1,5 | conic 60° | 20 | x | 8,5 | ADVAN | RS II |  | 42
RENAULT | Megane IV | 01/16 |  | RFB | 5/114.3 | 66.1 | Bolts M12x1,5 | conic 60° | 19 | x | 8,5 | ADVAN | RS II |  | 45
RENAULT | Megane IV | 01/16 |  | RFB | 5/114.3 | 66.1 | Bolts M12x1,5 | conic 60° | 17 | x | 7,5 | ADVAN | RS-D |  | 48
RENAULT | Megane IV | 01/16 |  | RFB | 5/114.3 | 66.1 | Bolts M12x1,5 | conic 60° | 17 | x | 8 | ADVAN | RS-D |  | 45
RENAULT | Megane IV | 01/16 |  | RFB | 5/114.3 | 66.1 | Bolts M12x1,5 | conic 60° | 18 | x | 7,5 | ADVAN | RS-D |  | 48
RENAULT | Megane IV | 01/16 |  | RFB | 5/114.3 | 66.1 | Bolts M12x1,5 | conic 60° | 18 | x | 8 | ADVAN | RS-D |  | 45
RENAULT | Megane IV | 01/16 |  | RFB | 5/114.3 | 66.1 | Bolts M12x1,5 | conic 60° | 18 | x | 8,5 | ADVAN | RS-D |  | 51
RENAULT | Megane IV | 01/16 |  | RFB | 5/114.3 | 66.1 | Bolts M12x1,5 | conic 60° | 19 | x | 8,5 | ADVAN | RS-DF |  | 47
RENAULT | Megane IV | 01/16 |  | RFB | 5/114.3 | 66.1 | Bolts M12x1,5 | conic 60° | 17 | x | 7,5 | ADVAN | RT |  | 48
RENAULT | Megane IV | 01/16 |  | RFB | 5/114.3 | 66.1 | Bolts M12x1,5 | conic 60° | 17 | x | 8 | ADVAN | RT |  | 45
RENAULT | Megane IV | 01/16 |  | RFB | 5/114.3 | 66.1 | Bolts M12x1,5 | conic 60° | 18 | x | 7,5 | ADVAN | RT |  | 48
RENAULT | Megane IV | 01/16 |  | RFB | 5/114.3 | 66.1 | Bolts M12x1,5 | conic 60° | 18 | x | 8 | ADVAN | RT |  | 45
RENAULT | Megane IV | 01/16 |  | RFB | 5/114.3 | 66.1 | Bolts M12x1,5 | conic 60° | 18 | x | 8,5 | ADVAN | RT |  | 51
RENAULT | Megane IV | 01/16 |  | RFB | 5/114.3 | 66.1 | Bolts M12x1,5 | conic 60° | 16 | x | 7 | ADVAN | RZ |  | 45 |  |  | only 16"OE
RENAULT | Megane IV | 01/16 |  | RFB | 5/114.3 | 66.1 | Bolts M12x1,5 | conic 60° | 17 | x | 7,5 | ADVAN | RZ |  | 48
RENAULT | Megane IV | 01/16 |  | RFB | 5/114.3 | 66.1 | Bolts M12x1,5 | conic 60° | 17 | x | 8 | ADVAN | RZ |  | 45
RENAULT | Megane IV | 01/16 |  | RFB | 5/114.3 | 66.1 | Bolts M12x1,5 | conic 60° | 18 | x | 7,5 | ADVAN | RZ |  | 48
RENAULT | Megane IV | 01/16 |  | RFB | 5/114.3 | 66.1 | Bolts M12x1,5 | conic 60° | 18 | x | 8 | ADVAN | RZ |  | 45
RENAULT | Megane IV | 01/16 |  | RFB | 5/114.3 | 66.1 | Bolts M12x1,5 | conic 60° | 18 | x | 8,5 | ADVAN | RZ |  | 45
RENAULT | Megane IV | 01/16 |  | RFB | 5/114.3 | 66.1 | Bolts M12x1,5 | conic 60° | 17 | x | 7,5 | ADVAN | RZ II |  | 48
RENAULT | Megane IV | 01/16 |  | RFB | 5/114.3 | 66.1 | Bolts M12x1,5 | conic 60° | 17 | x | 8 | ADVAN | RZ II |  | 45
RENAULT | Megane IV | 01/16 |  | RFB | 5/114.3 | 66.1 | Bolts M12x1,5 | conic 60° | 18 | x | 7,5 | ADVAN | RZ II |  | 48
RENAULT | Megane IV | 01/16 |  | RFB | 5/114.3 | 66.1 | Bolts M12x1,5 | conic 60° | 18 | x | 8 | ADVAN | RZ II |  | 44
RENAULT | Megane IV | 01/16 |  | RFB | 5/114.3 | 66.1 | Bolts M12x1,5 | conic 60° | 18 | x | 8,5 | ADVAN | RZ II |  | 45
RENAULT | Megane IV | 01/16 |  | RFB | 5/114.3 | 66.1 | Bolts M12x1,5 | conic 60° | 19 | x | 8 | ADVAN | RZ II |  | 44
RENAULT | Megane IV | 01/16 |  | RFB | 5/114.3 | 66.1 | Bolts M12x1,5 | conic 60° | 19 | x | 8,5 | ADVAN | RZ II |  | 38
RENAULT | Megane IV | 01/16 |  | RFB | 5/114.3 | 66.1 | Bolts M12x1,5 | conic 60° | 18 | x | 7,5 | ADVAN | RZ-DF |  | 48
RENAULT | Megane IV | 01/16 |  | RFB | 5/114.3 | 66.1 | Bolts M12x1,5 | conic 60° | 18 | x | 8 | ADVAN | RZ-DF |  | 45
RENAULT | Megane IV | 01/16 |  | RFB | 5/114.3 | 66.1 | Bolts M12x1,5 | conic 60° | 18 | x | 8,5 | ADVAN | RZ-DF |  | 51
RENAULT | Megane IV | 01/16 |  | RFB | 5/114.3 | 66.1 | Bolts M12x1,5 | conic 60° | 19 | x | 8,5 | ADVAN | RZ-DF |  | 47
RENAULT | Megane IV | 01/16 |  | RFB | 5/114.3 | 66.1 | Bolts M12x1,5 | conic 60° | 17 | x | 7,5 | WEDS | SA10R |  | 45
RENAULT | Megane IV | 01/16 |  | RFB | 5/114.3 | 66.1 | Bolts M12x1,5 | conic 60° | 18 | x | 7,5 | WEDS | SA10R |  | 45
RENAULT | Megane IV | 01/16 |  | RFB | 5/114.3 | 66.1 | Bolts M12x1,5 | conic 60° | 18 | x | 8,5 | WEDS | SA10R |  | 45
RENAULT | Megane IV | 01/16 |  | RFB | 5/114.3 | 66.1 | Bolts M12x1,5 | conic 60° | 16 | x | 7 | WEDS | SA72R |  | 42 |  |  | only 16"OE
RENAULT | Megane IV | 01/16 |  | RFB | 5/114.3 | 66.1 | Bolts M12x1,5 | conic 60° | 17 | x | 7,5 | WEDS | SA72R |  | 45
RENAULT | Megane IV | 01/16 |  | RFB | 5/114.3 | 66.1 | Bolts M12x1,5 | conic 60° | 18 | x | 7,5 | WEDS | SA72R |  | 45
RENAULT | Megane IV | 01/16 |  | RFB | 5/114.3 | 66.1 | Bolts M12x1,5 | conic 60° | 18 | x | 8 | WEDS | SA72R |  | 55
RENAULT | Megane IV | 01/16 |  | RFB | 5/114.3 | 66.1 | Bolts M12x1,5 | conic 60° | 18 | x | 8,5 | WEDS | SA72R |  | 50
RENAULT | Megane IV | 01/16 |  | RFB | 5/114.3 | 66.1 | Bolts M12x1,5 | conic 60° | 17 | x | 7 | WEDS | SA72R |  | 48
RENAULT | Megane IV | 01/16 |  | RFB | 5/114.3 | 66.1 | Bolts M12x1,5 | conic 60° | 18 | x | 8 | SCHMIDT | Shift |  | 45
RENAULT | Megane IV | 01/16 |  | RFB | 5/114.3 | 66.1 | Bolts M12x1,5 | conic 60° | 19 | x | 8,5 | SCHMIDT | Shift |  | 45
RENAULT | Megane IV | 01/16 |  | RFB | 5/114.3 | 66.1 | Bolts M12x1,5 | conic 60° | 18 | x | 8,5 | AC | Star Five |  | 40
RENAULT | Megane IV | 01/16 |  | RFB | 5/114.3 | 66.1 | Bolts M12x1,5 | conic 60° | 19 | x | 8,5 | AC | Star Five |  | 40
RENAULT | Megane IV | 01/16 |  | RFB | 5/114.3 | 66.1 | Bolts M12x1,5 | conic 60° | 18 | x | 8 | ADVAN | TC III |  | 38
RENAULT | Megane IV | 01/16 |  | RFB | 5/114.3 | 66.1 | Bolts M12x1,5 | conic 60° | 18 | x | 8,5 | ADVAN | TC III |  | 45
RENAULT | Megane IV | 01/16 |  | RFB | 5/114.3 | 66.1 | Bolts M12x1,5 | conic 60° | 18 | x | 8,5 | SCHMIDT | XS5 |  | 45
RENAULT | Megane IV | 01/16 |  | RFB | 5/114.3 | 66.1 | Bolts M12x1,5 | conic 60° | 20 | x | 8,5 | SCHMIDT | XS5 |  | 45
RENAULT | Megane IV | 01/16 |  | RFB | 5/114.3 | 66.1 | Bolts M12x1,5 | conic 60° | 16 | x | 7 | WEDS | SA20R |  | 42 |  |  | only 16"OE
RENAULT | Megane IV | 01/16 |  | RFB | 5/114.3 | 66.1 | Bolts M12x1,5 | conic 60° | 17 | x | 7,5 | WEDS | SA20R |  | 45
RENAULT | Megane IV | 01/16 |  | RFB | 5/114.3 | 66.1 | Bolts M12x1,5 | conic 60° | 18 | x | 7,5 | WEDS | SA20R |  | 45
RENAULT | Megane IV | 01/16 |  | RFB | 5/114.3 | 66.1 | Bolts M12x1,5 | conic 60° | 18 | x | 8,5 | WEDS | SA20R |  | 50
RENAULT | Megane IV | 01/16 |  | RFB | 5/114.3 | 66.1 | Bolts M12x1,5 | conic 60° | 17 | x | 7 | WEDS | SA20R |  | 48
RENAULT | Megane IV | 01/16 |  | RFB | 5/114.3 | 66.1 | Bolts M12x1,5 | conic 60° | 18 | x | 7,5 | WEDS | RN05M |  | 45
RENAULT | Megane IV | 01/16 |  | RFB | 5/114.3 | 66.1 | Bolts M12x1,5 | conic 60° | 18 | x | 8 | WEDS | RN05M |  | 45
RENAULT | Megane IV | 01/16 |  | RFB | 5/114.3 | 66.1 | Bolts M12x1,5 | conic 60° | 18 | x | 8,5 | WEDS | RN05M |  | 45
RENAULT | Megane IV | 01/16 |  | RFB | 5/114.3 | 66.1 | Bolts M12x1,5 | conic 60° | 18 | x | 8 | AC | FF029 |  | 42
RENAULT | Megane IV | 01/16 |  | RFB | 5/114.3 | 66.1 | Bolts M12x1,5 | conic 60° | 19 | x | 8,5 | AC | FF029 |  | 45
RENAULT | Megane IV | 01/16 |  | RFB | 5/114.3 | 66.1 | Bolts M12x1,5 | conic 60° | 16 | x | 7 | ADVAN | RZ II |  | 45 |  |  | only 16"OE
RENAULT | Megane IV | 01/16 |  | RFB | 5/114.3 | 66.1 | Bolts M12x1,5 | conic 60° | 18 | x | 7,5 | ADVAN | RG-D2 |  | 47
RENAULT | Megane IV | 01/16 |  | RFB | 5/114.3 | 66.1 | Bolts M12x1,5 | conic 60° | 18 | x | 8 | ADVAN | RG-D2 |  | 44
RENAULT | Megane IV | 01/16 |  | RFB | 5/114.3 | 66.1 | Bolts M12x1,5 | conic 60° | 18 | x | 8,5 | ADVAN | RG-D2 |  | 45
RENAULT | Megane IV | 01/16 |  | RFB | 5/114.3 | 66.1 | Bolts M12x1,5 | conic 60° | 18 | x | 8,5 | ADVAN | RS-DF Progressive |  | 45
RENAULT | Megane IV | 01/16 |  | RFB | 5/114.3 | 66.1 | Bolts M12x1,5 | conic 60° | 18 | x | 8 | ADVAN | RS-DF Progressive |  | 44
RENAULT | Megane IV | 01/16 |  | RFB | 5/114.3 | 66.1 | Bolts M12x1,5 | conic 60° | 20 | x | 8,5 | ACE | AFF02 |  | 40
RENAULT | Megane IV | 01/16 |  | RFB | 5/114.3 | 66.1 | Bolts M12x1,5 | conic 60° | 19 | x | 8,5 | ACE | AFF02 |  | 45
RENAULT | Modus, Grand Modus | 09/04 |  | P | 4/100 | 60.1 | Bolts M12x1,5 | conic 60° | 16 | x | 7 | AC | Phoenix |  | 36
RENAULT | Modus, Grand Modus | 09/04 |  | P | 4/100 | 60.1 | Bolts M12x1,5 | conic 60° | 17 | x | 7,5 | AC | Phoenix |  | 36
RENAULT | Modus, Grand Modus | 09/04 |  | P | 4/100 | 60.1 | Bolts M12x1,5 | conic 60° | 15 | x | 6,5 | ACE | Planet |  | 38
RENAULT | Modus, Grand Modus | 09/04 |  | P | 4/100 | 60.1 | Bolts M12x1,5 | conic 60° | 16 | x | 7 | ACE | Planet |  | 38
RENAULT | Modus, Grand Modus | 09/04 |  | P | 4/100 | 60.1 | Bolts M12x1,5 | conic 60° | 17 | x | 7 | ADVAN | RC III |  | 43
RENAULT | Modus, Grand Modus | 09/04 |  | P | 4/100 | 60.1 | Bolts M12x1,5 | conic 60° | 17 | x | 7 | ADVAN | RG III |  | 42
RENAULT | Modus, Grand Modus | 09/04 |  | P | 4/100 | 60.1 | Bolts M12x1,5 | conic 60° | 18 | x | 7 | ADVAN | RG III |  | 42
RENAULT | Modus, Grand Modus | 09/04 |  | P | 4/100 | 60.1 | Bolts M12x1,5 | conic 60° | 17 | x | 7 | ADVAN | RS II |  | 42
RENAULT | Modus, Grand Modus | 09/04 |  | P | 4/100 | 60.1 | Bolts M12x1,5 | conic 60° | 18 | x | 7 | ADVAN | RS II |  | 42
RENAULT | Modus, Grand Modus | 09/04 |  | P | 4/100 | 60.1 | Bolts M12x1,5 | conic 60° | 17 | x | 7 | ADVAN | RS-D |  | 42
RENAULT | Modus, Grand Modus | 09/04 |  | P | 4/100 | 60.1 | Bolts M12x1,5 | conic 60° | 18 | x | 7,5 | ADVAN | RS-D |  | 42
RENAULT | Modus, Grand Modus | 09/04 |  | P | 4/100 | 60.1 | Bolts M12x1,5 | conic 60° | 17 | x | 7 | ADVAN | RT |  | 43
RENAULT | Modus, Grand Modus | 09/04 |  | P | 4/100 | 60.1 | Bolts M12x1,5 | conic 60° | 18 | x | 7 | ADVAN | RT |  | 43
RENAULT | Modus, Grand Modus | 09/04 |  | P | 4/100 | 60.1 | Bolts M12x1,5 | conic 60° | 16 | x | 7 | ADVAN | RZ |  | 42
RENAULT | Modus, Grand Modus | 09/04 |  | P | 4/100 | 60.1 | Bolts M12x1,5 | conic 60° | 17 | x | 7 | ADVAN | RZ |  | 38
RENAULT | Modus, Grand Modus | 09/04 |  | P | 4/100 | 60.1 | Bolts M12x1,5 | conic 60° | 18 | x | 7,5 | ADVAN | RZ |  | 42
RENAULT | Modus, Grand Modus | 09/04 |  | P | 4/100 | 60.1 | Bolts M12x1,5 | conic 60° | 17 | x | 7 | ADVAN | RZ II |  | 42
RENAULT | Modus, Grand Modus | 09/04 |  | P | 4/100 | 60.1 | Bolts M12x1,5 | conic 60° | 18 | x | 7 | ADVAN | RZ II |  | 42
RENAULT | Modus, Grand Modus | 09/04 |  | P | 4/100 | 60.1 | Bolts M12x1,5 | conic 60° | 18 | x | 7,5 | ADVAN | RZ-DF |  | 39
RENAULT | Modus, Grand Modus | 09/04 |  | P | 4/100 | 60.1 | Bolts M12x1,5 | conic 60° | 15 | x | 6 | WEDS | SA10R |  | 38
RENAULT | Modus, Grand Modus | 09/04 |  | P | 4/100 | 60.1 | Bolts M12x1,5 | conic 60° | 16 | x | 6,5 | WEDS | SA10R |  | 38
RENAULT | Modus, Grand Modus | 09/04 |  | P | 4/100 | 60.1 | Bolts M12x1,5 | conic 60° | 17 | x | 7 | WEDS | SA10R |  | 43
RENAULT | Modus, Grand Modus | 09/04 |  | P | 4/100 | 60.1 | Bolts M12x1,5 | conic 60° | 15 | x | 6 | WEDS | SA72R |  | 38
RENAULT | Modus, Grand Modus | 09/04 |  | P | 4/100 | 60.1 | Bolts M12x1,5 | conic 60° | 16 | x | 6,5 | WEDS | SA72R |  | 38
RENAULT | Modus, Grand Modus | 09/04 |  | P | 4/100 | 60.1 | Bolts M12x1,5 | conic 60° | 17 | x | 7 | WEDS | SA72R |  | 43
RENAULT | Modus, Grand Modus | 09/04 |  | P | 4/100 | 60.1 | Bolts M12x1,5 | conic 60° | 15 | x | 6 | A1 Wheels | Twinspoke-5 |  | 43
RENAULT | Modus, Grand Modus | 09/04 |  | P | 4/100 | 60.1 | Bolts M12x1,5 | conic 60° | 16 | x | 7 | AC | Volt |  | 35
RENAULT | Modus, Grand Modus | 09/04 |  | P | 4/100 | 60.1 | Bolts M12x1,5 | conic 60° | 16 | x | 7 | AC | Volt |  | 40
RENAULT | Modus, Grand Modus | 09/04 |  | P | 4/100 | 60.1 | Bolts M12x1,5 | conic 60° | 17 | x | 7 | AC | Volt |  | 35
RENAULT | Modus, Grand Modus | 09/04 |  | P | 4/100 | 60.1 | Bolts M12x1,5 | conic 60° | 17 | x | 7 | AC | Volt |  | 40
RENAULT | Modus, Grand Modus | 09/04 |  | P | 4/100 | 60.1 | Bolts M12x1,5 | conic 60° | 15 | x | 6 | WEDS | SA20R |  | 38
RENAULT | Modus, Grand Modus | 09/04 |  | P | 4/100 | 60.1 | Bolts M12x1,5 | conic 60° | 16 | x | 6,5 | WEDS | SA20R |  | 38
RENAULT | Modus, Grand Modus | 09/04 |  | P | 4/100 | 60.1 | Bolts M12x1,5 | conic 60° | 17 | x | 7 | WEDS | SA20R |  | 43
RENAULT | Modus, Grand Modus | 09/04 |  | P | 4/100 | 60.1 | Bolts M12x1,5 | conic 60° | 17 | x | 7,5 | WEDS | SA72R |  | 38
RENAULT | Modus, Grand Modus | 09/04 |  | P | 4/100 | 60.1 | Bolts M12x1,5 | conic 60° | 15 | x | 6 | ADVAN | RZ II |  | 38
RENAULT | Modus, Grand Modus | 09/04 |  | P | 4/100 | 60.1 | Bolts M12x1,5 | conic 60° | 15 | x | 6 | ADVAN | RZ II |  | 45
RENAULT | Modus, Grand Modus | 09/04 |  | P | 4/100 | 60.1 | Bolts M12x1,5 | conic 60° | 16 | x | 6,5 | ADVAN | RZ II |  | 38
RENAULT | Modus, Grand Modus | 09/04 |  | P | 4/100 | 60.1 | Bolts M12x1,5 | conic 60° | 16 | x | 7 | ADVAN | RZ II |  | 42
RENAULT | Scenic II (4 Holes) | 06/03 | 05/09 | JM | 4/100 | 60.1 | Bolts M12x1,5 | conic 60° | 16 | x | 7 | AC | Phoenix |  | 36
RENAULT | Scenic II (4 Holes) | 06/03 | 05/09 | JM | 4/100 | 60.1 | Bolts M12x1,5 | conic 60° | 17 | x | 7,5 | AC | Phoenix |  | 35
RENAULT | Scenic II (4 Holes) | 06/03 | 05/09 | JM | 4/100 | 60.1 | Bolts M12x1,5 | conic 60° | 18 | x | 8 | AC | Phoenix |  | 35
RENAULT | Scenic II (4 Holes) | 06/03 | 05/09 | JM | 4/100 | 60.1 | Bolts M12x1,5 | conic 60° | 15 | x | 6,5 | ACE | Planet |  | 38
RENAULT | Scenic II (4 Holes) | 06/03 | 05/09 | JM | 4/100 | 60.1 | Bolts M12x1,5 | conic 60° | 16 | x | 7 | ACE | Planet |  | 38
RENAULT | Scenic II (4 Holes) | 06/03 | 05/09 | JM | 4/100 | 60.1 | Bolts M12x1,5 | conic 60° | 17 | x | 7 | ADVAN | RC III |  | 43
RENAULT | Scenic II (4 Holes) | 06/03 | 05/09 | JM | 4/100 | 60.1 | Bolts M12x1,5 | conic 60° | 16 | x | 7,5 | SCHMIDT | Retro-ML |  | 35
RENAULT | Scenic II (4 Holes) | 06/03 | 05/09 | JM | 4/100 | 60.1 | Bolts M12x1,5 | conic 60° | 17 | x | 7 | ADVAN | RG III |  | 42
RENAULT | Scenic II (4 Holes) | 06/03 | 05/09 | JM | 4/100 | 60.1 | Bolts M12x1,5 | conic 60° | 18 | x | 7 | ADVAN | RG III |  | 42
RENAULT | Scenic II (4 Holes) | 06/03 | 05/09 | JM | 4/100 | 60.1 | Bolts M12x1,5 | conic 60° | 17 | x | 7 | ADVAN | RS II |  | 42
RENAULT | Scenic II (4 Holes) | 06/03 | 05/09 | JM | 4/100 | 60.1 | Bolts M12x1,5 | conic 60° | 18 | x | 7 | ADVAN | RS II |  | 42
RENAULT | Scenic II (4 Holes) | 06/03 | 05/09 | JM | 4/100 | 60.1 | Bolts M12x1,5 | conic 60° | 17 | x | 7 | ADVAN | RS-D |  | 42
RENAULT | Scenic II (4 Holes) | 06/03 | 05/09 | JM | 4/100 | 60.1 | Bolts M12x1,5 | conic 60° | 18 | x | 7,5 | ADVAN | RS-D |  | 42
RENAULT | Scenic II (4 Holes) | 06/03 | 05/09 | JM | 4/100 | 60.1 | Bolts M12x1,5 | conic 60° | 17 | x | 7 | ADVAN | RT |  | 43
RENAULT | Scenic II (4 Holes) | 06/03 | 05/09 | JM | 4/100 | 60.1 | Bolts M12x1,5 | conic 60° | 18 | x | 7 | ADVAN | RT |  | 43
RENAULT | Scenic II (4 Holes) | 06/03 | 05/09 | JM | 4/100 | 60.1 | Bolts M12x1,5 | conic 60° | 16 | x | 7 | ADVAN | RZ |  | 42
RENAULT | Scenic II (4 Holes) | 06/03 | 05/09 | JM | 4/100 | 60.1 | Bolts M12x1,5 | conic 60° | 17 | x | 7 | ADVAN | RZ |  | 38
RENAULT | Scenic II (4 Holes) | 06/03 | 05/09 | JM | 4/100 | 60.1 | Bolts M12x1,5 | conic 60° | 17 | x | 8 | ADVAN | RZ |  | 35
RENAULT | Scenic II (4 Holes) | 06/03 | 05/09 | JM | 4/100 | 60.1 | Bolts M12x1,5 | conic 60° | 18 | x | 7,5 | ADVAN | RZ |  | 42
RENAULT | Scenic II (4 Holes) | 06/03 | 05/09 | JM | 4/100 | 60.1 | Bolts M12x1,5 | conic 60° | 17 | x | 7 | ADVAN | RZ II |  | 42
RENAULT | Scenic II (4 Holes) | 06/03 | 05/09 | JM | 4/100 | 60.1 | Bolts M12x1,5 | conic 60° | 18 | x | 7 | ADVAN | RZ II |  | 42
RENAULT | Scenic II (4 Holes) | 06/03 | 05/09 | JM | 4/100 | 60.1 | Bolts M12x1,5 | conic 60° | 18 | x | 7,5 | ADVAN | RZ-DF |  | 39
RENAULT | Scenic II (4 Holes) | 06/03 | 05/09 | JM | 4/100 | 60.1 | Bolts M12x1,5 | conic 60° | 15 | x | 6 | WEDS | SA10R |  | 38
RENAULT | Scenic II (4 Holes) | 06/03 | 05/09 | JM | 4/100 | 60.1 | Bolts M12x1,5 | conic 60° | 16 | x | 6,5 | WEDS | SA10R |  | 38
RENAULT | Scenic II (4 Holes) | 06/03 | 05/09 | JM | 4/100 | 60.1 | Bolts M12x1,5 | conic 60° | 17 | x | 7 | WEDS | SA10R |  | 43
RENAULT | Scenic II (4 Holes) | 06/03 | 05/09 | JM | 4/100 | 60.1 | Bolts M12x1,5 | conic 60° | 15 | x | 6 | WEDS | SA72R |  | 38
RENAULT | Scenic II (4 Holes) | 06/03 | 05/09 | JM | 4/100 | 60.1 | Bolts M12x1,5 | conic 60° | 16 | x | 6,5 | WEDS | SA72R |  | 38
RENAULT | Scenic II (4 Holes) | 06/03 | 05/09 | JM | 4/100 | 60.1 | Bolts M12x1,5 | conic 60° | 17 | x | 7 | WEDS | SA72R |  | 43
RENAULT | Scenic II (4 Holes) | 06/03 | 05/09 | JM | 4/100 | 60.1 | Bolts M12x1,5 | conic 60° | 18 | x | 8 | SCHMIDT | Shift |  | 35
RENAULT | Scenic II (4 Holes) | 06/03 | 05/09 | JM | 4/100 | 60.1 | Bolts M12x1,5 | conic 60° | 15 | x | 6 | A1 Wheels | Twinspoke-5 |  | 43
RENAULT | Scenic II (4 Holes) | 06/03 | 05/09 | JM | 4/100 | 60.1 | Bolts M12x1,5 | conic 60° | 16 | x | 7 | AC | Volt |  | 35
RENAULT | Scenic II (4 Holes) | 06/03 | 05/09 | JM | 4/100 | 60.1 | Bolts M12x1,5 | conic 60° | 16 | x | 7 | AC | Volt |  | 40
RENAULT | Scenic II (4 Holes) | 06/03 | 05/09 | JM | 4/100 | 60.1 | Bolts M12x1,5 | conic 60° | 17 | x | 7 | AC | Volt |  | 35
RENAULT | Scenic II (4 Holes) | 06/03 | 05/09 | JM | 4/100 | 60.1 | Bolts M12x1,5 | conic 60° | 17 | x | 7 | AC | Volt |  | 40
RENAULT | Scenic II (4 Holes) | 06/03 | 05/09 | JM | 4/100 | 60.1 | Bolts M12x1,5 | conic 60° | 15 | x | 6 | WEDS | SA20R |  | 38
RENAULT | Scenic II (4 Holes) | 06/03 | 05/09 | JM | 4/100 | 60.1 | Bolts M12x1,5 | conic 60° | 16 | x | 6,5 | WEDS | SA20R |  | 38
RENAULT | Scenic II (4 Holes) | 06/03 | 05/09 | JM | 4/100 | 60.1 | Bolts M12x1,5 | conic 60° | 17 | x | 7 | WEDS | SA20R |  | 43
RENAULT | Scenic II (4 Holes) | 06/03 | 05/09 | JM | 4/100 | 60.1 | Bolts M12x1,5 | conic 60° | 17 | x | 7,5 | WEDS | SA72R |  | 38
RENAULT | Scenic II (4 Holes) | 06/03 | 05/09 | JM | 4/100 | 60.1 | Bolts M12x1,5 | conic 60° | 15 | x | 6 | ADVAN | RZ II |  | 38
RENAULT | Scenic II (4 Holes) | 06/03 | 05/09 | JM | 4/100 | 60.1 | Bolts M12x1,5 | conic 60° | 15 | x | 6 | ADVAN | RZ II |  | 45
RENAULT | Scenic II (4 Holes) | 06/03 | 05/09 | JM | 4/100 | 60.1 | Bolts M12x1,5 | conic 60° | 16 | x | 6,5 | ADVAN | RZ II |  | 38
RENAULT | Scenic II (4 Holes) | 06/03 | 05/09 | JM | 4/100 | 60.1 | Bolts M12x1,5 | conic 60° | 16 | x | 7 | ADVAN | RZ II |  | 42
RENAULT | Scenic IV | 09/16 |  | RFB | 5/114.3 | 66.1 | Bolts M12x1,5 | conic 60° | 20 | x | 8,5 | SCHMIDT | Gambit |  | 30
RENAULT | Scenic IV | 09/16 |  | RFB | 5/114.3 | 66.1 | Bolts M12x1,5 | conic 60° | 20 | x | 8,5 | SCHMIDT | Gotham |  | 30
RENAULT | Scenic IV | 09/16 |  | RFB | 5/114.3 | 66.1 | Bolts M12x1,5 | conic 60° | 20 | x | 8,5 | SCHMIDT | XS5 |  | 30
RENAULT | Talisman | 01/16 |  |  | 5/114.3 | 66.1 | Bolts M14x1,5 | conic 60° | 20 | x | 9 | ACE | Aria |  | 45
RENAULT | Talisman | 01/16 |  |  | 5/114.3 | 66.1 | Bolts M14x1,5 | conic 60° | 20 | x | 8,5 | ACE | Devotion |  | 40
RENAULT | Talisman | 01/16 |  |  | 5/114.3 | 66.1 | Bolts M14x1,5 | conic 60° | 19 | x | 8,5 | ACE | Devotion |  | 45
RENAULT | Talisman | 01/16 |  |  | 5/114.3 | 66.1 | Bolts M14x1,5 | conic 60° | 20 | x | 9 | SCHMIDT | Drago |  | 40
RENAULT | Talisman | 01/16 |  |  | 5/114.3 | 66.1 | Bolts M14x1,5 | conic 60° | 19 | x | 8,5 | SCHMIDT | Drago |  | 45
RENAULT | Talisman | 01/16 |  |  | 5/114.3 | 66.1 | Bolts M14x1,5 | conic 60° | 19 | x | 8,5 | ACE | Driven |  | 45
RENAULT | Talisman | 01/16 |  |  | 5/114.3 | 66.1 | Bolts M14x1,5 | conic 60° | 20 | x | 8,5 | SCHMIDT | Gambit |  | 45
RENAULT | Talisman | 01/16 |  |  | 5/114.3 | 66.1 | Bolts M14x1,5 | conic 60° | 19 | x | 8,5 | SCHMIDT | Gambit |  | 45
RENAULT | Talisman | 01/16 |  |  | 5/114.3 | 66.1 | Bolts M14x1,5 | conic 60° | 20 | x | 8,5 | SCHMIDT | Gotham |  | 45
RENAULT | Talisman | 01/16 |  |  | 5/114.3 | 66.1 | Bolts M14x1,5 | conic 60° | 18 | x | 8 | ADVAN | GT |  | 45
RENAULT | Talisman | 01/16 |  |  | 5/114.3 | 66.1 | Bolts M14x1,5 | conic 60° | 18 | x | 8,5 | ADVAN | GT |  | 45
RENAULT | Talisman | 01/16 |  |  | 5/114.3 | 66.1 | Bolts M14x1,5 | conic 60° | 20 | x | 9 | ADVAN | GT |  | 42
RENAULT | Talisman | 01/16 |  |  | 5/114.3 | 66.1 | Bolts M14x1,5 | conic 60° | 19 | x | 8,5 | ADVAN | GT |  | 38
RENAULT | Talisman | 01/16 |  |  | 5/114.3 | 66.1 | Bolts M14x1,5 | conic 60° | 18 | x | 8 | ADVAN | GT Premium |  | 45
RENAULT | Talisman | 01/16 |  |  | 5/114.3 | 66.1 | Bolts M14x1,5 | conic 60° | 18 | x | 8,5 | ADVAN | GT Premium |  | 45
RENAULT | Talisman | 01/16 |  |  | 5/114.3 | 66.1 | Bolts M14x1,5 | conic 60° | 19 | x | 8,5 | ADVAN | GT Premium |  | 38
RENAULT | Talisman | 01/16 |  |  | 5/114.3 | 66.1 | Bolts M14x1,5 | conic 60° | 20 | x | 8,5 | ACE | Mandalay |  | 40
RENAULT | Talisman | 01/16 |  |  | 5/114.3 | 66.1 | Bolts M14x1,5 | conic 60° | 19 | x | 8,5 | ACE | Mandalay |  | 45
RENAULT | Talisman | 01/16 |  |  | 5/114.3 | 66.1 | Bolts M14x1,5 | conic 60° | 17 | x | 7,5 | AC | Mesh |  | 45 |  |  |  | * floating bolts
RENAULT | Talisman | 01/16 |  |  | 5/114.3 | 66.1 | Bolts M14x1,5 | conic 60° | 18 | x | 8,5 | AC | Mesh |  | 45 |  |  |  | * floating bolts
RENAULT | Talisman | 01/16 |  |  | 5/114.3 | 66.1 | Bolts M14x1,5 | conic 60° | 20 | x | 9 | AC | Mesh |  | 38
RENAULT | Talisman | 01/16 |  |  | 5/114.3 | 66.1 | Bolts M14x1,5 | conic 60° | 19 | x | 8,5 | AC | Mesh |  | 45 |  |  |  | * floating bolts
RENAULT | Talisman | 01/16 |  |  | 5/114.3 | 66.1 | Bolts M14x1,5 | conic 60° | 17 | x | 7,5 | AC | Phoenix |  | 45
RENAULT | Talisman | 01/16 |  |  | 5/114.3 | 66.1 | Bolts M14x1,5 | conic 60° | 18 | x | 8 | AC | Phoenix |  | 45
RENAULT | Talisman | 01/16 |  |  | 5/114.3 | 66.1 | Bolts M14x1,5 | conic 60° | 19 | x | 8,5 | AC | Phoenix |  | 40
RENAULT | Talisman | 01/16 |  |  | 5/114.3 | 66.1 | Bolts M14x1,5 | conic 60° | 17 | x | 7 | ACE | Planet |  | 40
RENAULT | Talisman | 01/16 |  |  | 5/114.3 | 66.1 | Bolts M14x1,5 | conic 60° | 18 | x | 8,5 | ACE | Planet |  | 45
RENAULT | Talisman | 01/16 |  |  | 5/114.3 | 66.1 | Bolts M14x1,5 | conic 60° | 20 | x | 8,5 | ACE | Planet |  | 45
RENAULT | Talisman | 01/16 |  |  | 5/114.3 | 66.1 | Bolts M14x1,5 | conic 60° | 19 | x | 8,5 | ACE | Planet |  | 45
RENAULT | Talisman | 01/16 |  |  | 5/114.3 | 66.1 | Bolts M14x1,5 | conic 60° | 17 | x | 7 | ACE | Planet edition |  | 40
RENAULT | Talisman | 01/16 |  |  | 5/114.3 | 66.1 | Bolts M14x1,5 | conic 60° | 18 | x | 8,5 | ACE | Planet edition |  | 45
RENAULT | Talisman | 01/16 |  |  | 5/114.3 | 66.1 | Bolts M14x1,5 | conic 60° | 20 | x | 8,5 | ACE | Planet edition |  | 45
RENAULT | Talisman | 01/16 |  |  | 5/114.3 | 66.1 | Bolts M14x1,5 | conic 60° | 19 | x | 8,5 | ACE | Planet edition |  | 45
RENAULT | Talisman | 01/16 |  |  | 5/114.3 | 66.1 | Bolts M14x1,5 | conic 60° | 17 | x | 7 | ADVAN | RC III |  | 45
RENAULT | Talisman | 01/16 |  |  | 5/114.3 | 66.1 | Bolts M14x1,5 | conic 60° | 17 | x | 8 | ADVAN | RC III |  | 38
RENAULT | Talisman | 01/16 |  |  | 5/114.3 | 66.1 | Bolts M14x1,5 | conic 60° | 18 | x | 7,5 | ADVAN | RC III |  | 45
RENAULT | Talisman | 01/16 |  |  | 5/114.3 | 66.1 | Bolts M14x1,5 | conic 60° | 17 | x | 7,5 | ADVAN | RG III |  | 48
RENAULT | Talisman | 01/16 |  |  | 5/114.3 | 66.1 | Bolts M14x1,5 | conic 60° | 17 | x | 8 | ADVAN | RG III |  | 45
RENAULT | Talisman | 01/16 |  |  | 5/114.3 | 66.1 | Bolts M14x1,5 | conic 60° | 18 | x | 7,5 | ADVAN | RG III |  | 48
RENAULT | Talisman | 01/16 |  |  | 5/114.3 | 66.1 | Bolts M14x1,5 | conic 60° | 18 | x | 8 | ADVAN | RG III |  | 45
RENAULT | Talisman | 01/16 |  |  | 5/114.3 | 66.1 | Bolts M14x1,5 | conic 60° | 18 | x | 8,5 | ADVAN | RG III |  | 45
RENAULT | Talisman | 01/16 |  |  | 5/114.3 | 66.1 | Bolts M14x1,5 | conic 60° | 19 | x | 8,5 | ADVAN | RG III |  | 45
RENAULT | Talisman | 01/16 |  |  | 5/114.3 | 66.1 | Bolts M14x1,5 | conic 60° | 20 | x | 9 | SCHMIDT | Rhino |  | 40
RENAULT | Talisman | 01/16 |  |  | 5/114.3 | 66.1 | Bolts M14x1,5 | conic 60° | 19 | x | 8,5 | SCHMIDT | Rhino |  | 45
RENAULT | Talisman | 01/16 |  |  | 5/114.3 | 66.1 | Bolts M14x1,5 | conic 60° | 20 | x | 8,5 | ACE | Rio |  | 40 |  |  |  | * floating bolts
RENAULT | Talisman | 01/16 |  |  | 5/114.3 | 66.1 | Bolts M14x1,5 | conic 60° | 19 | x | 8,5 | ACE | Rio |  | 40 |  |  |  | * floating bolts
RENAULT | Talisman | 01/16 |  |  | 5/114.3 | 66.1 | Bolts M14x1,5 | conic 60° | 17 | x | 7,5 | ADVAN | RS II |  | 48
RENAULT | Talisman | 01/16 |  |  | 5/114.3 | 66.1 | Bolts M14x1,5 | conic 60° | 17 | x | 8 | ADVAN | RS II |  | 45
RENAULT | Talisman | 01/16 |  |  | 5/114.3 | 66.1 | Bolts M14x1,5 | conic 60° | 18 | x | 7,5 | ADVAN | RS II |  | 48
RENAULT | Talisman | 01/16 |  |  | 5/114.3 | 66.1 | Bolts M14x1,5 | conic 60° | 18 | x | 8 | ADVAN | RS II |  | 45
RENAULT | Talisman | 01/16 |  |  | 5/114.3 | 66.1 | Bolts M14x1,5 | conic 60° | 18 | x | 8,5 | ADVAN | RS II |  | 40
RENAULT | Talisman | 01/16 |  |  | 5/114.3 | 66.1 | Bolts M14x1,5 | conic 60° | 20 | x | 8,5 | ADVAN | RS II |  | 42
RENAULT | Talisman | 01/16 |  |  | 5/114.3 | 66.1 | Bolts M14x1,5 | conic 60° | 20 | x | 9 | ADVAN | RS II |  | 40
RENAULT | Talisman | 01/16 |  |  | 5/114.3 | 66.1 | Bolts M14x1,5 | conic 60° | 19 | x | 8,5 | ADVAN | RS II |  | 45
RENAULT | Talisman | 01/16 |  |  | 5/114.3 | 66.1 | Bolts M14x1,5 | conic 60° | 17 | x | 7,5 | ADVAN | RS-D |  | 48
RENAULT | Talisman | 01/16 |  |  | 5/114.3 | 66.1 | Bolts M14x1,5 | conic 60° | 17 | x | 8 | ADVAN | RS-D |  | 45
RENAULT | Talisman | 01/16 |  |  | 5/114.3 | 66.1 | Bolts M14x1,5 | conic 60° | 18 | x | 7,5 | ADVAN | RS-D |  | 48
RENAULT | Talisman | 01/16 |  |  | 5/114.3 | 66.1 | Bolts M14x1,5 | conic 60° | 18 | x | 8 | ADVAN | RS-D |  | 45
RENAULT | Talisman | 01/16 |  |  | 5/114.3 | 66.1 | Bolts M14x1,5 | conic 60° | 18 | x | 8,5 | ADVAN | RS-D |  | 51
RENAULT | Talisman | 01/16 |  |  | 5/114.3 | 66.1 | Bolts M14x1,5 | conic 60° | 19 | x | 8,5 | ADVAN | RS-DF |  | 47
RENAULT | Talisman | 01/16 |  |  | 5/114.3 | 66.1 | Bolts M14x1,5 | conic 60° | 17 | x | 7,5 | ADVAN | RT |  | 48
RENAULT | Talisman | 01/16 |  |  | 5/114.3 | 66.1 | Bolts M14x1,5 | conic 60° | 17 | x | 8 | ADVAN | RT |  | 45
RENAULT | Talisman | 01/16 |  |  | 5/114.3 | 66.1 | Bolts M14x1,5 | conic 60° | 18 | x | 7,5 | ADVAN | RT |  | 48
RENAULT | Talisman | 01/16 |  |  | 5/114.3 | 66.1 | Bolts M14x1,5 | conic 60° | 18 | x | 8 | ADVAN | RT |  | 45
RENAULT | Talisman | 01/16 |  |  | 5/114.3 | 66.1 | Bolts M14x1,5 | conic 60° | 18 | x | 8,5 | ADVAN | RT |  | 51
RENAULT | Talisman | 01/16 |  |  | 5/114.3 | 66.1 | Bolts M14x1,5 | conic 60° | 17 | x | 7,5 | ADVAN | RZ |  | 48
RENAULT | Talisman | 01/16 |  |  | 5/114.3 | 66.1 | Bolts M14x1,5 | conic 60° | 17 | x | 8 | ADVAN | RZ |  | 45
RENAULT | Talisman | 01/16 |  |  | 5/114.3 | 66.1 | Bolts M14x1,5 | conic 60° | 18 | x | 7,5 | ADVAN | RZ |  | 48
RENAULT | Talisman | 01/16 |  |  | 5/114.3 | 66.1 | Bolts M14x1,5 | conic 60° | 18 | x | 8 | ADVAN | RZ |  | 45
RENAULT | Talisman | 01/16 |  |  | 5/114.3 | 66.1 | Bolts M14x1,5 | conic 60° | 18 | x | 8,5 | ADVAN | RZ |  | 45
RENAULT | Talisman | 01/16 |  |  | 5/114.3 | 66.1 | Bolts M14x1,5 | conic 60° | 17 | x | 7,5 | ADVAN | RZ II |  | 48
RENAULT | Talisman | 01/16 |  |  | 5/114.3 | 66.1 | Bolts M14x1,5 | conic 60° | 17 | x | 8 | ADVAN | RZ II |  | 45
RENAULT | Talisman | 01/16 |  |  | 5/114.3 | 66.1 | Bolts M14x1,5 | conic 60° | 18 | x | 7,5 | ADVAN | RZ II |  | 48
RENAULT | Talisman | 01/16 |  |  | 5/114.3 | 66.1 | Bolts M14x1,5 | conic 60° | 18 | x | 8 | ADVAN | RZ II |  | 44
RENAULT | Talisman | 01/16 |  |  | 5/114.3 | 66.1 | Bolts M14x1,5 | conic 60° | 18 | x | 8,5 | ADVAN | RZ II |  | 45
RENAULT | Talisman | 01/16 |  |  | 5/114.3 | 66.1 | Bolts M14x1,5 | conic 60° | 19 | x | 8 | ADVAN | RZ II |  | 44
RENAULT | Talisman | 01/16 |  |  | 5/114.3 | 66.1 | Bolts M14x1,5 | conic 60° | 19 | x | 8,5 | ADVAN | RZ II |  | 38
RENAULT | Talisman | 01/16 |  |  | 5/114.3 | 66.1 | Bolts M14x1,5 | conic 60° | 18 | x | 7,5 | ADVAN | RZ-DF |  | 48
RENAULT | Talisman | 01/16 |  |  | 5/114.3 | 66.1 | Bolts M14x1,5 | conic 60° | 18 | x | 8 | ADVAN | RZ-DF |  | 45
RENAULT | Talisman | 01/16 |  |  | 5/114.3 | 66.1 | Bolts M14x1,5 | conic 60° | 18 | x | 8,5 | ADVAN | RZ-DF |  | 51
RENAULT | Talisman | 01/16 |  |  | 5/114.3 | 66.1 | Bolts M14x1,5 | conic 60° | 19 | x | 8,5 | ADVAN | RZ-DF |  | 47
RENAULT | Talisman | 01/16 |  |  | 5/114.3 | 66.1 | Bolts M14x1,5 | conic 60° | 17 | x | 7,5 | WEDS | SA10R |  | 45
RENAULT | Talisman | 01/16 |  |  | 5/114.3 | 66.1 | Bolts M14x1,5 | conic 60° | 18 | x | 7,5 | WEDS | SA10R |  | 45
RENAULT | Talisman | 01/16 |  |  | 5/114.3 | 66.1 | Bolts M14x1,5 | conic 60° | 18 | x | 8,5 | WEDS | SA10R |  | 45
RENAULT | Talisman | 01/16 |  |  | 5/114.3 | 66.1 | Bolts M14x1,5 | conic 60° | 17 | x | 7,5 | WEDS | SA72R |  | 45
RENAULT | Talisman | 01/16 |  |  | 5/114.3 | 66.1 | Bolts M14x1,5 | conic 60° | 18 | x | 7,5 | WEDS | SA72R |  | 45
RENAULT | Talisman | 01/16 |  |  | 5/114.3 | 66.1 | Bolts M14x1,5 | conic 60° | 18 | x | 8 | WEDS | SA72R |  | 55
RENAULT | Talisman | 01/16 |  |  | 5/114.3 | 66.1 | Bolts M14x1,5 | conic 60° | 18 | x | 8,5 | WEDS | SA72R |  | 50
RENAULT | Talisman | 01/16 |  |  | 5/114.3 | 66.1 | Bolts M14x1,5 | conic 60° | 17 | x | 7 | WEDS | SA72R |  | 48
RENAULT | Talisman | 01/16 |  |  | 5/114.3 | 66.1 | Bolts M14x1,5 | conic 60° | 18 | x | 8 | SCHMIDT | Shift |  | 45
RENAULT | Talisman | 01/16 |  |  | 5/114.3 | 66.1 | Bolts M14x1,5 | conic 60° | 19 | x | 8,5 | SCHMIDT | Shift |  | 45
RENAULT | Talisman | 01/16 |  |  | 5/114.3 | 66.1 | Bolts M14x1,5 | conic 60° | 18 | x | 8,5 | AC | Star Five |  | 40
RENAULT | Talisman | 01/16 |  |  | 5/114.3 | 66.1 | Bolts M14x1,5 | conic 60° | 20 | x | 9 | AC | Star Five |  | 38
RENAULT | Talisman | 01/16 |  |  | 5/114.3 | 66.1 | Bolts M14x1,5 | conic 60° | 19 | x | 8,5 | AC | Star Five |  | 40
RENAULT | Talisman | 01/16 |  |  | 5/114.3 | 66.1 | Bolts M14x1,5 | conic 60° | 18 | x | 8 | ADVAN | TC III |  | 38
RENAULT | Talisman | 01/16 |  |  | 5/114.3 | 66.1 | Bolts M14x1,5 | conic 60° | 18 | x | 8,5 | ADVAN | TC III |  | 45
RENAULT | Talisman | 01/16 |  |  | 5/114.3 | 66.1 | Bolts M14x1,5 | conic 60° | 18 | x | 8,5 | SCHMIDT | XS5 |  | 45
RENAULT | Talisman | 01/16 |  |  | 5/114.3 | 66.1 | Bolts M14x1,5 | conic 60° | 20 | x | 8,5 | SCHMIDT | XS5 |  | 45
RENAULT | Talisman | 01/16 |  |  | 5/114.3 | 66.1 | Bolts M14x1,5 | conic 60° | 20 | x | 9 | SCHMIDT | XS5 |  | 40
RENAULT | Talisman | 01/16 |  |  | 5/114.3 | 66.1 | Bolts M14x1,5 | conic 60° | 17 | x | 7,5 | WEDS | SA20R |  | 45
RENAULT | Talisman | 01/16 |  |  | 5/114.3 | 66.1 | Bolts M14x1,5 | conic 60° | 18 | x | 7,5 | WEDS | SA20R |  | 45
RENAULT | Talisman | 01/16 |  |  | 5/114.3 | 66.1 | Bolts M14x1,5 | conic 60° | 18 | x | 8,5 | WEDS | SA20R |  | 50
RENAULT | Talisman | 01/16 |  |  | 5/114.3 | 66.1 | Bolts M14x1,5 | conic 60° | 17 | x | 7 | WEDS | SA20R |  | 48
RENAULT | Talisman | 01/16 |  |  | 5/114.3 | 66.1 | Bolts M14x1,5 | conic 60° | 18 | x | 7,5 | WEDS | RN05M |  | 45
RENAULT | Talisman | 01/16 |  |  | 5/114.3 | 66.1 | Bolts M14x1,5 | conic 60° | 18 | x | 8 | WEDS | RN05M |  | 45
RENAULT | Talisman | 01/16 |  |  | 5/114.3 | 66.1 | Bolts M14x1,5 | conic 60° | 18 | x | 8,5 | WEDS | RN05M |  | 45
RENAULT | Talisman | 01/16 |  |  | 5/114.3 | 66.1 | Bolts M14x1,5 | conic 60° | 18 | x | 8 | AC | FF029 |  | 42
RENAULT | Talisman | 01/16 |  |  | 5/114.3 | 66.1 | Bolts M14x1,5 | conic 60° | 19 | x | 8,5 | AC | FF029 |  | 45
RENAULT | Talisman | 01/16 |  |  | 5/114.3 | 66.1 | Bolts M14x1,5 | conic 60° | 20 | x | 9 | ADVAN | GT Premium |  | 38
RENAULT | Talisman | 01/16 |  |  | 5/114.3 | 66.1 | Bolts M14x1,5 | conic 60° | 18 | x | 7,5 | ADVAN | RG-D2 |  | 47
RENAULT | Talisman | 01/16 |  |  | 5/114.3 | 66.1 | Bolts M14x1,5 | conic 60° | 18 | x | 8 | ADVAN | RG-D2 |  | 44
RENAULT | Talisman | 01/16 |  |  | 5/114.3 | 66.1 | Bolts M14x1,5 | conic 60° | 18 | x | 8,5 | ADVAN | RG-D2 |  | 45
RENAULT | Talisman | 01/16 |  |  | 5/114.3 | 66.1 | Bolts M14x1,5 | conic 60° | 18 | x | 8,5 | ADVAN | RS-DF Progressive |  | 45
RENAULT | Talisman | 01/16 |  |  | 5/114.3 | 66.1 | Bolts M14x1,5 | conic 60° | 18 | x | 8 | ADVAN | RS-DF Progressive |  | 44
RENAULT | Talisman | 01/16 |  |  | 5/114.3 | 66.1 | Bolts M14x1,5 | conic 60° | 20 | x | 8,5 | ACE | AFF02 |  | 40
RENAULT | Talisman | 01/16 |  |  | 5/114.3 | 66.1 | Bolts M14x1,5 | conic 60° | 19 | x | 8,5 | ACE | AFF02 |  | 45
RENAULT | Twingo II | 01/07 | 05/14 | N | 4/100 | 60.1 | Bolts M12x1,5 | conic 60° | 16 | x | 7 | AC | Phoenix |  | 36
RENAULT | Twingo II | 01/07 | 05/14 | N | 4/100 | 60.1 | Bolts M12x1,5 | conic 60° | 17 | x | 7,5 | AC | Phoenix |  | 35
RENAULT | Twingo II | 01/07 | 05/14 | N | 4/100 | 60.1 | Bolts M12x1,5 | conic 60° | 15 | x | 6,5 | ACE | Planet |  | 38
RENAULT | Twingo II | 01/07 | 05/14 | N | 4/100 | 60.1 | Bolts M12x1,5 | conic 60° | 16 | x | 7 | ACE | Planet |  | 38
RENAULT | Twingo II | 01/07 | 05/14 | N | 4/100 | 60.1 | Bolts M12x1,5 | conic 60° | 17 | x | 7 | ADVAN | RC III |  | 43
RENAULT | Twingo II | 01/07 | 05/14 | N | 4/100 | 60.1 | Bolts M12x1,5 | conic 60° | 16 | x | 7,5 | SCHMIDT | Retro-ML |  | 35
RENAULT | Twingo II | 01/07 | 05/14 | N | 4/100 | 60.1 | Bolts M12x1,5 | conic 60° | 17 | x | 7 | ADVAN | RG III |  | 42
RENAULT | Twingo II | 01/07 | 05/14 | N | 4/100 | 60.1 | Bolts M12x1,5 | conic 60° | 17 | x | 7 | ADVAN | RS II |  | 42
RENAULT | Twingo II | 01/07 | 05/14 | N | 4/100 | 60.1 | Bolts M12x1,5 | conic 60° | 17 | x | 7 | ADVAN | RS-D |  | 42
RENAULT | Twingo II | 01/07 | 05/14 | N | 4/100 | 60.1 | Bolts M12x1,5 | conic 60° | 17 | x | 7 | ADVAN | RT |  | 43
RENAULT | Twingo II | 01/07 | 05/14 | N | 4/100 | 60.1 | Bolts M12x1,5 | conic 60° | 16 | x | 7 | ADVAN | RZ |  | 31
RENAULT | Twingo II | 01/07 | 05/14 | N | 4/100 | 60.1 | Bolts M12x1,5 | conic 60° | 17 | x | 7 | ADVAN | RZ |  | 38
RENAULT | Twingo II | 01/07 | 05/14 | N | 4/100 | 60.1 | Bolts M12x1,5 | conic 60° | 17 | x | 7 | ADVAN | RZ II |  | 42
RENAULT | Twingo II | 01/07 | 05/14 | N | 4/100 | 60.1 | Bolts M12x1,5 | conic 60° | 15 | x | 6 | WEDS | SA10R |  | 38
RENAULT | Twingo II | 01/07 | 05/14 | N | 4/100 | 60.1 | Bolts M12x1,5 | conic 60° | 16 | x | 6,5 | WEDS | SA10R |  | 38
RENAULT | Twingo II | 01/07 | 05/14 | N | 4/100 | 60.1 | Bolts M12x1,5 | conic 60° | 17 | x | 7 | WEDS | SA10R |  | 43
RENAULT | Twingo II | 01/07 | 05/14 | N | 4/100 | 60.1 | Bolts M12x1,5 | conic 60° | 15 | x | 6 | WEDS | SA72R |  | 38
RENAULT | Twingo II | 01/07 | 05/14 | N | 4/100 | 60.1 | Bolts M12x1,5 | conic 60° | 16 | x | 6,5 | WEDS | SA72R |  | 38
RENAULT | Twingo II | 01/07 | 05/14 | N | 4/100 | 60.1 | Bolts M12x1,5 | conic 60° | 17 | x | 7 | WEDS | SA72R |  | 43
RENAULT | Twingo II | 01/07 | 05/14 | N | 4/100 | 60.1 | Bolts M12x1,5 | conic 60° | 15 | x | 6 | A1 Wheels | Twinspoke-5 |  | 43
RENAULT | Twingo II | 01/07 | 05/14 | N | 4/100 | 60.1 | Bolts M12x1,5 | conic 60° | 16 | x | 7 | AC | Volt |  | 35
RENAULT | Twingo II | 01/07 | 05/14 | N | 4/100 | 60.1 | Bolts M12x1,5 | conic 60° | 16 | x | 7 | AC | Volt |  | 40
RENAULT | Twingo II | 01/07 | 05/14 | N | 4/100 | 60.1 | Bolts M12x1,5 | conic 60° | 17 | x | 7 | AC | Volt |  | 35
RENAULT | Twingo II | 01/07 | 05/14 | N | 4/100 | 60.1 | Bolts M12x1,5 | conic 60° | 17 | x | 7 | AC | Volt |  | 40
RENAULT | Twingo II | 01/07 | 05/14 | N | 4/100 | 60.1 | Bolts M12x1,5 | conic 60° | 15 | x | 6 | WEDS | SA20R |  | 38
RENAULT | Twingo II | 01/07 | 05/14 | N | 4/100 | 60.1 | Bolts M12x1,5 | conic 60° | 16 | x | 6,5 | WEDS | SA20R |  | 38
RENAULT | Twingo II | 01/07 | 05/14 | N | 4/100 | 60.1 | Bolts M12x1,5 | conic 60° | 17 | x | 7 | WEDS | SA20R |  | 43
RENAULT | Twingo II | 01/07 | 05/14 | N | 4/100 | 60.1 | Bolts M12x1,5 | conic 60° | 17 | x | 7,5 | WEDS | SA72R |  | 38
RENAULT | Twingo II | 01/07 | 05/14 | N | 4/100 | 60.1 | Bolts M12x1,5 | conic 60° | 15 | x | 6 | ADVAN | RZ II |  | 38
RENAULT | Twingo II | 01/07 | 05/14 | N | 4/100 | 60.1 | Bolts M12x1,5 | conic 60° | 15 | x | 6 | ADVAN | RZ II |  | 45
RENAULT | Twingo II | 01/07 | 05/14 | N | 4/100 | 60.1 | Bolts M12x1,5 | conic 60° | 16 | x | 6,5 | ADVAN | RZ II |  | 38
RENAULT | Twingo II RS | 01/07 | 05/14 | N | 4/100 | 60.1 | Bolts M12x1,5 | conic 60° | 16 | x | 7 | AC | Phoenix |  | 36 | DTC |  | with RS - CUP - GORDINI
RENAULT | Twingo II RS | 01/07 | 05/14 | N | 4/100 | 60.1 | Bolts M12x1,5 | conic 60° | 17 | x | 7,5 | AC | Phoenix |  | 35 | DTC |  | with RS - CUP - GORDINI
RENAULT | Twingo II RS | 01/07 | 05/14 | N | 4/100 | 60.1 | Bolts M12x1,5 | conic 60° | 16 | x | 7 | ACE | Planet |  | 38 | DTC |  | with RS - CUP - GORDINI
RENAULT | Twingo II RS | 01/07 | 05/14 | N | 4/100 | 60.1 | Bolts M12x1,5 | conic 60° | 17 | x | 7 | ADVAN | RC III |  | 43 |  |  | with RS - CUP - GORDINI
RENAULT | Twingo II RS | 01/07 | 05/14 | N | 4/100 | 60.1 | Bolts M12x1,5 | conic 60° | 16 | x | 7,5 | SCHMIDT | Retro-ML |  | 35 | DTC |  | with RS - CUP - GORDINI
RENAULT | Twingo II RS | 01/07 | 05/14 | N | 4/100 | 60.1 | Bolts M12x1,5 | conic 60° | 17 | x | 7 | ADVAN | RG III |  | 42 |  |  | with RS - CUP - GORDINI
RENAULT | Twingo II RS | 01/07 | 05/14 | N | 4/100 | 60.1 | Bolts M12x1,5 | conic 60° | 18 | x | 7 | ADVAN | RG III |  | 42 |  |  | with RS - CUP - GORDINI
RENAULT | Twingo II RS | 01/07 | 05/14 | N | 4/100 | 60.1 | Bolts M12x1,5 | conic 60° | 17 | x | 7 | ADVAN | RS II |  | 42 |  |  | with RS - CUP - GORDINI
RENAULT | Twingo II RS | 01/07 | 05/14 | N | 4/100 | 60.1 | Bolts M12x1,5 | conic 60° | 18 | x | 7 | ADVAN | RS II |  | 42 |  |  | with RS - CUP - GORDINI
RENAULT | Twingo II RS | 01/07 | 05/14 | N | 4/100 | 60.1 | Bolts M12x1,5 | conic 60° | 17 | x | 7 | ADVAN | RS-D |  | 42 |  |  | with RS - CUP - GORDINI
RENAULT | Twingo II RS | 01/07 | 05/14 | N | 4/100 | 60.1 | Bolts M12x1,5 | conic 60° | 18 | x | 7,5 | ADVAN | RS-D |  | 42 |  |  | with RS - CUP - GORDINI
RENAULT | Twingo II RS | 01/07 | 05/14 | N | 4/100 | 60.1 | Bolts M12x1,5 | conic 60° | 17 | x | 7 | ADVAN | RT |  | 43 |  |  | with RS - CUP - GORDINI
RENAULT | Twingo II RS | 01/07 | 05/14 | N | 4/100 | 60.1 | Bolts M12x1,5 | conic 60° | 18 | x | 7 | ADVAN | RT |  | 43 |  |  | with RS - CUP - GORDINI
RENAULT | Twingo II RS | 01/07 | 05/14 | N | 4/100 | 60.1 | Bolts M12x1,5 | conic 60° | 16 | x | 7 | ADVAN | RZ |  | 42 |  |  | with RS - CUP - GORDINI
RENAULT | Twingo II RS | 01/07 | 05/14 | N | 4/100 | 60.1 | Bolts M12x1,5 | conic 60° | 17 | x | 7 | ADVAN | RZ |  | 42 |  |  | with RS - CUP - GORDINI
RENAULT | Twingo II RS | 01/07 | 05/14 | N | 4/100 | 60.1 | Bolts M12x1,5 | conic 60° | 18 | x | 7,5 | ADVAN | RZ |  | 42 |  |  | with RS - CUP - GORDINI
RENAULT | Twingo II RS | 01/07 | 05/14 | N | 4/100 | 60.1 | Bolts M12x1,5 | conic 60° | 17 | x | 7 | ADVAN | RZ II |  | 42 |  |  | with RS - CUP - GORDINI
RENAULT | Twingo II RS | 01/07 | 05/14 | N | 4/100 | 60.1 | Bolts M12x1,5 | conic 60° | 18 | x | 7 | ADVAN | RZ II |  | 42 |  |  | with RS - CUP - GORDINI
RENAULT | Twingo II RS | 01/07 | 05/14 | N | 4/100 | 60.1 | Bolts M12x1,5 | conic 60° | 18 | x | 7,5 | ADVAN | RZ-DF |  | 39 | DTC |  | with RS - CUP - GORDINI
RENAULT | Twingo II RS | 01/07 | 05/14 | N | 4/100 | 60.1 | Bolts M12x1,5 | conic 60° | 16 | x | 6,5 | WEDS | SA10R |  | 48 |  |  | with RS - CUP - GORDINI
RENAULT | Twingo II RS | 01/07 | 05/14 | N | 4/100 | 60.1 | Bolts M12x1,5 | conic 60° | 17 | x | 7 | WEDS | SA10R |  | 43 |  |  | with RS - CUP - GORDINI
RENAULT | Twingo II RS | 01/07 | 05/14 | N | 4/100 | 60.1 | Bolts M12x1,5 | conic 60° | 16 | x | 6,5 | WEDS | SA72R |  | 48 |  |  | with RS - CUP - GORDINI
RENAULT | Twingo II RS | 01/07 | 05/14 | N | 4/100 | 60.1 | Bolts M12x1,5 | conic 60° | 17 | x | 7 | WEDS | SA72R |  | 43 |  |  | with RS - CUP - GORDINI
RENAULT | Twingo II RS | 01/07 | 05/14 | N | 4/100 | 60.1 | Bolts M12x1,5 | conic 60° | 16 | x | 7 | AC | Volt |  | 35 | DTC |  | with RS - CUP - GORDINI
RENAULT | Twingo II RS | 01/07 | 05/14 | N | 4/100 | 60.1 | Bolts M12x1,5 | conic 60° | 16 | x | 7 | AC | Volt |  | 40 | DTC |  | with RS - CUP - GORDINI
RENAULT | Twingo II RS | 01/07 | 05/14 | N | 4/100 | 60.1 | Bolts M12x1,5 | conic 60° | 17 | x | 7 | AC | Volt |  | 35 | DTC |  | with RS - CUP - GORDINI
RENAULT | Twingo II RS | 01/07 | 05/14 | N | 4/100 | 60.1 | Bolts M12x1,5 | conic 60° | 17 | x | 7 | AC | Volt |  | 40 | DTC |  | with RS - CUP - GORDINI
RENAULT | Twingo II RS | 01/07 | 05/14 | N | 4/100 | 60.1 | Bolts M12x1,5 | conic 60° | 16 | x | 6,5 | WEDS | SA20R |  | 50 |  |  | with RS - CUP - GORDINI
RENAULT | Twingo II RS | 01/07 | 05/14 | N | 4/100 | 60.1 | Bolts M12x1,5 | conic 60° | 17 | x | 7 | WEDS | SA20R |  | 43 |  |  | with RS - CUP - GORDINI
RENAULT | Twingo II RS | 01/07 | 05/14 | N | 4/100 | 60.1 | Bolts M12x1,5 | conic 60° | 17 | x | 7,5 | WEDS | SA72R |  | 38 | DTC |  | with RS - CUP - GORDINI
RENAULT | Twingo II RS | 01/07 | 05/14 | N | 4/100 | 60.1 | Bolts M12x1,5 | conic 60° | 16 | x | 6,5 | ADVAN | RZ II |  | 45 |  |  | with RS - CUP - GORDINI
RENAULT | Twingo II RS | 01/07 | 05/14 | N | 4/100 | 60.1 | Bolts M12x1,5 | conic 60° | 16 | x | 6,5 | ADVAN | RZ II |  | 45 |  |  | with RS - CUP - GORDINI
RENAULT | Twingo II RS | 01/07 | 05/14 | N | 4/100 | 60.1 | Bolts M12x1,5 | conic 60° | 16 | x | 7 | ADVAN | RZ II |  | 42 |  |  | with RS - CUP - GORDINI
RENAULT | Twingo III | 06/14 |  | AH | 4/100 | 60.1 | Bolts M12x1,5 | conic 60° | 16 | x | 7 | AC | Phoenix |  | 36
RENAULT | Twingo III | 06/14 |  | AH | 4/100 | 60.1 | Bolts M12x1,5 | conic 60° | 17 | x | 7,5 | AC | Phoenix |  | 35
RENAULT | Twingo III | 06/14 |  | AH | 4/100 | 60.1 | Bolts M12x1,5 | conic 60° | 15 | x | 6,5 | ACE | Planet |  | 38
RENAULT | Twingo III | 06/14 |  | AH | 4/100 | 60.1 | Bolts M12x1,5 | conic 60° | 16 | x | 7 | ACE | Planet |  | 38
RENAULT | Twingo III | 06/14 |  | AH | 4/100 | 60.1 | Bolts M12x1,5 | conic 60° | 17 | x | 7 | ADVAN | RC III |  | 43
RENAULT | Twingo III | 06/14 |  | AH | 4/100 | 60.1 | Bolts M12x1,5 | conic 60° | 16 | x | 7,5 | SCHMIDT | Retro-ML |  | 38
RENAULT | Twingo III | 06/14 |  | AH | 4/100 | 60.1 | Bolts M12x1,5 | conic 60° | 17 | x | 7 | ADVAN | RG III |  | 42
RENAULT | Twingo III | 06/14 |  | AH | 4/100 | 60.1 | Bolts M12x1,5 | conic 60° | 18 | x | 7 | ADVAN | RG III |  | 42
RENAULT | Twingo III | 06/14 |  | AH | 4/100 | 60.1 | Bolts M12x1,5 | conic 60° | 17 | x | 7 | ADVAN | RS II |  | 42
RENAULT | Twingo III | 06/14 |  | AH | 4/100 | 60.1 | Bolts M12x1,5 | conic 60° | 18 | x | 7 | ADVAN | RS II |  | 42
RENAULT | Twingo III | 06/14 |  | AH | 4/100 | 60.1 | Bolts M12x1,5 | conic 60° | 17 | x | 7 | ADVAN | RS-D |  | 42
RENAULT | Twingo III | 06/14 |  | AH | 4/100 | 60.1 | Bolts M12x1,5 | conic 60° | 18 | x | 7,5 | ADVAN | RS-D |  | 42
RENAULT | Twingo III | 06/14 |  | AH | 4/100 | 60.1 | Bolts M12x1,5 | conic 60° | 17 | x | 7 | ADVAN | RT |  | 43
RENAULT | Twingo III | 06/14 |  | AH | 4/100 | 60.1 | Bolts M12x1,5 | conic 60° | 18 | x | 7 | ADVAN | RT |  | 43
RENAULT | Twingo III | 06/14 |  | AH | 4/100 | 60.1 | Bolts M12x1,5 | conic 60° | 16 | x | 7 | ADVAN | RZ |  | 42
RENAULT | Twingo III | 06/14 |  | AH | 4/100 | 60.1 | Bolts M12x1,5 | conic 60° | 17 | x | 7 | ADVAN | RZ |  | 38
RENAULT | Twingo III | 06/14 |  | AH | 4/100 | 60.1 | Bolts M12x1,5 | conic 60° | 18 | x | 7,5 | ADVAN | RZ |  | 42
RENAULT | Twingo III | 06/14 |  | AH | 4/100 | 60.1 | Bolts M12x1,5 | conic 60° | 17 | x | 7 | ADVAN | RZ II |  | 42
RENAULT | Twingo III | 06/14 |  | AH | 4/100 | 60.1 | Bolts M12x1,5 | conic 60° | 18 | x | 7 | ADVAN | RZ II |  | 42
RENAULT | Twingo III | 06/14 |  | AH | 4/100 | 60.1 | Bolts M12x1,5 | conic 60° | 18 | x | 7,5 | ADVAN | RZ-DF |  | 39
RENAULT | Twingo III | 06/14 |  | AH | 4/100 | 60.1 | Bolts M12x1,5 | conic 60° | 15 | x | 6 | WEDS | SA10R |  | 38
RENAULT | Twingo III | 06/14 |  | AH | 4/100 | 60.1 | Bolts M12x1,5 | conic 60° | 16 | x | 6,5 | WEDS | SA10R |  | 38
RENAULT | Twingo III | 06/14 |  | AH | 4/100 | 60.1 | Bolts M12x1,5 | conic 60° | 17 | x | 7 | WEDS | SA10R |  | 43
RENAULT | Twingo III | 06/14 |  | AH | 4/100 | 60.1 | Bolts M12x1,5 | conic 60° | 15 | x | 6 | WEDS | SA72R |  | 38
RENAULT | Twingo III | 06/14 |  | AH | 4/100 | 60.1 | Bolts M12x1,5 | conic 60° | 16 | x | 6,5 | WEDS | SA72R |  | 38
RENAULT | Twingo III | 06/14 |  | AH | 4/100 | 60.1 | Bolts M12x1,5 | conic 60° | 17 | x | 7 | WEDS | SA72R |  | 43
RENAULT | Twingo III | 06/14 |  | AH | 4/100 | 60.1 | Bolts M12x1,5 | conic 60° | 15 | x | 5,5 | A1 Wheels | Twinspoke-5 |  | 36
RENAULT | Twingo III | 06/14 |  | AH | 4/100 | 60.1 | Bolts M12x1,5 | conic 60° | 15 | x | 6 | A1 Wheels | Twinspoke-5 |  | 43
RENAULT | Twingo III | 06/14 |  | AH | 4/100 | 60.1 | Bolts M12x1,5 | conic 60° | 16 | x | 7 | AC | Volt |  | 35
RENAULT | Twingo III | 06/14 |  | AH | 4/100 | 60.1 | Bolts M12x1,5 | conic 60° | 16 | x | 7 | AC | Volt |  | 40
RENAULT | Twingo III | 06/14 |  | AH | 4/100 | 60.1 | Bolts M12x1,5 | conic 60° | 17 | x | 7 | AC | Volt |  | 35
RENAULT | Twingo III | 06/14 |  | AH | 4/100 | 60.1 | Bolts M12x1,5 | conic 60° | 17 | x | 7 | AC | Volt |  | 40
RENAULT | Twingo III | 06/14 |  | AH | 4/100 | 60.1 | Bolts M12x1,5 | conic 60° | 15 | x | 6 | WEDS | SA20R |  | 38
RENAULT | Twingo III | 06/14 |  | AH | 4/100 | 60.1 | Bolts M12x1,5 | conic 60° | 16 | x | 6,5 | WEDS | SA20R |  | 38
RENAULT | Twingo III | 06/14 |  | AH | 4/100 | 60.1 | Bolts M12x1,5 | conic 60° | 17 | x | 7 | WEDS | SA20R |  | 43
RENAULT | Twingo III | 06/14 |  | AH | 4/100 | 60.1 | Bolts M12x1,5 | conic 60° | 17 | x | 7,5 | WEDS | SA72R |  | 38
RENAULT | Twingo III | 06/14 |  | AH | 4/100 | 60.1 | Bolts M12x1,5 | conic 60° | 15 | x | 6 | ADVAN | RZ II |  | 38
RENAULT | Twingo III | 06/14 |  | AH | 4/100 | 60.1 | Bolts M12x1,5 | conic 60° | 15 | x | 6 | ADVAN | RZ II |  | 45
RENAULT | Twingo III | 06/14 |  | AH | 4/100 | 60.1 | Bolts M12x1,5 | conic 60° | 16 | x | 6,5 | ADVAN | RZ II |  | 38
RENAULT | Twingo III | 06/14 |  | AH | 4/100 | 60.1 | Bolts M12x1,5 | conic 60° | 16 | x | 7 | ADVAN | RZ II |  | 42
RENAULT | VelSatis | 01/05 | 12/07 | J | 5/108 | 60.1 | Bolts M14x1,5 | conic 60° | 19 | x | 8,5 | ACE | Devotion |  | 45
RENAULT | VelSatis | 01/05 | 12/07 | J | 5/108 | 60.1 | Bolts M14x1,5 | conic 60° | 19 | x | 8,5 | SCHMIDT | Drago |  | 45
RENAULT | VelSatis | 01/05 | 12/07 | J | 5/108 | 60.1 | Bolts M14x1,5 | conic 60° | 19 | x | 8,5 | ACE | Driven |  | 45
RENAULT | VelSatis | 01/05 | 12/07 | J | 5/108 | 60.1 | Bolts M14x1,5 | conic 60° | 19 | x | 8,5 | SCHMIDT | Gambit |  | 40
RENAULT | VelSatis | 01/05 | 12/07 | J | 5/108 | 60.1 | Bolts M14x1,5 | conic 60° | 20 | x | 8,5 | SCHMIDT | Gambit |  | 40
RENAULT | VelSatis | 01/05 | 12/07 | J | 5/108 | 60.1 | Bolts M14x1,5 | conic 60° | 20 | x | 8,5 | SCHMIDT | Gotham |  | 40
RENAULT | VelSatis | 01/05 | 12/07 | J | 5/108 | 60.1 | Bolts M14x1,5 | conic 60° | 19 | x | 8,5 | ACE | Mandalay |  | 45
RENAULT | VelSatis | 01/05 | 12/07 | J | 5/108 | 60.1 | Bolts M14x1,5 | conic 60° | 17 | x | 7,5 | AC | Mesh |  | 45
RENAULT | VelSatis | 01/05 | 12/07 | J | 5/108 | 60.1 | Bolts M14x1,5 | conic 60° | 17 | x | 7,5 | AC | Phoenix |  | 42
RENAULT | VelSatis | 01/05 | 12/07 | J | 5/108 | 60.1 | Bolts M14x1,5 | conic 60° | 18 | x | 8 | AC | Phoenix |  | 45
RENAULT | VelSatis | 01/05 | 12/07 | J | 5/108 | 60.1 | Bolts M14x1,5 | conic 60° | 19 | x | 8,5 | AC | Phoenix |  | 42
RENAULT | VelSatis | 01/05 | 12/07 | J | 5/108 | 60.1 | Bolts M14x1,5 | conic 60° | 16 | x | 7 | ACE | Planet |  | 40
RENAULT | VelSatis | 01/05 | 12/07 | J | 5/108 | 60.1 | Bolts M14x1,5 | conic 60° | 17 | x | 7 | ACE | Planet |  | 38
RENAULT | VelSatis | 01/05 | 12/07 | J | 5/108 | 60.1 | Bolts M14x1,5 | conic 60° | 18 | x | 8,5 | ACE | Planet |  | 45
RENAULT | VelSatis | 01/05 | 12/07 | J | 5/108 | 60.1 | Bolts M14x1,5 | conic 60° | 19 | x | 8,5 | ACE | Planet |  | 45
RENAULT | VelSatis | 01/05 | 12/07 | J | 5/108 | 60.1 | Bolts M14x1,5 | conic 60° | 20 | x | 8,5 | ACE | Planet |  | 45
RENAULT | VelSatis | 01/05 | 12/07 | J | 5/108 | 60.1 | Bolts M14x1,5 | conic 60° | 18 | x | 8,5 | ACE | Planet edition |  | 45
RENAULT | VelSatis | 01/05 | 12/07 | J | 5/108 | 60.1 | Bolts M14x1,5 | conic 60° | 19 | x | 8,5 | ACE | Planet edition |  | 45
RENAULT | VelSatis | 01/05 | 12/07 | J | 5/108 | 60.1 | Bolts M14x1,5 | conic 60° | 20 | x | 8,5 | ACE | Planet edition |  | 45
RENAULT | VelSatis | 01/05 | 12/07 | J | 5/108 | 60.1 | Bolts M14x1,5 | conic 60° | 19 | x | 8,5 | SCHMIDT | Rhino |  | 40
RENAULT | VelSatis | 01/05 | 12/07 | J | 5/108 | 60.1 | Bolts M14x1,5 | conic 60° | 18 | x | 8 | SCHMIDT | Shift |  | 40
RENAULT | VelSatis | 01/05 | 12/07 | J | 5/108 | 60.1 | Bolts M14x1,5 | conic 60° | 19 | x | 8,5 | SCHMIDT | Shift |  | 45
RENAULT | VelSatis | 01/05 | 12/07 | J | 5/108 | 60.1 | Bolts M14x1,5 | conic 60° | 18 | x | 8,5 | AC | Star Five |  | 40
RENAULT | VelSatis | 01/05 | 12/07 | J | 5/108 | 60.1 | Bolts M14x1,5 | conic 60° | 19 | x | 8 | AC | Syclone |  | 45
RENAULT | VelSatis | 01/05 | 12/07 | J | 5/108 | 60.1 | Bolts M14x1,5 | conic 60° | 18 | x | 8,5 | SCHMIDT | XS5 |  | 40
RENAULT | VelSatis | 01/05 | 12/07 | J | 5/108 | 60.1 | Bolts M14x1,5 | conic 60° | 20 | x | 8,5 | SCHMIDT | XS5 |  | 40
RENAULT | VelSatis | 01/05 | 12/07 | J | 5/108 | 60.1 | Bolts M14x1,5 | conic 60° | 18 | x | 8 | AC | FF029 |  | 42
RENAULT | VelSatis | 01/05 | 12/07 | J | 5/108 | 60.1 | Bolts M14x1,5 | conic 60° | 19 | x | 8,5 | AC | FF029 |  | 45
RENAULT | VelSatis | 01/05 | 12/07 | J | 5/108 | 60.1 | Bolts M14x1,5 | conic 60° | 19 | x | 8,5 | ACE | AFF02 |  | 45
RENAULT | Wind |  |  | N | 4/100 | 60.1 | Bolts M12x1,5 | conic 60° | 16 | x | 7 | AC | Phoenix |  | 36 | DTC
RENAULT | Wind |  |  | N | 4/100 | 60.1 | Bolts M12x1,5 | conic 60° | 17 | x | 7,5 | AC | Phoenix |  | 35 | DTC
RENAULT | Wind |  |  | N | 4/100 | 60.1 | Bolts M12x1,5 | conic 60° | 16 | x | 7 | ACE | Planet |  | 38 | DTC
RENAULT | Wind |  |  | N | 4/100 | 60.1 | Bolts M12x1,5 | conic 60° | 17 | x | 7 | ADVAN | RC III |  | 43
RENAULT | Wind |  |  | N | 4/100 | 60.1 | Bolts M12x1,5 | conic 60° | 16 | x | 7,5 | SCHMIDT | Retro-ML |  | 35 | DTC
RENAULT | Wind |  |  | N | 4/100 | 60.1 | Bolts M12x1,5 | conic 60° | 17 | x | 7 | ADVAN | RG III |  | 42
RENAULT | Wind |  |  | N | 4/100 | 60.1 | Bolts M12x1,5 | conic 60° | 18 | x | 7 | ADVAN | RG III |  | 42
RENAULT | Wind |  |  | N | 4/100 | 60.1 | Bolts M12x1,5 | conic 60° | 17 | x | 7 | ADVAN | RS II |  | 42
RENAULT | Wind |  |  | N | 4/100 | 60.1 | Bolts M12x1,5 | conic 60° | 18 | x | 7 | ADVAN | RS II |  | 42
RENAULT | Wind |  |  | N | 4/100 | 60.1 | Bolts M12x1,5 | conic 60° | 17 | x | 7 | ADVAN | RS-D |  | 42
RENAULT | Wind |  |  | N | 4/100 | 60.1 | Bolts M12x1,5 | conic 60° | 18 | x | 7,5 | ADVAN | RS-D |  | 42
RENAULT | Wind |  |  | N | 4/100 | 60.1 | Bolts M12x1,5 | conic 60° | 17 | x | 7 | ADVAN | RT |  | 43
RENAULT | Wind |  |  | N | 4/100 | 60.1 | Bolts M12x1,5 | conic 60° | 18 | x | 7 | ADVAN | RT |  | 43
RENAULT | Wind |  |  | N | 4/100 | 60.1 | Bolts M12x1,5 | conic 60° | 16 | x | 7 | ADVAN | RZ |  | 42
RENAULT | Wind |  |  | N | 4/100 | 60.1 | Bolts M12x1,5 | conic 60° | 17 | x | 7 | ADVAN | RZ |  | 42
RENAULT | Wind |  |  | N | 4/100 | 60.1 | Bolts M12x1,5 | conic 60° | 18 | x | 7,5 | ADVAN | RZ |  | 42
RENAULT | Wind |  |  | N | 4/100 | 60.1 | Bolts M12x1,5 | conic 60° | 17 | x | 7 | ADVAN | RZ II |  | 42
RENAULT | Wind |  |  | N | 4/100 | 60.1 | Bolts M12x1,5 | conic 60° | 18 | x | 7 | ADVAN | RZ II |  | 42
RENAULT | Wind |  |  | N | 4/100 | 60.1 | Bolts M12x1,5 | conic 60° | 18 | x | 7,5 | ADVAN | RZ-DF |  | 39 | DTC
RENAULT | Wind |  |  | N | 4/100 | 60.1 | Bolts M12x1,5 | conic 60° | 16 | x | 6,5 | WEDS | SA10R |  | 48
RENAULT | Wind |  |  | N | 4/100 | 60.1 | Bolts M12x1,5 | conic 60° | 17 | x | 7 | WEDS | SA10R |  | 43
RENAULT | Wind |  |  | N | 4/100 | 60.1 | Bolts M12x1,5 | conic 60° | 16 | x | 6,5 | WEDS | SA72R |  | 48
RENAULT | Wind |  |  | N | 4/100 | 60.1 | Bolts M12x1,5 | conic 60° | 17 | x | 7 | WEDS | SA72R |  | 43
RENAULT | Wind |  |  | N | 4/100 | 60.1 | Bolts M12x1,5 | conic 60° | 16 | x | 7 | AC | Volt |  | 35 | DTC
RENAULT | Wind |  |  | N | 4/100 | 60.1 | Bolts M12x1,5 | conic 60° | 16 | x | 7 | AC | Volt |  | 40 | DTC
RENAULT | Wind |  |  | N | 4/100 | 60.1 | Bolts M12x1,5 | conic 60° | 17 | x | 7 | AC | Volt |  | 35 | DTC
RENAULT | Wind |  |  | N | 4/100 | 60.1 | Bolts M12x1,5 | conic 60° | 17 | x | 7 | AC | Volt |  | 40 | DTC
RENAULT | Wind |  |  | N | 4/100 | 60.1 | Bolts M12x1,5 | conic 60° | 16 | x | 6,5 | WEDS | SA20R |  | 50
RENAULT | Wind |  |  | N | 4/100 | 60.1 | Bolts M12x1,5 | conic 60° | 17 | x | 7 | WEDS | SA20R |  | 43
RENAULT | Wind |  |  | N | 4/100 | 60.1 | Bolts M12x1,5 | conic 60° | 17 | x | 7,5 | WEDS | SA72R |  | 38 | DTC
RENAULT | Wind |  |  | N | 4/100 | 60.1 | Bolts M12x1,5 | conic 60° | 16 | x | 6,5 | ADVAN | RZ II |  | 45
RENAULT | Wind |  |  | N | 4/100 | 60.1 | Bolts M12x1,5 | conic 60° | 16 | x | 6,5 | ADVAN | RZ II |  | 45
RENAULT | Wind |  |  | N | 4/100 | 60.1 | Bolts M12x1,5 | conic 60° | 16 | x | 7 | ADVAN | RZ II |  | 42
RENAULT | Espace | 08/02 |  | K | 5/108 | 60.1 | Bolts M14x1,5 | conic 60° | 19 | x | 8,5 | SCHMIDT | Drago |  | 40
RENAULT | Espace | 08/02 |  | K | 5/108 | 60.1 | Bolts M14x1,5 | conic 60° | 19 | x | 8,5 | ACE | Driven |  | 45
RENAULT | Espace | 08/02 |  | K | 5/108 | 60.1 | Bolts M14x1,5 | conic 60° | 19 | x | 8,5 | SCHMIDT | Gambit |  | 45
RENAULT | Espace | 08/02 |  | K | 5/108 | 60.1 | Bolts M14x1,5 | conic 60° | 20 | x | 8,5 | SCHMIDT | Gambit |  | 45
RENAULT | Espace | 08/02 |  | K | 5/108 | 60.1 | Bolts M14x1,5 | conic 60° | 20 | x | 8,5 | SCHMIDT | Gotham |  | 45
RENAULT | Espace | 08/02 |  | K | 5/108 | 60.1 | Bolts M14x1,5 | conic 60° | 20 | x | 8,5 | ACE | Planet |  | 45
RENAULT | Espace | 08/02 |  | K | 5/108 | 60.1 | Bolts M14x1,5 | conic 60° | 20 | x | 8,5 | ACE | Planet edition |  | 45
RENAULT | Espace | 08/02 |  | K | 5/108 | 60.1 | Bolts M14x1,5 | conic 60° | 19 | x | 8,5 | SCHMIDT | Rhino |  | 45
RENAULT | Espace | 08/02 |  | K | 5/108 | 60.1 | Bolts M14x1,5 | conic 60° | 19 | x | 8,5 | SCHMIDT | Shift |  | 45
RENAULT | Espace | 08/02 |  | K | 5/108 | 60.1 | Bolts M14x1,5 | conic 60° | 19 | x | 8 | AC | Syclone |  | 45
RENAULT | Espace | 08/02 |  | K | 5/108 | 60.1 | Bolts M14x1,5 | conic 60° | 20 | x | 8,5 | SCHMIDT | XS5 |  | 45
SAAB | 9-3 | 03/98 | 06/02 | YS3D | 5/110 | 65.1 | Bolts M12x1,5 | conic 60° | 19 | x | 8,5 | ACE | Devotion |  | 35 |  |  |  | * floating bolts
SAAB | 9-3 | 03/98 | 06/02 | YS3D | 5/110 | 65.1 | Bolts M12x1,5 | conic 60° | 20 | x | 8,5 | ACE | Devotion |  | 35 |  |  |  | * floating bolts
SAAB | 9-3 | 07/02 |  | YS3F | 5/110 | 65.1 | Bolts M12x1,5 | conic 60° | 19 | x | 8,5 | ACE | Devotion |  | 35 |  |  |  | * floating bolts
SAAB | 9-3 | 07/02 |  | YS3F | 5/110 | 65.1 | Bolts M12x1,5 | conic 60° | 20 | x | 8,5 | ACE | Devotion |  | 35 |  |  |  | * floating bolts
SAAB | 9-3 | 03/98 | 06/02 | YS3D | 5/110 | 65.1 | Bolts M12x1,5 | conic 60° | 19 | x | 8,5 | SCHMIDT | Drago |  | 35
SAAB | 9-3 | 07/02 |  | YS3F | 5/110 | 65.1 | Bolts M12x1,5 | conic 60° | 19 | x | 8,5 | SCHMIDT | Drago |  | 35
SAAB | 9-3 | 03/98 | 06/02 | YS3D | 5/110 | 65.1 | Bolts M12x1,5 | conic 60° | 19 | x | 8,5 | ACE | Driven |  | 35 |  |  |  | * floating bolts
SAAB | 9-3 | 07/02 |  | YS3F | 5/110 | 65.1 | Bolts M12x1,5 | conic 60° | 19 | x | 8,5 | ACE | Driven |  | 35 |  |  |  | * floating bolts
SAAB | 9-3 | 03/98 | 06/02 | YS3D | 5/110 | 65.1 | Bolts M12x1,5 | conic 60° | 19 | x | 8,5 | SCHMIDT | Gambit |  | 35
SAAB | 9-3 | 03/98 | 06/02 | YS3D | 5/110 | 65.1 | Bolts M12x1,5 | conic 60° | 20 | x | 8,5 | SCHMIDT | Gambit |  | 35
SAAB | 9-3 | 07/02 |  | YS3F | 5/110 | 65.1 | Bolts M12x1,5 | conic 60° | 19 | x | 8,5 | SCHMIDT | Gambit |  | 35
SAAB | 9-3 | 07/02 |  | YS3F | 5/110 | 65.1 | Bolts M12x1,5 | conic 60° | 20 | x | 8,5 | SCHMIDT | Gambit |  | 35
SAAB | 9-3 | 03/98 | 06/02 | YS3D | 5/110 | 65.1 | Bolts M12x1,5 | conic 60° | 20 | x | 8,5 | SCHMIDT | Gotham |  | 35
SAAB | 9-3 | 07/02 |  | YS3F | 5/110 | 65.1 | Bolts M12x1,5 | conic 60° | 20 | x | 8,5 | SCHMIDT | Gotham |  | 35
SAAB | 9-3 | 03/98 | 06/02 | YS3D | 5/110 | 65.1 | Bolts M12x1,5 | conic 60° | 19 | x | 8,5 | ACE | Mandalay |  | 35 |  |  |  | * floating bolts
SAAB | 9-3 | 03/98 | 06/02 | YS3D | 5/110 | 65.1 | Bolts M12x1,5 | conic 60° | 20 | x | 8,5 | ACE | Mandalay |  | 35 |  |  |  | * floating bolts
SAAB | 9-3 | 07/02 |  | YS3F | 5/110 | 65.1 | Bolts M12x1,5 | conic 60° | 19 | x | 8,5 | ACE | Mandalay |  | 35 |  |  |  | * floating bolts
SAAB | 9-3 | 07/02 |  | YS3F | 5/110 | 65.1 | Bolts M12x1,5 | conic 60° | 20 | x | 8,5 | ACE | Mandalay |  | 35 |  |  |  | * floating bolts
SAAB | 9-3 | 03/98 | 06/02 | YS3D | 5/110 | 65.1 | Bolts M12x1,5 | conic 60° | 16 | x | 7 | AC | Mesh |  | 35 |  |  |  | * floating bolts
SAAB | 9-3 | 03/98 | 06/02 | YS3D | 5/110 | 65.1 | Bolts M12x1,5 | conic 60° | 17 | x | 7,5 | AC | Mesh |  | 35 |  |  |  | * floating bolts
SAAB | 9-3 | 03/98 | 06/02 | YS3D | 5/110 | 65.1 | Bolts M12x1,5 | conic 60° | 18 | x | 8,5 | AC | Mesh |  | 35 |  |  |  | * floating bolts
SAAB | 9-3 | 03/98 | 06/02 | YS3D | 5/110 | 65.1 | Bolts M12x1,5 | conic 60° | 19 | x | 8,5 | AC | Mesh |  | 45 |  |  |  | * floating bolts
SAAB | 9-3 | 03/98 | 06/02 | YS3D | 5/110 | 65.1 | Bolts M12x1,5 | conic 60° | 19 | x | 8,5 | AC | Mesh |  | 32
SAAB | 9-3 | 07/02 |  | YS3F | 5/110 | 65.1 | Bolts M12x1,5 | conic 60° | 16 | x | 7 | AC | Mesh |  | 35 |  |  |  | * floating bolts
SAAB | 9-3 | 07/02 |  | YS3F | 5/110 | 65.1 | Bolts M12x1,5 | conic 60° | 17 | x | 7,5 | AC | Mesh |  | 35 |  |  |  | * floating bolts
SAAB | 9-3 | 07/02 |  | YS3F | 5/110 | 65.1 | Bolts M12x1,5 | conic 60° | 18 | x | 8,5 | AC | Mesh |  | 35 |  |  |  | * floating bolts
SAAB | 9-3 | 07/02 |  | YS3F | 5/110 | 65.1 | Bolts M12x1,5 | conic 60° | 19 | x | 8,5 | AC | Mesh |  | 45 |  |  |  | * floating bolts
SAAB | 9-3 | 07/02 |  | YS3F | 5/110 | 65.1 | Bolts M12x1,5 | conic 60° | 19 | x | 8,5 | AC | Mesh |  | 32
SAAB | 9-3 | 03/98 | 06/02 | YS3D | 5/110 | 65.1 | Bolts M12x1,5 | conic 60° | 17 | x | 7,5 | AC | Phoenix |  | 35
SAAB | 9-3 | 03/98 | 06/02 | YS3D | 5/110 | 65.1 | Bolts M12x1,5 | conic 60° | 19 | x | 8,5 | AC | Phoenix |  | 35
SAAB | 9-3 | 07/02 |  | YS3F | 5/110 | 65.1 | Bolts M12x1,5 | conic 60° | 17 | x | 7,5 | AC | Phoenix |  | 35
SAAB | 9-3 | 07/02 |  | YS3F | 5/110 | 65.1 | Bolts M12x1,5 | conic 60° | 19 | x | 8,5 | AC | Phoenix |  | 35
SAAB | 9-3 | 03/98 | 06/02 | YS3D | 5/110 | 65.1 | Bolts M12x1,5 | conic 60° | 15 | x | 6,5 | ACE | Planet |  | 38 |  |  | only 15"OE
SAAB | 9-3 | 03/98 | 06/02 | YS3D | 5/110 | 65.1 | Bolts M12x1,5 | conic 60° | 16 | x | 7 | ACE | Planet |  | 38
SAAB | 9-3 | 03/98 | 06/02 | YS3D | 5/110 | 65.1 | Bolts M12x1,5 | conic 60° | 17 | x | 7 | ACE | Planet |  | 38 |  |  |  | * floating bolts
SAAB | 9-3 | 03/98 | 06/02 | YS3D | 5/110 | 65.1 | Bolts M12x1,5 | conic 60° | 18 | x | 8,5 | ACE | Planet |  | 45 |  |  |  | * floating bolts
SAAB | 9-3 | 03/98 | 06/02 | YS3D | 5/110 | 65.1 | Bolts M12x1,5 | conic 60° | 19 | x | 8,5 | ACE | Planet |  | 45 |  |  |  | * floating bolts
SAAB | 9-3 | 03/98 | 06/02 | YS3D | 5/110 | 65.1 | Bolts M12x1,5 | conic 60° | 20 | x | 8,5 | ACE | Planet |  | 35 |  |  |  | * floating bolts
SAAB | 9-3 | 07/02 |  | YS3F | 5/110 | 65.1 | Bolts M12x1,5 | conic 60° | 15 | x | 6,5 | ACE | Planet |  | 38 |  |  | only 15"OE
SAAB | 9-3 | 07/02 |  | YS3F | 5/110 | 65.1 | Bolts M12x1,5 | conic 60° | 16 | x | 7 | ACE | Planet |  | 38
SAAB | 9-3 | 07/02 |  | YS3F | 5/110 | 65.1 | Bolts M12x1,5 | conic 60° | 17 | x | 7 | ACE | Planet |  | 38 |  |  |  | * floating bolts
SAAB | 9-3 | 07/02 |  | YS3F | 5/110 | 65.1 | Bolts M12x1,5 | conic 60° | 18 | x | 8,5 | ACE | Planet |  | 30 |  |  |  | * floating bolts
SAAB | 9-3 | 07/02 |  | YS3F | 5/110 | 65.1 | Bolts M12x1,5 | conic 60° | 19 | x | 8,5 | ACE | Planet |  | 30 |  |  |  | * floating bolts
SAAB | 9-3 | 07/02 |  | YS3F | 5/110 | 65.1 | Bolts M12x1,5 | conic 60° | 20 | x | 8,5 | ACE | Planet |  | 35 |  |  |  | * floating bolts
SAAB | 9-3 | 03/98 | 06/02 | YS3D | 5/110 | 65.1 | Bolts M12x1,5 | conic 60° | 17 | x | 7 | ACE | Planet edition |  | 38 |  |  |  | * floating bolts
SAAB | 9-3 | 03/98 | 06/02 | YS3D | 5/110 | 65.1 | Bolts M12x1,5 | conic 60° | 18 | x | 8,5 | ACE | Planet edition |  | 45 |  |  |  | * floating bolts
SAAB | 9-3 | 03/98 | 06/02 | YS3D | 5/110 | 65.1 | Bolts M12x1,5 | conic 60° | 19 | x | 8,5 | ACE | Planet edition |  | 45 |  |  |  | * floating bolts
SAAB | 9-3 | 03/98 | 06/02 | YS3D | 5/110 | 65.1 | Bolts M12x1,5 | conic 60° | 20 | x | 8,5 | ACE | Planet edition |  | 35 |  |  |  | * floating bolts
SAAB | 9-3 | 07/02 |  | YS3F | 5/110 | 65.1 | Bolts M12x1,5 | conic 60° | 17 | x | 7 | ACE | Planet edition |  | 38 |  |  |  | * floating bolts
SAAB | 9-3 | 07/02 |  | YS3F | 5/110 | 65.1 | Bolts M12x1,5 | conic 60° | 18 | x | 8,5 | ACE | Planet edition |  | 30 |  |  |  | * floating bolts
SAAB | 9-3 | 07/02 |  | YS3F | 5/110 | 65.1 | Bolts M12x1,5 | conic 60° | 19 | x | 8,5 | ACE | Planet edition |  | 30 |  |  |  | * floating bolts
SAAB | 9-3 | 07/02 |  | YS3F | 5/110 | 65.1 | Bolts M12x1,5 | conic 60° | 20 | x | 8,5 | ACE | Planet edition |  | 35 |  |  |  | * floating bolts
SAAB | 9-3 | 03/98 | 06/02 | YS3D | 5/110 | 65.1 | Bolts M12x1,5 | conic 60° | 19 | x | 8,5 | SCHMIDT | Rhino |  | 35
SAAB | 9-3 | 07/02 |  | YS3F | 5/110 | 65.1 | Bolts M12x1,5 | conic 60° | 19 | x | 8,5 | SCHMIDT | Rhino |  | 35
SAAB | 9-3 | 03/98 | 06/02 | YS3D | 5/110 | 65.1 | Bolts M12x1,5 | conic 60° | 19 | x | 8,5 | ACE | Rio |  | 40 |  |  |  | * floating bolts
SAAB | 9-3 | 03/98 | 06/02 | YS3D | 5/110 | 65.1 | Bolts M12x1,5 | conic 60° | 20 | x | 8,5 | ACE | Rio |  | 40 |  |  |  | * floating bolts
SAAB | 9-3 | 07/02 |  | YS3F | 5/110 | 65.1 | Bolts M12x1,5 | conic 60° | 19 | x | 8,5 | ACE | Rio |  | 40 |  |  |  | * floating bolts
SAAB | 9-3 | 07/02 |  | YS3F | 5/110 | 65.1 | Bolts M12x1,5 | conic 60° | 20 | x | 8,5 | ACE | Rio |  | 40 |  |  |  | * floating bolts
SAAB | 9-3 | 03/98 | 06/02 | YS3D | 5/110 | 65.1 | Bolts M12x1,5 | conic 60° | 18 | x | 8 | SCHMIDT | Shift |  | 35
SAAB | 9-3 | 03/98 | 06/02 | YS3D | 5/110 | 65.1 | Bolts M12x1,5 | conic 60° | 19 | x | 8,5 | SCHMIDT | Shift |  | 35
SAAB | 9-3 | 07/02 |  | YS3F | 5/110 | 65.1 | Bolts M12x1,5 | conic 60° | 18 | x | 8 | SCHMIDT | Shift |  | 35
SAAB | 9-3 | 07/02 |  | YS3F | 5/110 | 65.1 | Bolts M12x1,5 | conic 60° | 19 | x | 8,5 | SCHMIDT | Shift |  | 35
SAAB | 9-3 | 03/98 | 06/02 | YS3D | 5/110 | 65.1 | Bolts M12x1,5 | conic 60° | 18 | x | 8,5 | AC | Star Five |  | 40 |  |  |  | * floating bolts
SAAB | 9-3 | 03/98 | 06/02 | YS3D | 5/110 | 65.1 | Bolts M12x1,5 | conic 60° | 19 | x | 8,5 | AC | Star Five |  | 35
SAAB | 9-3 | 07/02 |  | YS3F | 5/110 | 65.1 | Bolts M12x1,5 | conic 60° | 18 | x | 8,5 | AC | Star Five |  | 40 |  |  |  | * floating bolts
SAAB | 9-3 | 07/02 |  | YS3F | 5/110 | 65.1 | Bolts M12x1,5 | conic 60° | 19 | x | 8,5 | AC | Star Five |  | 35
SAAB | 9-3 | 03/98 | 06/02 | YS3D | 5/110 | 65.1 | Bolts M12x1,5 | conic 60° | 16 | x | 6,5 | A1 Wheels | Twinspoke-5 |  | 40
SAAB | 9-3 | 07/02 |  | YS3F | 5/110 | 65.1 | Bolts M12x1,5 | conic 60° | 16 | x | 6,5 | A1 Wheels | Twinspoke-5 |  | 40
SAAB | 9-3 | 03/98 | 06/02 | YS3D | 5/110 | 65.1 | Bolts M12x1,5 | conic 60° | 18 | x | 8,5 | SCHMIDT | XS5 |  | 35
SAAB | 9-3 | 03/98 | 06/02 | YS3D | 5/110 | 65.1 | Bolts M12x1,5 | conic 60° | 20 | x | 8,5 | SCHMIDT | XS5 |  | 35
SAAB | 9-3 | 07/02 |  | YS3F | 5/110 | 65.1 | Bolts M12x1,5 | conic 60° | 18 | x | 8,5 | SCHMIDT | XS5 |  | 35
SAAB | 9-3 | 07/02 |  | YS3F | 5/110 | 65.1 | Bolts M12x1,5 | conic 60° | 20 | x | 8,5 | SCHMIDT | XS5 |  | 35
SAAB | 9-3 | 03/98 | 06/02 | YS3D | 5/110 | 65.1 | Bolts M12x1,5 | conic 60° | 18 | x | 8 | AC | FF029 |  | 35 |  |  |  | * floating bolts
SAAB | 9-3 | 03/98 | 06/02 | YS3D | 5/110 | 65.1 | Bolts M12x1,5 | conic 60° | 19 | x | 8,5 | AC | FF029 |  | 35 |  |  |  | * floating bolts
SAAB | 9-3 | 07/02 |  | YS3F | 5/110 | 65.1 | Bolts M12x1,5 | conic 60° | 18 | x | 8 | AC | FF029 |  | 35 |  |  |  | * floating bolts
SAAB | 9-3 | 07/02 |  | YS3F | 5/110 | 65.1 | Bolts M12x1,5 | conic 60° | 19 | x | 8,5 | AC | FF029 |  | 35 |  |  |  | * floating bolts
SAAB | 9-3 | 03/98 | 06/02 | YS3D | 5/110 | 65.1 | Bolts M12x1,5 | conic 60° | 19 | x | 8,5 | ACE | AFF02 |  | 35 |  |  |  | * floating bolts
SAAB | 9-3 | 03/98 | 06/02 | YS3D | 5/110 | 65.1 | Bolts M12x1,5 | conic 60° | 20 | x | 8,5 | ACE | AFF02 |  | 35 |  |  |  | * floating bolts
SAAB | 9-3 | 07/02 |  | YS3F | 5/110 | 65.1 | Bolts M12x1,5 | conic 60° | 19 | x | 8,5 | ACE | AFF02 |  | 35 |  |  |  | * floating bolts
SAAB | 9-3 | 07/02 |  | YS3F | 5/110 | 65.1 | Bolts M12x1,5 | conic 60° | 20 | x | 8,5 | ACE | AFF02 |  | 35 |  |  |  | * floating bolts
SAAB | 9-5 | 01/11 |  | YS3G | 5/120 | 67.1 | Nuts M14x1,5 | conic 60° | 20 | x | 9 | ACE | Aria |  | 35
SAAB | 9-5 | 10/97 | 02/10 | YS3E | 5/110 | 65.1 | Bolts M12x1,5 | conic 60° | 19 | x | 8,5 | ACE | Devotion |  | 35 |  |  |  | * floating bolts
SAAB | 9-5 | 10/97 | 02/10 | YS3E | 5/110 | 65.1 | Bolts M12x1,5 | conic 60° | 20 | x | 8,5 | ACE | Devotion |  | 35 |  |  |  | * floating bolts
SAAB | 9-5 | 01/11 |  | YS3G | 5/120 | 67.1 | Nuts M14x1,5 | conic 60° | 20 | x | 10 | ACE | Devotion |  | 40 |  | rear
SAAB | 9-5 | 01/11 |  | YS3G | 5/120 | 67.1 | Nuts M14x1,5 | conic 60° | 20 | x | 8,5 | ACE | Devotion |  | 35
SAAB | 9-5 | 10/97 | 02/10 | YS3E | 5/110 | 65.1 | Bolts M12x1,5 | conic 60° | 19 | x | 8,5 | SCHMIDT | Drago |  | 35
SAAB | 9-5 | 01/11 |  | YS3G | 5/120 | 67.1 | Nuts M14x1,5 | conic 60° | 19 | x | 8,5 | SCHMIDT | Drago |  | 35
SAAB | 9-5 | 01/11 |  | YS3G | 5/120 | 67.1 | Nuts M14x1,5 | conic 60° | 20 | x | 9 | SCHMIDT | Drago |  | 35
SAAB | 9-5 | 01/11 |  | YS3G | 5/120 | 67.1 | Nuts M14x1,5 | conic 60° | 21 | x | 9 | SCHMIDT | Drago |  | 35
SAAB | 9-5 | 01/11 |  | YS3G | 5/120 | 67.1 | Nuts M14x1,5 | conic 60° | 19 | x | 10 | SCHMIDT | Drago |  | 35 |  | rear
SAAB | 9-5 | 10/97 | 02/10 | YS3E | 5/110 | 65.1 | Bolts M12x1,5 | conic 60° | 19 | x | 8,5 | ACE | Driven |  | 35 |  |  |  | * floating bolts
SAAB | 9-5 | 01/11 |  | YS3G | 5/120 | 67.1 | Nuts M14x1,5 | conic 60° | 19 | x | 9,5 | ACE | Driven |  | 40 |  | rear
SAAB | 9-5 | 01/11 |  | YS3G | 5/120 | 67.1 | Nuts M14x1,5 | conic 60° | 19 | x | 8,5 | ACE | Driven |  | 35
SAAB | 9-5 | 10/97 | 02/10 | YS3E | 5/110 | 65.1 | Bolts M12x1,5 | conic 60° | 19 | x | 8,5 | SCHMIDT | Gambit |  | 35
SAAB | 9-5 | 10/97 | 02/10 | YS3E | 5/110 | 65.1 | Bolts M12x1,5 | conic 60° | 20 | x | 8,5 | SCHMIDT | Gambit |  | 35
SAAB | 9-5 | 01/11 |  | YS3G | 5/120 | 67.1 | Nuts M14x1,5 | conic 60° | 19 | x | 9,5 | SCHMIDT | Gambit |  | 35 |  | rear
SAAB | 9-5 | 01/11 |  | YS3G | 5/120 | 67.1 | Nuts M14x1,5 | conic 60° | 20 | x | 10 | SCHMIDT | Gambit |  | 35 |  | rear
SAAB | 9-5 | 01/11 |  | YS3G | 5/120 | 67.1 | Nuts M14x1,5 | conic 60° | 19 | x | 8,5 | SCHMIDT | Gambit |  | 35
SAAB | 9-5 | 01/11 |  | YS3G | 5/120 | 67.1 | Nuts M14x1,5 | conic 60° | 20 | x | 8,5 | SCHMIDT | Gambit |  | 35
SAAB | 9-5 | 01/11 |  | YS3G | 5/120 | 67.1 | Nuts M14x1,5 | conic 60° | 21 | x | 9 | SCHMIDT | Gambit |  | 35
SAAB | 9-5 | 10/97 | 02/10 | YS3E | 5/110 | 65.1 | Bolts M12x1,5 | conic 60° | 20 | x | 8,5 | SCHMIDT | Gotham |  | 35
SAAB | 9-5 | 01/11 |  | YS3G | 5/120 | 67.1 | Nuts M14x1,5 | conic 60° | 20 | x | 10 | SCHMIDT | Gotham |  | 35 |  | rear
SAAB | 9-5 | 01/11 |  | YS3G | 5/120 | 67.1 | Nuts M14x1,5 | conic 60° | 20 | x | 8,5 | SCHMIDT | Gotham |  | 35
SAAB | 9-5 | 01/11 |  | YS3G | 5/120 | 67.1 | Nuts M14x1,5 | conic 60° | 21 | x | 9 | SCHMIDT | Gotham |  | 35
SAAB | 9-5 | 01/11 |  | YS3G | 5/120 | 67.1 | Nuts M14x1,5 | conic 60° | 18 | x | 9,5 | ADVAN | GT |  | 35 |  | rear
SAAB | 9-5 | 01/11 |  | YS3G | 5/120 | 67.1 | Nuts M14x1,5 | conic 60° | 18 | x | 8,5 | ADVAN | GT |  | 35
SAAB | 9-5 | 01/11 |  | YS3G | 5/120 | 67.1 | Nuts M14x1,5 | conic 60° | 19 | x | 9,5 | ADVAN | GT |  | 35 |  | rear
SAAB | 9-5 | 01/11 |  | YS3G | 5/120 | 67.1 | Nuts M14x1,5 | conic 60° | 20 | x | 10 | ADVAN | GT |  | 32 |  | rear
SAAB | 9-5 | 01/11 |  | YS3G | 5/120 | 67.1 | Nuts M14x1,5 | conic 60° | 19 | x | 8,5 | ADVAN | GT |  | 35
SAAB | 9-5 | 01/11 |  | YS3G | 5/120 | 67.1 | Nuts M14x1,5 | conic 60° | 20 | x | 9 | ADVAN | GT |  | 30
SAAB | 9-5 | 10/97 | 02/10 | YS3E | 5/110 | 65.1 | Bolts M12x1,5 | conic 60° | 19 | x | 8,5 | ACE | Mandalay |  | 35 |  |  |  | * floating bolts
SAAB | 9-5 | 10/97 | 02/10 | YS3E | 5/110 | 65.1 | Bolts M12x1,5 | conic 60° | 20 | x | 8,5 | ACE | Mandalay |  | 35 |  |  |  | * floating bolts
SAAB | 9-5 | 01/11 |  | YS3G | 5/120 | 67.1 | Nuts M14x1,5 | conic 60° | 19 | x | 10 | ACE | Mandalay |  | 40 |  | rear
SAAB | 9-5 | 01/11 |  | YS3G | 5/120 | 67.1 | Nuts M14x1,5 | conic 60° | 20 | x | 10 | ACE | Mandalay |  | 40 |  | rear
SAAB | 9-5 | 01/11 |  | YS3G | 5/120 | 67.1 | Nuts M14x1,5 | conic 60° | 19 | x | 8,5 | ACE | Mandalay |  | 35
SAAB | 9-5 | 01/11 |  | YS3G | 5/120 | 67.1 | Nuts M14x1,5 | conic 60° | 20 | x | 8,5 | ACE | Mandalay |  | 35
SAAB | 9-5 | 10/97 | 02/10 | YS3E | 5/110 | 65.1 | Bolts M12x1,5 | conic 60° | 16 | x | 7 | AC | Mesh |  | 35 |  |  |  | * floating bolts
SAAB | 9-5 | 10/97 | 02/10 | YS3E | 5/110 | 65.1 | Bolts M12x1,5 | conic 60° | 17 | x | 7,5 | AC | Mesh |  | 35 |  |  |  | * floating bolts
SAAB | 9-5 | 10/97 | 02/10 | YS3E | 5/110 | 65.1 | Bolts M12x1,5 | conic 60° | 18 | x | 8,5 | AC | Mesh |  | 35 |  |  |  | * floating bolts
SAAB | 9-5 | 10/97 | 02/10 | YS3E | 5/110 | 65.1 | Bolts M12x1,5 | conic 60° | 19 | x | 8,5 | AC | Mesh |  | 45 |  |  |  | * floating bolts
SAAB | 9-5 | 10/97 | 02/10 | YS3E | 5/110 | 65.1 | Bolts M12x1,5 | conic 60° | 19 | x | 8,5 | AC | Mesh |  | 32
SAAB | 9-5 | 01/11 |  | YS3G | 5/120 | 67.1 | Nuts M14x1,5 | conic 60° | 17 | x | 7,5 | AC | Mesh |  | 35
SAAB | 9-5 | 01/11 |  | YS3G | 5/120 | 67.1 | Nuts M14x1,5 | conic 60° | 19 | x | 9,5 | AC | Mesh |  | 37 |  | rear
SAAB | 9-5 | 01/11 |  | YS3G | 5/120 | 67.1 | Nuts M14x1,5 | conic 60° | 20 | x | 10 | AC | Mesh |  | 35 |  | rear
SAAB | 9-5 | 01/11 |  | YS3G | 5/120 | 67.1 | Nuts M14x1,5 | conic 60° | 18 | x | 8,5 | AC | Mesh |  | 35
SAAB | 9-5 | 01/11 |  | YS3G | 5/120 | 67.1 | Nuts M14x1,5 | conic 60° | 20 | x | 9 | AC | Mesh |  | 35
SAAB | 9-5 | 10/97 | 02/10 | YS3E | 5/110 | 65.1 | Bolts M12x1,5 | conic 60° | 17 | x | 7,5 | AC | Phoenix |  | 35
SAAB | 9-5 | 10/97 | 02/10 | YS3E | 5/110 | 65.1 | Bolts M12x1,5 | conic 60° | 19 | x | 8,5 | AC | Phoenix |  | 35
SAAB | 9-5 | 01/11 |  | YS3G | 5/120 | 67.1 | Nuts M14x1,5 | conic 60° | 17 | x | 7,5 | AC | Phoenix |  | 35
SAAB | 9-5 | 01/11 |  | YS3G | 5/120 | 67.1 | Nuts M14x1,5 | conic 60° | 18 | x | 8 | AC | Phoenix |  | 35
SAAB | 9-5 | 01/11 |  | YS3G | 5/120 | 67.1 | Nuts M14x1,5 | conic 60° | 19 | x | 8,5 | AC | Phoenix |  | 35
SAAB | 9-5 | 10/97 | 02/10 | YS3E | 5/110 | 65.1 | Bolts M12x1,5 | conic 60° | 15 | x | 6,5 | ACE | Planet |  | 38 |  |  | only 15"OE
SAAB | 9-5 | 10/97 | 02/10 | YS3E | 5/110 | 65.1 | Bolts M12x1,5 | conic 60° | 16 | x | 7 | ACE | Planet |  | 38
SAAB | 9-5 | 10/97 | 02/10 | YS3E | 5/110 | 65.1 | Bolts M12x1,5 | conic 60° | 17 | x | 7 | ACE | Planet |  | 38 |  |  |  | * floating bolts
SAAB | 9-5 | 10/97 | 02/10 | YS3E | 5/110 | 65.1 | Bolts M12x1,5 | conic 60° | 18 | x | 8,5 | ACE | Planet |  | 45 |  |  |  | * floating bolts
SAAB | 9-5 | 10/97 | 02/10 | YS3E | 5/110 | 65.1 | Bolts M12x1,5 | conic 60° | 19 | x | 8,5 | ACE | Planet |  | 45 |  |  |  | * floating bolts
SAAB | 9-5 | 10/97 | 02/10 | YS3E | 5/110 | 65.1 | Bolts M12x1,5 | conic 60° | 20 | x | 8,5 | ACE | Planet |  | 35 |  |  |  | * floating bolts
SAAB | 9-5 | 01/11 |  | YS3G | 5/120 | 67.1 | Nuts M14x1,5 | conic 60° | 19 | x | 10 | ACE | Planet |  | 35 |  | rear
SAAB | 9-5 | 01/11 |  | YS3G | 5/120 | 67.1 | Nuts M14x1,5 | conic 60° | 20 | x | 10 | ACE | Planet |  | 35 |  | rear
SAAB | 9-5 | 01/11 |  | YS3G | 5/120 | 67.1 | Nuts M14x1,5 | conic 60° | 19 | x | 8,5 | ACE | Planet |  | 35
SAAB | 9-5 | 01/11 |  | YS3G | 5/120 | 67.1 | Nuts M14x1,5 | conic 60° | 20 | x | 8,5 | ACE | Planet |  | 35
SAAB | 9-5 | 10/97 | 02/10 | YS3E | 5/110 | 65.1 | Bolts M12x1,5 | conic 60° | 17 | x | 7 | ACE | Planet edition |  | 38 |  |  |  | * floating bolts
SAAB | 9-5 | 10/97 | 02/10 | YS3E | 5/110 | 65.1 | Bolts M12x1,5 | conic 60° | 18 | x | 8,5 | ACE | Planet edition |  | 45 |  |  |  | * floating bolts
SAAB | 9-5 | 10/97 | 02/10 | YS3E | 5/110 | 65.1 | Bolts M12x1,5 | conic 60° | 19 | x | 8,5 | ACE | Planet edition |  | 45 |  |  |  | * floating bolts
SAAB | 9-5 | 10/97 | 02/10 | YS3E | 5/110 | 65.1 | Bolts M12x1,5 | conic 60° | 20 | x | 8,5 | ACE | Planet edition |  | 35 |  |  |  | * floating bolts
SAAB | 9-5 | 01/11 |  | YS3G | 5/120 | 67.1 | Nuts M14x1,5 | conic 60° | 19 | x | 10 | ACE | Planet edition |  | 35 |  | rear
SAAB | 9-5 | 01/11 |  | YS3G | 5/120 | 67.1 | Nuts M14x1,5 | conic 60° | 20 | x | 10 | ACE | Planet edition |  | 35 |  | rear
SAAB | 9-5 | 01/11 |  | YS3G | 5/120 | 67.1 | Nuts M14x1,5 | conic 60° | 19 | x | 8,5 | ACE | Planet edition |  | 35
SAAB | 9-5 | 01/11 |  | YS3G | 5/120 | 67.1 | Nuts M14x1,5 | conic 60° | 20 | x | 8,5 | ACE | Planet edition |  | 35
SAAB | 9-5 | 10/97 | 02/10 | YS3E | 5/110 | 65.1 | Bolts M12x1,5 | conic 60° | 19 | x | 8,5 | SCHMIDT | Rhino |  | 35
SAAB | 9-5 | 01/11 |  | YS3G | 5/120 | 67.1 | Nuts M14x1,5 | conic 60° | 19 | x | 8,5 | SCHMIDT | Rhino |  | 35
SAAB | 9-5 | 01/11 |  | YS3G | 5/120 | 67.1 | Nuts M14x1,5 | conic 60° | 20 | x | 9 | SCHMIDT | Rhino |  | 35
SAAB | 9-5 | 10/97 | 02/10 | YS3E | 5/110 | 65.1 | Bolts M12x1,5 | conic 60° | 19 | x | 8,5 | ACE | Rio |  | 40 |  |  |  | * floating bolts
SAAB | 9-5 | 10/97 | 02/10 | YS3E | 5/110 | 65.1 | Bolts M12x1,5 | conic 60° | 20 | x | 8,5 | ACE | Rio |  | 40 |  |  |  | * floating bolts
SAAB | 9-5 | 01/11 |  | YS3G | 5/120 | 67.1 | Nuts M14x1,5 | conic 60° | 19 | x | 9,5 | ACE | Rio |  | 40 |  | rear
SAAB | 9-5 | 01/11 |  | YS3G | 5/120 | 67.1 | Nuts M14x1,5 | conic 60° | 20 | x | 10 | ACE | Rio |  | 40 |  | rear
SAAB | 9-5 | 01/11 |  | YS3G | 5/120 | 67.1 | Nuts M14x1,5 | conic 60° | 19 | x | 8,5 | ACE | Rio |  | 35
SAAB | 9-5 | 01/11 |  | YS3G | 5/120 | 67.1 | Nuts M14x1,5 | conic 60° | 20 | x | 8,5 | ACE | Rio |  | 35
SAAB | 9-5 | 01/11 |  | YS3G | 5/120 | 67.1 | Nuts M14x1,5 | conic 60° | 18 | x | 9,5 | ADVAN | RS II |  | 35 |  | rear
SAAB | 9-5 | 01/11 |  | YS3G | 5/120 | 67.1 | Nuts M14x1,5 | conic 60° | 19 | x | 9,5 | ADVAN | RS II |  | 35 |  | rear
SAAB | 9-5 | 01/11 |  | YS3G | 5/120 | 67.1 | Nuts M14x1,5 | conic 60° | 18 | x | 8,5 | ADVAN | RS II |  | 35
SAAB | 9-5 | 01/11 |  | YS3G | 5/120 | 67.1 | Nuts M14x1,5 | conic 60° | 19 | x | 8,5 | ADVAN | RS II |  | 35
SAAB | 9-5 | 01/11 |  | YS3G | 5/120 | 67.1 | Nuts M14x1,5 | conic 60° | 20 | x | 8,5 | ADVAN | RS II |  | 35
SAAB | 9-5 | 01/11 |  | YS3G | 5/120 | 67.1 | Nuts M14x1,5 | conic 60° | 20 | x | 9 | ADVAN | RS II |  | 32
SAAB | 9-5 | 01/11 |  | YS3G | 5/120 | 67.1 | Nuts M14x1,5 | conic 60° | 18 | x | 9,5 | ADVAN | RS-D |  | 35 |  | rear
SAAB | 9-5 | 01/11 |  | YS3G | 5/120 | 67.1 | Nuts M14x1,5 | conic 60° | 18 | x | 8,5 | ADVAN | RS-D |  | 35
SAAB | 9-5 | 01/11 |  | YS3G | 5/120 | 67.1 | Nuts M14x1,5 | conic 60° | 19 | x | 9,5 | ADVAN | RS-DF |  | 35 |  | rear
SAAB | 9-5 | 01/11 |  | YS3G | 5/120 | 67.1 | Nuts M14x1,5 | conic 60° | 19 | x | 8,5 | ADVAN | RS-DF |  | 35
SAAB | 9-5 | 01/11 |  | YS3G | 5/120 | 67.1 | Nuts M14x1,5 | conic 60° | 18 | x | 9,5 | ADVAN | RZ-DF |  | 35 |  | rear
SAAB | 9-5 | 01/11 |  | YS3G | 5/120 | 67.1 | Nuts M14x1,5 | conic 60° | 19 | x | 9,5 | ADVAN | RZ-DF |  | 35 |  | rear
SAAB | 9-5 | 01/11 |  | YS3G | 5/120 | 67.1 | Nuts M14x1,5 | conic 60° | 18 | x | 8,5 | ADVAN | RZ-DF |  | 35
SAAB | 9-5 | 01/11 |  | YS3G | 5/120 | 67.1 | Nuts M14x1,5 | conic 60° | 19 | x | 8,5 | ADVAN | RZ-DF |  | 35
SAAB | 9-5 | 10/97 | 02/10 | YS3E | 5/110 | 65.1 | Bolts M12x1,5 | conic 60° | 18 | x | 8 | SCHMIDT | Shift |  | 35
SAAB | 9-5 | 10/97 | 02/10 | YS3E | 5/110 | 65.1 | Bolts M12x1,5 | conic 60° | 19 | x | 8,5 | SCHMIDT | Shift |  | 35
SAAB | 9-5 | 01/11 |  | YS3G | 5/120 | 67.1 | Nuts M14x1,5 | conic 60° | 18 | x | 8 | SCHMIDT | Shift |  | 35
SAAB | 9-5 | 01/11 |  | YS3G | 5/120 | 67.1 | Nuts M14x1,5 | conic 60° | 19 | x | 8,5 | SCHMIDT | Shift |  | 35
SAAB | 9-5 | 10/97 | 02/10 | YS3E | 5/110 | 65.1 | Bolts M12x1,5 | conic 60° | 18 | x | 8,5 | AC | Star Five |  | 40 |  |  |  | * floating bolts
SAAB | 9-5 | 10/97 | 02/10 | YS3E | 5/110 | 65.1 | Bolts M12x1,5 | conic 60° | 19 | x | 8,5 | AC | Star Five |  | 35 |  |  |  | * floating bolts
SAAB | 9-5 | 01/11 |  | YS3G | 5/120 | 67.1 | Nuts M14x1,5 | conic 60° | 19 | x | 10 | AC | Star Five |  | 40 |  | rear
SAAB | 9-5 | 01/11 |  | YS3G | 5/120 | 67.1 | Nuts M14x1,5 | conic 60° | 20 | x | 10 | AC | Star Five |  | 38 |  | rear
SAAB | 9-5 | 01/11 |  | YS3G | 5/120 | 67.1 | Nuts M14x1,5 | conic 60° | 19 | x | 8,5 | AC | Star Five |  | 35
SAAB | 9-5 | 01/11 |  | YS3G | 5/120 | 67.1 | Nuts M14x1,5 | conic 60° | 20 | x | 9 | AC | Star Five |  | 38
SAAB | 9-5 | 01/11 |  | YS3G | 5/120 | 67.1 | Nuts M14x1,5 | conic 60° | 21 | x | 9 | AC | Star Five |  | 35
SAAB | 9-5 | 01/11 |  | YS3G | 5/120 | 67.1 | Nuts M14x1,5 | conic 60° | 20 | x | 10 | A1 Wheels | Starlite T309 |  | 40 |  | rear
SAAB | 9-5 | 01/11 |  | YS3G | 5/120 | 67.1 | Nuts M14x1,5 | conic 60° | 20 | x | 8,5 | A1 Wheels | Starlite T309 |  | 35
SAAB | 9-5 | 01/11 |  | YS3G | 5/120 | 67.1 | Nuts M14x1,5 | conic 60° | 19 | x | 8 | AC | Syclone |  | 38
SAAB | 9-5 | 01/11 |  | YS3G | 5/120 | 67.1 | Nuts M14x1,5 | conic 60° | 19 | x | 9 | AC | Syclone |  | 42 |  | rear
SAAB | 9-5 | 01/11 |  | YS3G | 5/120 | 67.1 | Nuts M14x1,5 | conic 60° | 20 | x | 9,5 | AC | Syclone |  | 40 |  | rear
SAAB | 9-5 | 01/11 |  | YS3G | 5/120 | 67.1 | Nuts M14x1,5 | conic 60° | 20 | x | 8,5 | AC | Syclone |  | 35
SAAB | 9-5 | 01/11 |  | YS3G | 5/120 | 67.1 | Nuts M14x1,5 | conic 60° | 18 | x | 9,5 | ADVAN | TC III |  | 35 |  | rear
SAAB | 9-5 | 01/11 |  | YS3G | 5/120 | 67.1 | Nuts M14x1,5 | conic 60° | 18 | x | 8,5 | ADVAN | TC III |  | 35
SAAB | 9-5 | 01/11 |  | YS3G | 5/120 | 67.1 | Nuts M14x1,5 | conic 60° | 18 | x | 9 | ADVAN | TC III |  | 35 |  | rear
SAAB | 9-5 | 10/97 | 02/10 | YS3E | 5/110 | 65.1 | Bolts M12x1,5 | conic 60° | 16 | x | 6,5 | A1 Wheels | Twinspoke-5 |  | 40
SAAB | 9-5 | 01/11 |  | YS3G | 5/120 | 67.1 | Nuts M14x1,5 | conic 60° | 20 | x | 10 | A1 Wheels | Virus T315 |  | 40 |  | rear
SAAB | 9-5 | 01/11 |  | YS3G | 5/120 | 67.1 | Nuts M14x1,5 | conic 60° | 20 | x | 8,5 | A1 Wheels | Virus T315 |  | 35
SAAB | 9-5 | 10/97 | 02/10 | YS3E | 5/110 | 65.1 | Bolts M12x1,5 | conic 60° | 18 | x | 8,5 | SCHMIDT | XS5 |  | 35
SAAB | 9-5 | 10/97 | 02/10 | YS3E | 5/110 | 65.1 | Bolts M12x1,5 | conic 60° | 20 | x | 8,5 | SCHMIDT | XS5 |  | 35
SAAB | 9-5 | 01/11 |  | YS3G | 5/120 | 67.1 | Nuts M14x1,5 | conic 60° | 18 | x | 9,5 | SCHMIDT | XS5 |  | 35 |  | rear
SAAB | 9-5 | 01/11 |  | YS3G | 5/120 | 67.1 | Nuts M14x1,5 | conic 60° | 18 | x | 8,5 | SCHMIDT | XS5 |  | 35
SAAB | 9-5 | 01/11 |  | YS3G | 5/120 | 67.1 | Nuts M14x1,5 | conic 60° | 20 | x | 8,5 | SCHMIDT | XS5 |  | 35
SAAB | 9-5 | 01/11 |  | YS3G | 5/120 | 67.1 | Nuts M14x1,5 | conic 60° | 20 | x | 9 | SCHMIDT | XS5 |  | 35
SAAB | 9-5 | 01/11 |  | YS3G | 5/120 | 67.1 | Nuts M14x1,5 | conic 60° | 19 | x | 9 | SCHMIDT | XS5 |  | 35
SAAB | 9-5 | 01/11 |  | YS3G | 5/120 | 67.1 | Nuts M14x1,5 | conic 60° | 18 | x | 8 | AC | FF029 |  | 35
SAAB | 9-5 | 01/11 |  | YS3G | 5/120 | 67.1 | Nuts M14x1,5 | conic 60° | 18 | x | 9 | AC | FF029 |  | 40 |  | rear
SAAB | 9-5 | 01/11 |  | YS3G | 5/120 | 67.1 | Nuts M14x1,5 | conic 60° | 19 | x | 9,5 | AC | FF029 |  | 45 |  | rear
SAAB | 9-5 | 01/11 |  | YS3G | 5/120 | 67.1 | Nuts M14x1,5 | conic 60° | 19 | x | 8,5 | AC | FF029 |  | 35
SAAB | 9-5 | 10/97 | 02/10 | YS3E | 5/110 | 65.1 | Bolts M12x1,5 | conic 60° | 18 | x | 8 | AC | FF029 |  | 35 |  |  |  | * floating bolts
SAAB | 9-5 | 10/97 | 02/10 | YS3E | 5/110 | 65.1 | Bolts M12x1,5 | conic 60° | 19 | x | 8,5 | AC | FF029 |  | 35 |  |  |  | * floating bolts
SAAB | 9-5 | 01/11 |  | YS3G | 5/120 | 67.1 | Nuts M14x1,5 | conic 60° | 18 | x | 9,5 | ADVAN | RG-D2 |  | 35 |  | rear
SAAB | 9-5 | 01/11 |  | YS3G | 5/120 | 67.1 | Nuts M14x1,5 | conic 60° | 18 | x | 8,5 | ADVAN | RG-D2 |  | 35
SAAB | 9-5 | 01/11 |  | YS3G | 5/120 | 67.1 | Nuts M14x1,5 | conic 60° | 18 | x | 9,5 | ADVAN | RS-DF Progressive |  | 35 |  | rear
SAAB | 9-5 | 01/11 |  | YS3G | 5/120 | 67.1 | Nuts M14x1,5 | conic 60° | 18 | x | 8,5 | ADVAN | RS-DF Progressive |  | 35
SAAB | 9-5 | 01/11 |  | YS3G | 5/120 | 67.1 | Nuts M14x1,5 | conic 60° | 19 | x | 9,5 | ACE | AFF02 |  | 40 |  | rear
SAAB | 9-5 | 01/11 |  | YS3G | 5/120 | 67.1 | Nuts M14x1,5 | conic 60° | 20 | x | 10 | ACE | AFF02 |  | 40 |  | rear
SAAB | 9-5 | 01/11 |  | YS3G | 5/120 | 67.1 | Nuts M14x1,5 | conic 60° | 19 | x | 8,5 | ACE | AFF02 |  | 35
SAAB | 9-5 | 01/11 |  | YS3G | 5/120 | 67.1 | Nuts M14x1,5 | conic 60° | 20 | x | 8,5 | ACE | AFF02 |  | 35
SAAB | 9-5 | 10/97 | 02/10 | YS3E | 5/110 | 65.1 | Bolts M12x1,5 | conic 60° | 19 | x | 8,5 | ACE | AFF02 |  | 35 |  |  |  | * floating bolts
SAAB | 9-5 | 10/97 | 02/10 | YS3E | 5/110 | 65.1 | Bolts M12x1,5 | conic 60° | 20 | x | 8,5 | ACE | AFF02 |  | 35 |  |  |  | * floating bolts
SEAT | Alhambra | 01/10 |  | 7N | 5/112 | 57.1 | Bolts M14x1,5 | spheric Ø28 | 20 | x | 9 | ACE | Aria |  | 35
SEAT | Alhambra | 10/96 |  | 7MS | 5/112 | 57.1 | Bolts M14x1,5 | spheric Ø28 | 19 | x | 8,5 | ACE | Devotion |  | 45
SEAT | Alhambra | 01/10 |  | 7N | 5/112 | 57.1 | Bolts M14x1,5 | spheric Ø28 | 19 | x | 8,5 | ACE | Devotion |  | 35
SEAT | Alhambra | 01/10 |  | 7N | 5/112 | 57.1 | Bolts M14x1,5 | spheric Ø28 | 20 | x | 8,5 | ACE | Devotion |  | 35
SEAT | Alhambra | 10/96 |  | 7MS | 5/112 | 57.1 | Bolts M14x1,5 | spheric Ø28 | 19 | x | 8,5 | SCHMIDT | Drago |  | 45
SEAT | Alhambra | 01/10 |  | 7N | 5/112 | 57.1 | Bolts M14x1,5 | spheric Ø28 | 19 | x | 8,5 | SCHMIDT | Drago |  | 35
SEAT | Alhambra | 01/10 |  | 7N | 5/112 | 57.1 | Bolts M14x1,5 | spheric Ø28 | 20 | x | 9 | SCHMIDT | Drago |  | 35
SEAT | Alhambra | 10/96 |  | 7MS | 5/112 | 57.1 | Bolts M14x1,5 | spheric Ø28 | 19 | x | 8,5 | ACE | Driven |  | 45
SEAT | Alhambra | 01/10 |  | 7N | 5/112 | 57.1 | Bolts M14x1,5 | spheric Ø28 | 20 | x | 9 | ACE | Driven |  | 30
SEAT | Alhambra | 01/10 |  | 7N | 5/112 | 57.1 | Bolts M14x1,5 | spheric Ø28 | 19 | x | 8,5 | ACE | Driven |  | 35
SEAT | Alhambra | 10/96 |  | 7MS | 5/112 | 57.1 | Bolts M14x1,5 | spheric Ø28 | 19 | x | 8,5 | SCHMIDT | Gambit |  | 45
SEAT | Alhambra | 10/96 |  | 7MS | 5/112 | 57.1 | Bolts M14x1,5 | spheric Ø28 | 20 | x | 8,5 | SCHMIDT | Gambit |  | 45
SEAT | Alhambra | 01/10 |  | 7N | 5/112 | 57.1 | Bolts M14x1,5 | spheric Ø28 | 19 | x | 9,5 | SCHMIDT | Gambit |  | 35 |  | rear
SEAT | Alhambra | 01/10 |  | 7N | 5/112 | 57.1 | Bolts M14x1,5 | spheric Ø28 | 19 | x | 8,5 | SCHMIDT | Gambit |  | 35
SEAT | Alhambra | 01/10 |  | 7N | 5/112 | 57.1 | Bolts M14x1,5 | spheric Ø28 | 20 | x | 8,5 | SCHMIDT | Gambit |  | 30
SEAT | Alhambra | 10/96 |  | 7MS | 5/112 | 57.1 | Bolts M14x1,5 | spheric Ø28 | 20 | x | 8,5 | SCHMIDT | Gotham |  | 45
SEAT | Alhambra | 01/10 |  | 7N | 5/112 | 57.1 | Bolts M14x1,5 | spheric Ø28 | 20 | x | 8,5 | SCHMIDT | Gotham |  | 30
SEAT | Alhambra | 10/96 |  | 7MS | 5/112 | 57.1 | Bolts M14x1,5 | spheric Ø28 | 18 | x | 8 | ADVAN | GT |  | 48
SEAT | Alhambra | 10/96 |  | 7MS | 5/112 | 57.1 | Bolts M14x1,5 | spheric Ø28 | 19 | x | 8,5 | ADVAN | GT |  | 42
SEAT | Alhambra | 01/10 |  | 7N | 5/112 | 57.1 | Bolts M14x1,5 | spheric Ø28 | 19 | x | 9,5 | ADVAN | GT |  | 29 |  | rear
SEAT | Alhambra | 10/96 |  | 7MS | 5/112 | 57.1 | Bolts M14x1,5 | spheric Ø28 | 18 | x | 8 | ADVAN | GT Premium |  | 48
SEAT | Alhambra | 10/96 |  | 7MS | 5/112 | 57.1 | Bolts M14x1,5 | spheric Ø28 | 19 | x | 8,5 | ACE | Mandalay |  | 45
SEAT | Alhambra | 01/10 |  | 7N | 5/112 | 57.1 | Bolts M14x1,5 | spheric Ø28 | 19 | x | 8,5 | ACE | Mandalay |  | 35
SEAT | Alhambra | 01/10 |  | 7N | 5/112 | 57.1 | Bolts M14x1,5 | spheric Ø28 | 20 | x | 8,5 | ACE | Mandalay |  | 35
SEAT | Alhambra | 01/10 |  | 7N | 5/112 | 57.1 | Bolts M14x1,5 | spheric Ø28 | 20 | x | 9 | ACE | Mandalay |  | 30
SEAT | Alhambra | 10/96 |  | 7MS | 5/112 | 57.1 | Bolts M14x1,5 | spheric Ø28 | 16 | x | 7 | AC | Mesh |  | 38
SEAT | Alhambra | 10/96 |  | 7MS | 5/112 | 57.1 | Bolts M14x1,5 | spheric Ø28 | 17 | x | 7,5 | AC | Mesh |  | 45
SEAT | Alhambra | 10/96 |  | 7MS | 5/112 | 57.1 | Bolts M14x1,5 | spheric Ø28 | 18 | x | 8,5 | AC | Mesh |  | 45
SEAT | Alhambra | 10/96 |  | 7MS | 5/112 | 57.1 | Bolts M14x1,5 | spheric Ø28 | 19 | x | 8,5 | AC | Mesh |  | 45
SEAT | Alhambra | 01/10 |  | 7N | 5/112 | 57.1 | Bolts M14x1,5 | spheric Ø28 | 16 | x | 7 | AC | Mesh |  | 35
SEAT | Alhambra | 01/10 |  | 7N | 5/112 | 57.1 | Bolts M14x1,5 | spheric Ø28 | 17 | x | 7,5 | AC | Mesh |  | 35
SEAT | Alhambra | 01/10 |  | 7N | 5/112 | 57.1 | Bolts M14x1,5 | spheric Ø28 | 19 | x | 9,5 | AC | Mesh |  | 35 |  | rear
SEAT | Alhambra | 01/10 |  | 7N | 5/112 | 57.1 | Bolts M14x1,5 | spheric Ø28 | 18 | x | 8,5 | AC | Mesh |  | 35
SEAT | Alhambra | 01/10 |  | 7N | 5/112 | 57.1 | Bolts M14x1,5 | spheric Ø28 | 19 | x | 8,5 | AC | Mesh |  | 32
SEAT | Alhambra | 01/10 |  | 7N | 5/112 | 57.1 | Bolts M14x1,5 | spheric Ø28 | 20 | x | 9 | AC | Mesh |  | 32
SEAT | Alhambra | 10/96 |  | 7MS | 5/112 | 57.1 | Bolts M14x1,5 | spheric Ø28 | 16 | x | 7 | AC | Phoenix |  | 38
SEAT | Alhambra | 10/96 |  | 7MS | 5/112 | 57.1 | Bolts M14x1,5 | spheric Ø28 | 17 | x | 7,5 | AC | Phoenix |  | 42
SEAT | Alhambra | 10/96 |  | 7MS | 5/112 | 57.1 | Bolts M14x1,5 | spheric Ø28 | 18 | x | 8 | AC | Phoenix |  | 45
SEAT | Alhambra | 01/10 |  | 7N | 5/112 | 57.1 | Bolts M14x1,5 | spheric Ø28 | 16 | x | 7 | AC | Phoenix |  | 36
SEAT | Alhambra | 01/10 |  | 7N | 5/112 | 57.1 | Bolts M14x1,5 | spheric Ø28 | 17 | x | 7,5 | AC | Phoenix |  | 35
SEAT | Alhambra | 01/10 |  | 7N | 5/112 | 57.1 | Bolts M14x1,5 | spheric Ø28 | 18 | x | 8 | AC | Phoenix |  | 45
SEAT | Alhambra | 01/10 |  | 7N | 5/112 | 57.1 | Bolts M14x1,5 | spheric Ø28 | 19 | x | 8,5 | AC | Phoenix |  | 35
SEAT | Alhambra | 10/96 |  | 7MS | 5/112 | 57.1 | Bolts M14x1,5 | spheric Ø28 | 16 | x | 7 | ACE | Planet |  | 38
SEAT | Alhambra | 10/96 |  | 7MS | 5/112 | 57.1 | Bolts M14x1,5 | spheric Ø28 | 17 | x | 7 | ACE | Planet |  | 38
SEAT | Alhambra | 10/96 |  | 7MS | 5/112 | 57.1 | Bolts M14x1,5 | spheric Ø28 | 18 | x | 8,5 | ACE | Planet |  | 45
SEAT | Alhambra | 10/96 |  | 7MS | 5/112 | 57.1 | Bolts M14x1,5 | spheric Ø28 | 19 | x | 8,5 | ACE | Planet |  | 45
SEAT | Alhambra | 01/10 |  | 7N | 5/112 | 57.1 | Bolts M14x1,5 | spheric Ø28 | 16 | x | 7 | ACE | Planet |  | 38 | ASA check type!
SEAT | Alhambra | 01/10 |  | 7N | 5/112 | 57.1 | Bolts M14x1,5 | spheric Ø28 | 17 | x | 7 | ACE | Planet |  | 38 | ASA check type!
SEAT | Alhambra | 01/10 |  | 7N | 5/112 | 57.1 | Bolts M14x1,5 | spheric Ø28 | 18 | x | 8,5 | ACE | Planet |  | 45 | ASA check type!
SEAT | Alhambra | 01/10 |  | 7N | 5/112 | 57.1 | Bolts M14x1,5 | spheric Ø28 | 18 | x | 8,5 | ACE | Planet |  | 30
SEAT | Alhambra | 01/10 |  | 7N | 5/112 | 57.1 | Bolts M14x1,5 | spheric Ø28 | 19 | x | 8,5 | ACE | Planet |  | 30
SEAT | Alhambra | 01/10 |  | 7N | 5/112 | 57.1 | Bolts M14x1,5 | spheric Ø28 | 20 | x | 8,5 | ACE | Planet |  | 35
SEAT | Alhambra | 10/96 |  | 7MS | 5/112 | 57.1 | Bolts M14x1,5 | spheric Ø28 | 17 | x | 7 | ACE | Planet edition |  | 38
SEAT | Alhambra | 10/96 |  | 7MS | 5/112 | 57.1 | Bolts M14x1,5 | spheric Ø28 | 18 | x | 8,5 | ACE | Planet edition |  | 45
SEAT | Alhambra | 10/96 |  | 7MS | 5/112 | 57.1 | Bolts M14x1,5 | spheric Ø28 | 19 | x | 8,5 | ACE | Planet edition |  | 45
SEAT | Alhambra | 01/10 |  | 7N | 5/112 | 57.1 | Bolts M14x1,5 | spheric Ø28 | 17 | x | 7 | ACE | Planet edition |  | 38 | ASA check type!
SEAT | Alhambra | 01/10 |  | 7N | 5/112 | 57.1 | Bolts M14x1,5 | spheric Ø28 | 18 | x | 8,5 | ACE | Planet edition |  | 45 | ASA check type!
SEAT | Alhambra | 01/10 |  | 7N | 5/112 | 57.1 | Bolts M14x1,5 | spheric Ø28 | 18 | x | 8,5 | ACE | Planet edition |  | 30
SEAT | Alhambra | 01/10 |  | 7N | 5/112 | 57.1 | Bolts M14x1,5 | spheric Ø28 | 19 | x | 8,5 | ACE | Planet edition |  | 30
SEAT | Alhambra | 01/10 |  | 7N | 5/112 | 57.1 | Bolts M14x1,5 | spheric Ø28 | 20 | x | 8,5 | ACE | Planet edition |  | 35
SEAT | Alhambra | 10/96 |  | 7MS | 5/112 | 57.1 | Bolts M14x1,5 | spheric Ø28 | 17 | x | 8 | ADVAN | RG III |  | 50
SEAT | Alhambra | 10/96 |  | 7MS | 5/112 | 57.1 | Bolts M14x1,5 | spheric Ø28 | 18 | x | 8 | ADVAN | RG III |  | 50
SEAT | Alhambra | 10/96 |  | 7MS | 5/112 | 57.1 | Bolts M14x1,5 | spheric Ø28 | 19 | x | 8,5 | ADVAN | RG III |  | 45
SEAT | Alhambra | 01/10 |  | 7N | 5/112 | 57.1 | Bolts M14x1,5 | spheric Ø28 | 18 | x | 8 | ADVAN | RG III |  | 42
SEAT | Alhambra | 10/96 |  | 7MS | 5/112 | 57.1 | Bolts M14x1,5 | spheric Ø28 | 19 | x | 8,5 | SCHMIDT | Rhino |  | 45
SEAT | Alhambra | 01/10 |  | 7N | 5/112 | 57.1 | Bolts M14x1,5 | spheric Ø28 | 19 | x | 8,5 | SCHMIDT | Rhino |  | 35
SEAT | Alhambra | 01/10 |  | 7N | 5/112 | 57.1 | Bolts M14x1,5 | spheric Ø28 | 20 | x | 9 | SCHMIDT | Rhino |  | 35
SEAT | Alhambra | 10/96 |  | 7MS | 5/112 | 57.1 | Bolts M14x1,5 | spheric Ø28 | 19 | x | 8,5 | ACE | Rio |  | 40
SEAT | Alhambra | 10/96 |  | 7MS | 5/112 | 57.1 | Bolts M14x1,5 | spheric Ø28 | 20 | x | 8,5 | ACE | Rio |  | 40
SEAT | Alhambra | 01/10 |  | 7N | 5/112 | 57.1 | Bolts M14x1,5 | spheric Ø28 | 19 | x | 9,5 | ACE | Rio |  | 40 |  | rear
SEAT | Alhambra | 01/10 |  | 7N | 5/112 | 57.1 | Bolts M14x1,5 | spheric Ø28 | 19 | x | 8,5 | ACE | Rio |  | 40
SEAT | Alhambra | 01/10 |  | 7N | 5/112 | 57.1 | Bolts M14x1,5 | spheric Ø28 | 20 | x | 8,5 | ACE | Rio |  | 40
SEAT | Alhambra | 10/96 |  | 7MS | 5/112 | 57.1 | Bolts M14x1,5 | spheric Ø28 | 17 | x | 8 | ADVAN | RS II |  | 50
SEAT | Alhambra | 10/96 |  | 7MS | 5/112 | 57.1 | Bolts M14x1,5 | spheric Ø28 | 18 | x | 8 | ADVAN | RS II |  | 50
SEAT | Alhambra | 10/96 |  | 7MS | 5/112 | 57.1 | Bolts M14x1,5 | spheric Ø28 | 19 | x | 8 | ADVAN | RS II |  | 50
SEAT | Alhambra | 10/96 |  | 7MS | 5/112 | 57.1 | Bolts M14x1,5 | spheric Ø28 | 19 | x | 8,5 | ADVAN | RS II |  | 42
SEAT | Alhambra | 10/96 |  | 7MS | 5/112 | 57.1 | Bolts M14x1,5 | spheric Ø28 | 20 | x | 8,5 | ADVAN | RS II |  | 42
SEAT | Alhambra | 01/10 |  | 7N | 5/112 | 57.1 | Bolts M14x1,5 | spheric Ø28 | 18 | x | 8 | ADVAN | RS II |  | 42
SEAT | Alhambra | 01/10 |  | 7N | 5/112 | 57.1 | Bolts M14x1,5 | spheric Ø28 | 18 | x | 8,5 | ADVAN | RS II |  | 29
SEAT | Alhambra | 01/10 |  | 7N | 5/112 | 57.1 | Bolts M14x1,5 | spheric Ø28 | 19 | x | 9 | ADVAN | RS II |  | 29
SEAT | Alhambra | 10/96 |  | 7MS | 5/112 | 57.1 | Bolts M14x1,5 | spheric Ø28 | 17 | x | 8 | ADVAN | RS-D |  | 50
SEAT | Alhambra | 10/96 |  | 7MS | 5/112 | 57.1 | Bolts M14x1,5 | spheric Ø28 | 18 | x | 8 | ADVAN | RS-D |  | 48
SEAT | Alhambra | 10/96 |  | 7MS | 5/112 | 57.1 | Bolts M14x1,5 | spheric Ø28 | 18 | x | 8,5 | ADVAN | RS-D |  | 45
SEAT | Alhambra | 10/96 |  | 7MS | 5/112 | 57.1 | Bolts M14x1,5 | spheric Ø28 | 19 | x | 8 | ADVAN | RS-DF |  | 48
SEAT | Alhambra | 10/96 |  | 7MS | 5/112 | 57.1 | Bolts M14x1,5 | spheric Ø28 | 19 | x | 8,5 | ADVAN | RS-DF |  | 45
SEAT | Alhambra | 10/96 |  | 7MS | 5/112 | 57.1 | Bolts M14x1,5 | spheric Ø28 | 17 | x | 8 | ADVAN | RT |  | 50
SEAT | Alhambra | 10/96 |  | 7MS | 5/112 | 57.1 | Bolts M14x1,5 | spheric Ø28 | 18 | x | 8 | ADVAN | RT |  | 50
SEAT | Alhambra | 10/96 |  | 7MS | 5/112 | 57.1 | Bolts M14x1,5 | spheric Ø28 | 18 | x | 8,5 | ADVAN | RT |  | 45
SEAT | Alhambra | 10/96 |  | 7MS | 5/112 | 57.1 | Bolts M14x1,5 | spheric Ø28 | 16 | x | 7 | ADVAN | RZ |  | 48
SEAT | Alhambra | 10/96 |  | 7MS | 5/112 | 57.1 | Bolts M14x1,5 | spheric Ø28 | 17 | x | 8 | ADVAN | RZ |  | 48
SEAT | Alhambra | 10/96 |  | 7MS | 5/112 | 57.1 | Bolts M14x1,5 | spheric Ø28 | 18 | x | 8 | ADVAN | RZ |  | 48
SEAT | Alhambra | 10/96 |  | 7MS | 5/112 | 57.1 | Bolts M14x1,5 | spheric Ø28 | 17 | x | 7,5 | ADVAN | RZ II |  | 48
SEAT | Alhambra | 10/96 |  | 7MS | 5/112 | 57.1 | Bolts M14x1,5 | spheric Ø28 | 18 | x | 7,5 | ADVAN | RZ II |  | 48
SEAT | Alhambra | 10/96 |  | 7MS | 5/112 | 57.1 | Bolts M14x1,5 | spheric Ø28 | 18 | x | 8 | ADVAN | RZ II |  | 42
SEAT | Alhambra | 10/96 |  | 7MS | 5/112 | 57.1 | Bolts M14x1,5 | spheric Ø28 | 19 | x | 8 | ADVAN | RZ II |  | 42
SEAT | Alhambra | 10/96 |  | 7MS | 5/112 | 57.1 | Bolts M14x1,5 | spheric Ø28 | 18 | x | 8,5 | ADVAN | RZ II |  | 45
SEAT | Alhambra | 10/96 |  | 7MS | 5/112 | 57.1 | Bolts M14x1,5 | spheric Ø28 | 19 | x | 8,5 | ADVAN | RZ II |  | 45
SEAT | Alhambra | 01/10 |  | 7N | 5/112 | 57.1 | Bolts M14x1,5 | spheric Ø28 | 18 | x | 8 | ADVAN | RZ II |  | 42
SEAT | Alhambra | 01/10 |  | 7N | 5/112 | 57.1 | Bolts M14x1,5 | spheric Ø28 | 19 | x | 8 | ADVAN | RZ II |  | 42
SEAT | Alhambra | 10/96 |  | 7MS | 5/112 | 57.1 | Bolts M14x1,5 | spheric Ø28 | 18 | x | 8 | ADVAN | RZ-DF |  | 48
SEAT | Alhambra | 10/96 |  | 7MS | 5/112 | 57.1 | Bolts M14x1,5 | spheric Ø28 | 19 | x | 8 | ADVAN | RZ-DF |  | 48
SEAT | Alhambra | 10/96 |  | 7MS | 5/112 | 57.1 | Bolts M14x1,5 | spheric Ø28 | 18 | x | 8,5 | ADVAN | RZ-DF |  | 45
SEAT | Alhambra | 10/96 |  | 7MS | 5/112 | 57.1 | Bolts M14x1,5 | spheric Ø28 | 19 | x | 8,5 | ADVAN | RZ-DF |  | 45
SEAT | Alhambra | 10/96 |  | 7MS | 5/112 | 57.1 | Bolts M14x1,5 | spheric Ø28 | 18 | x | 8 | SCHMIDT | Shift |  | 45
SEAT | Alhambra | 10/96 |  | 7MS | 5/112 | 57.1 | Bolts M14x1,5 | spheric Ø28 | 19 | x | 8,5 | SCHMIDT | Shift |  | 45
SEAT | Alhambra | 01/10 |  | 7N | 5/112 | 57.1 | Bolts M14x1,5 | spheric Ø28 | 18 | x | 8 | SCHMIDT | Shift |  | 35
SEAT | Alhambra | 01/10 |  | 7N | 5/112 | 57.1 | Bolts M14x1,5 | spheric Ø28 | 19 | x | 8,5 | SCHMIDT | Shift |  | 35
SEAT | Alhambra | 10/96 |  | 7MS | 5/112 | 57.1 | Bolts M14x1,5 | spheric Ø28 | 18 | x | 8,5 | AC | Star Five |  | 40
SEAT | Alhambra | 01/10 |  | 7N | 5/112 | 57.1 | Bolts M14x1,5 | spheric Ø28 | 18 | x | 8,5 | AC | Star Five |  | 40
SEAT | Alhambra | 01/10 |  | 7N | 5/112 | 57.1 | Bolts M14x1,5 | spheric Ø28 | 19 | x | 8,5 | AC | Star Five |  | 35
SEAT | Alhambra | 01/10 |  | 7N | 5/112 | 57.1 | Bolts M14x1,5 | spheric Ø28 | 20 | x | 9 | AC | Star Five |  | 38
SEAT | Alhambra | 01/10 |  | 7N | 5/112 | 57.1 | Bolts M14x1,5 | spheric Ø28 | 20 | x | 8,5 | A1 Wheels | Starlite T309 |  | 35
SEAT | Alhambra | 10/96 |  | 7MS | 5/112 | 57.1 | Bolts M14x1,5 | spheric Ø28 | 19 | x | 8 | AC | Syclone |  | 45
SEAT | Alhambra | 10/96 |  | 7MS | 5/112 | 57.1 | Bolts M14x1,5 | spheric Ø28 | 20 | x | 8,5 | AC | Syclone |  | 45
SEAT | Alhambra | 01/10 |  | 7N | 5/112 | 57.1 | Bolts M14x1,5 | spheric Ø28 | 19 | x | 8 | AC | Syclone |  | 38-10 | 10mm Spacer
SEAT | Alhambra | 01/10 |  | 7N | 5/112 | 57.1 | Bolts M14x1,5 | spheric Ø28 | 19 | x | 9 | AC | Syclone |  | 42-10 | 10mm Spacer | rear
SEAT | Alhambra | 01/10 |  | 7N | 5/112 | 57.1 | Bolts M14x1,5 | spheric Ø28 | 20 | x | 8,5 | AC | Syclone |  | 35
SEAT | Alhambra | 10/96 |  | 7MS | 5/112 | 57.1 | Bolts M14x1,5 | spheric Ø28 | 18 | x | 8 | ADVAN | TC III |  | 48
SEAT | Alhambra | 01/10 |  | 7N | 5/112 | 57.1 | Bolts M14x1,5 | spheric Ø28 | 20 | x | 8,5 | A1 Wheels | Virus T315 |  | 35
SEAT | Alhambra | 01/10 |  | 7N | 5/112 | 57.1 | Bolts M14x1,5 | spheric Ø28 | 20 | x | 9 | A1 Wheels | Virus T315 |  | 30
SEAT | Alhambra | 10/96 |  | 7MS | 5/112 | 57.1 | Bolts M14x1,5 | spheric Ø28 | 18 | x | 8,5 | SCHMIDT | XS5 |  | 45
SEAT | Alhambra | 10/96 |  | 7MS | 5/112 | 57.1 | Bolts M14x1,5 | spheric Ø28 | 20 | x | 8,5 | SCHMIDT | XS5 |  | 45
SEAT | Alhambra | 01/10 |  | 7N | 5/112 | 57.1 | Bolts M14x1,5 | spheric Ø28 | 18 | x | 9,5 | SCHMIDT | XS5 |  | 35 |  | rear
SEAT | Alhambra | 01/10 |  | 7N | 5/112 | 57.1 | Bolts M14x1,5 | spheric Ø28 | 18 | x | 8,5 | SCHMIDT | XS5 |  | 35
SEAT | Alhambra | 01/10 |  | 7N | 5/112 | 57.1 | Bolts M14x1,5 | spheric Ø28 | 20 | x | 8,5 | SCHMIDT | XS5 |  | 30
SEAT | Alhambra | 01/10 |  | 7N | 5/112 | 57.1 | Bolts M14x1,5 | spheric Ø28 | 20 | x | 9 | SCHMIDT | XS5 |  | 35
SEAT | Alhambra | 01/10 |  | 7N | 5/112 | 57.1 | Bolts M14x1,5 | spheric Ø28 | 19 | x | 9 | SCHMIDT | XS5 |  | 35
SEAT | Alhambra | 10/96 |  | 7MS | 5/112 | 57.1 | Bolts M14x1,5 | spheric Ø28 | 18 | x | 8 | WEDS | RN05M |  | 45
SEAT | Alhambra | 01/10 |  | 7N | 5/112 | 57.1 | Bolts M14x1,5 | spheric Ø28 | 18 | x | 8,5 | WEDS | RN05M |  | 38
SEAT | Alhambra | 10/96 |  | 7MS | 5/112 | 57.1 | Bolts M14x1,5 | spheric Ø28 | 18 | x | 8 | AC | FF029 |  | 45
SEAT | Alhambra | 10/96 |  | 7MS | 5/112 | 57.1 | Bolts M14x1,5 | spheric Ø28 | 19 | x | 8,5 | AC | FF029 |  | 45
SEAT | Alhambra | 01/10 |  | 7N | 5/112 | 57.1 | Bolts M14x1,5 | spheric Ø28 | 19 | x | 9,5 | AC | FF029 |  | 35 |  | rear
SEAT | Alhambra | 01/10 |  | 7N | 5/112 | 57.1 | Bolts M14x1,5 | spheric Ø28 | 18 | x | 8 | AC | FF029 |  | 35
SEAT | Alhambra | 01/10 |  | 7N | 5/112 | 57.1 | Bolts M14x1,5 | spheric Ø28 | 19 | x | 8,5 | AC | FF029 |  | 35
SEAT | Alhambra | 10/96 |  | 7MS | 5/112 | 57.1 | Bolts M14x1,5 | spheric Ø28 | 18 | x | 8 | ADVAN | RG-D2 |  | 48
SEAT | Alhambra | 10/96 |  | 7MS | 5/112 | 57.1 | Bolts M14x1,5 | spheric Ø28 | 18 | x | 8,5 | ADVAN | RG-D2 |  | 42
SEAT | Alhambra | 10/96 |  | 7MS | 5/112 | 57.1 | Bolts M14x1,5 | spheric Ø28 | 18 | x | 8 | ADVAN | RS-DF Progressive |  | 48
SEAT | Alhambra | 10/96 |  | 7MS | 5/112 | 57.1 | Bolts M14x1,5 | spheric Ø28 | 19 | x | 8,5 | ACE | AFF02 |  | 45
SEAT | Alhambra | 01/10 |  | 7N | 5/112 | 57.1 | Bolts M14x1,5 | spheric Ø28 | 19 | x | 8,5 | ACE | AFF02 |  | 35
SEAT | Alhambra | 01/10 |  | 7N | 5/112 | 57.1 | Bolts M14x1,5 | spheric Ø28 | 20 | x | 8,5 | ACE | AFF02 |  | 35
SEAT | Alhambra | 01/10 |  | 7N | 5/112 | 57.1 | Bolts M14x1,5 | spheric Ø28 | 20 | x | 9 | ACE | AFF02 |  | 30
SEAT | Altea | 04/04 |  | 5P, 5PN | 5/112 | 57.1 | Bolts M14x1,5 | spheric Ø28 | 19 | x | 8,5 | ACE | Devotion |  | 45
SEAT | Altea | 04/04 |  | 5P, 5PN | 5/112 | 57.1 | Bolts M14x1,5 | spheric Ø28 | 19 | x | 8,5 | SCHMIDT | Drago |  | 45
SEAT | Altea | 04/04 |  | 5P, 5PN | 5/112 | 57.1 | Bolts M14x1,5 | spheric Ø28 | 19 | x | 8,5 | ACE | Driven |  | 45
SEAT | Altea | 04/04 |  | 5P, 5PN | 5/112 | 57.1 | Bolts M14x1,5 | spheric Ø28 | 19 | x | 8,5 | SCHMIDT | Gambit |  | 45
SEAT | Altea | 04/04 |  | 5P, 5PN | 5/112 | 57.1 | Bolts M14x1,5 | spheric Ø28 | 20 | x | 8,5 | SCHMIDT | Gambit |  | 45
SEAT | Altea | 04/04 |  | 5P, 5PN | 5/112 | 57.1 | Bolts M14x1,5 | spheric Ø28 | 20 | x | 8,5 | SCHMIDT | Gotham |  | 45
SEAT | Altea | 04/04 |  | 5P, 5PN | 5/112 | 57.1 | Bolts M14x1,5 | spheric Ø28 | 18 | x | 8 | ADVAN | GT |  | 48
SEAT | Altea | 04/04 |  | 5P, 5PN | 5/112 | 57.1 | Bolts M14x1,5 | spheric Ø28 | 19 | x | 8,5 | ADVAN | GT |  | 42
SEAT | Altea | 04/04 |  | 5P, 5PN | 5/112 | 57.1 | Bolts M14x1,5 | spheric Ø28 | 19 | x | 9 | ADVAN | GT |  | 48 |  | rear
SEAT | Altea | 04/04 |  | 5P, 5PN | 5/112 | 57.1 | Bolts M14x1,5 | spheric Ø28 | 18 | x | 9 | ADVAN | GT |  | 45 |  | rear
SEAT | Altea | 04/04 |  | 5P, 5PN | 5/112 | 57.1 | Bolts M14x1,5 | spheric Ø28 | 18 | x | 8 | ADVAN | GT Premium |  | 48
SEAT | Altea | 04/04 |  | 5P, 5PN | 5/112 | 57.1 | Bolts M14x1,5 | spheric Ø28 | 19 | x | 8,5 | ACE | Mandalay |  | 45
SEAT | Altea | 04/04 |  | 5P, 5PN | 5/112 | 57.1 | Bolts M14x1,5 | spheric Ø28 | 16 | x | 7 | AC | Mesh |  | 35
SEAT | Altea | 04/04 |  | 5P, 5PN | 5/112 | 57.1 | Bolts M14x1,5 | spheric Ø28 | 17 | x | 7,5 | AC | Mesh |  | 45
SEAT | Altea | 04/04 |  | 5P, 5PN | 5/112 | 57.1 | Bolts M14x1,5 | spheric Ø28 | 18 | x | 8,5 | AC | Mesh |  | 45
SEAT | Altea | 04/04 |  | 5P, 5PN | 5/112 | 57.1 | Bolts M14x1,5 | spheric Ø28 | 19 | x | 8,5 | AC | Mesh |  | 45
SEAT | Altea | 04/04 |  | 5P, 5PN | 5/112 | 57.1 | Bolts M14x1,5 | spheric Ø28 | 16 | x | 7 | AC | Phoenix |  | 36
SEAT | Altea | 04/04 |  | 5P, 5PN | 5/112 | 57.1 | Bolts M14x1,5 | spheric Ø28 | 17 | x | 7,5 | AC | Phoenix |  | 42
SEAT | Altea | 04/04 |  | 5P, 5PN | 5/112 | 57.1 | Bolts M14x1,5 | spheric Ø28 | 18 | x | 8 | AC | Phoenix |  | 45
SEAT | Altea | 04/04 |  | 5P, 5PN | 5/112 | 57.1 | Bolts M14x1,5 | spheric Ø28 | 15 | x | 6,5 | ACE | Planet |  | 38 |  |  | only 15"OE
SEAT | Altea | 04/04 |  | 5P, 5PN | 5/112 | 57.1 | Bolts M14x1,5 | spheric Ø28 | 16 | x | 7 | ACE | Planet |  | 38 | ASA check type!( - 08/13)
SEAT | Altea | 04/04 |  | 5P, 5PN | 5/112 | 57.1 | Bolts M14x1,5 | spheric Ø28 | 17 | x | 7 | ACE | Planet |  | 38 | ASA check type!( - 08/13)
SEAT | Altea | 04/04 |  | 5P, 5PN | 5/112 | 57.1 | Bolts M14x1,5 | spheric Ø28 | 18 | x | 8,5 | ACE | Planet |  | 45 | ASA check type!( - 08/13)
SEAT | Altea | 04/04 |  | 5P, 5PN | 5/112 | 57.1 | Bolts M14x1,5 | spheric Ø28 | 19 | x | 8,5 | ACE | Planet |  | 45
SEAT | Altea | 04/04 |  | 5P, 5PN | 5/112 | 57.1 | Bolts M14x1,5 | spheric Ø28 | 17 | x | 7 | ACE | Planet edition |  | 38 | ASA check type!( - 08/13)
SEAT | Altea | 04/04 |  | 5P, 5PN | 5/112 | 57.1 | Bolts M14x1,5 | spheric Ø28 | 18 | x | 8,5 | ACE | Planet edition |  | 45 | ASA check type!( - 08/13)
SEAT | Altea | 04/04 |  | 5P, 5PN | 5/112 | 57.1 | Bolts M14x1,5 | spheric Ø28 | 19 | x | 8,5 | ACE | Planet edition |  | 45
SEAT | Altea | 04/04 |  | 5P, 5PN | 5/112 | 57.1 | Bolts M14x1,5 | spheric Ø28 | 17 | x | 8 | ADVAN | RG III |  | 50
SEAT | Altea | 04/04 |  | 5P, 5PN | 5/112 | 57.1 | Bolts M14x1,5 | spheric Ø28 | 18 | x | 8 | ADVAN | RG III |  | 50
SEAT | Altea | 04/04 |  | 5P, 5PN | 5/112 | 57.1 | Bolts M14x1,5 | spheric Ø28 | 19 | x | 8,5 | ADVAN | RG III |  | 45
SEAT | Altea | 04/04 |  | 5P, 5PN | 5/112 | 57.1 | Bolts M14x1,5 | spheric Ø28 | 19 | x | 8,5 | SCHMIDT | Rhino |  | 45
SEAT | Altea | 04/04 |  | 5P, 5PN | 5/112 | 57.1 | Bolts M14x1,5 | spheric Ø28 | 19 | x | 8,5 | ACE | Rio |  | 40
SEAT | Altea | 04/04 |  | 5P, 5PN | 5/112 | 57.1 | Bolts M14x1,5 | spheric Ø28 | 20 | x | 8,5 | ACE | Rio |  | 40
SEAT | Altea | 04/04 |  | 5P, 5PN | 5/112 | 57.1 | Bolts M14x1,5 | spheric Ø28 | 17 | x | 8 | ADVAN | RS II |  | 50
SEAT | Altea | 04/04 |  | 5P, 5PN | 5/112 | 57.1 | Bolts M14x1,5 | spheric Ø28 | 18 | x | 8 | ADVAN | RS II |  | 50
SEAT | Altea | 04/04 |  | 5P, 5PN | 5/112 | 57.1 | Bolts M14x1,5 | spheric Ø28 | 19 | x | 8 | ADVAN | RS II |  | 50
SEAT | Altea | 04/04 |  | 5P, 5PN | 5/112 | 57.1 | Bolts M14x1,5 | spheric Ø28 | 18 | x | 9 | ADVAN | RS II |  | 50 |  | rear
SEAT | Altea | 04/04 |  | 5P, 5PN | 5/112 | 57.1 | Bolts M14x1,5 | spheric Ø28 | 19 | x | 8,5 | ADVAN | RS II |  | 42
SEAT | Altea | 04/04 |  | 5P, 5PN | 5/112 | 57.1 | Bolts M14x1,5 | spheric Ø28 | 19 | x | 9 | ADVAN | RS II |  | 50 |  | rear
SEAT | Altea | 04/04 |  | 5P, 5PN | 5/112 | 57.1 | Bolts M14x1,5 | spheric Ø28 | 20 | x | 8,5 | ADVAN | RS II |  | 42
SEAT | Altea | 04/04 |  | 5P, 5PN | 5/112 | 57.1 | Bolts M14x1,5 | spheric Ø28 | 17 | x | 8 | ADVAN | RS-D |  | 50
SEAT | Altea | 04/04 |  | 5P, 5PN | 5/112 | 57.1 | Bolts M14x1,5 | spheric Ø28 | 18 | x | 8 | ADVAN | RS-D |  | 48
SEAT | Altea | 04/04 |  | 5P, 5PN | 5/112 | 57.1 | Bolts M14x1,5 | spheric Ø28 | 18 | x | 8,5 | ADVAN | RS-D |  | 45
SEAT | Altea | 04/04 |  | 5P, 5PN | 5/112 | 57.1 | Bolts M14x1,5 | spheric Ø28 | 19 | x | 8 | ADVAN | RS-DF |  | 48
SEAT | Altea | 04/04 |  | 5P, 5PN | 5/112 | 57.1 | Bolts M14x1,5 | spheric Ø28 | 19 | x | 8,5 | ADVAN | RS-DF |  | 45
SEAT | Altea | 04/04 |  | 5P, 5PN | 5/112 | 57.1 | Bolts M14x1,5 | spheric Ø28 | 19 | x | 9 | ADVAN | RS-DF |  | 51 |  | rear
SEAT | Altea | 04/04 |  | 5P, 5PN | 5/112 | 57.1 | Bolts M14x1,5 | spheric Ø28 | 17 | x | 8 | ADVAN | RT |  | 50
SEAT | Altea | 04/04 |  | 5P, 5PN | 5/112 | 57.1 | Bolts M14x1,5 | spheric Ø28 | 18 | x | 8 | ADVAN | RT |  | 50
SEAT | Altea | 04/04 |  | 5P, 5PN | 5/112 | 57.1 | Bolts M14x1,5 | spheric Ø28 | 18 | x | 8,5 | ADVAN | RT |  | 45
SEAT | Altea | 04/04 |  | 5P, 5PN | 5/112 | 57.1 | Bolts M14x1,5 | spheric Ø28 | 16 | x | 7 | ADVAN | RZ |  | 48
SEAT | Altea | 04/04 |  | 5P, 5PN | 5/112 | 57.1 | Bolts M14x1,5 | spheric Ø28 | 17 | x | 8 | ADVAN | RZ |  | 48
SEAT | Altea | 04/04 |  | 5P, 5PN | 5/112 | 57.1 | Bolts M14x1,5 | spheric Ø28 | 18 | x | 8 | ADVAN | RZ |  | 48
SEAT | Altea | 04/04 |  | 5P, 5PN | 5/112 | 57.1 | Bolts M14x1,5 | spheric Ø28 | 17 | x | 7,5 | ADVAN | RZ II |  | 48
SEAT | Altea | 04/04 |  | 5P, 5PN | 5/112 | 57.1 | Bolts M14x1,5 | spheric Ø28 | 18 | x | 7,5 | ADVAN | RZ II |  | 48
SEAT | Altea | 04/04 |  | 5P, 5PN | 5/112 | 57.1 | Bolts M14x1,5 | spheric Ø28 | 18 | x | 8 | ADVAN | RZ II |  | 42
SEAT | Altea | 04/04 |  | 5P, 5PN | 5/112 | 57.1 | Bolts M14x1,5 | spheric Ø28 | 19 | x | 8 | ADVAN | RZ II |  | 42
SEAT | Altea | 04/04 |  | 5P, 5PN | 5/112 | 57.1 | Bolts M14x1,5 | spheric Ø28 | 18 | x | 8,5 | ADVAN | RZ II |  | 45
SEAT | Altea | 04/04 |  | 5P, 5PN | 5/112 | 57.1 | Bolts M14x1,5 | spheric Ø28 | 18 | x | 9 | ADVAN | RZ II |  | 50 |  | rear
SEAT | Altea | 04/04 |  | 5P, 5PN | 5/112 | 57.1 | Bolts M14x1,5 | spheric Ø28 | 19 | x | 8,5 | ADVAN | RZ II |  | 45
SEAT | Altea | 04/04 |  | 5P, 5PN | 5/112 | 57.1 | Bolts M14x1,5 | spheric Ø28 | 18 | x | 8 | ADVAN | RZ-DF |  | 48
SEAT | Altea | 04/04 |  | 5P, 5PN | 5/112 | 57.1 | Bolts M14x1,5 | spheric Ø28 | 19 | x | 8 | ADVAN | RZ-DF |  | 48
SEAT | Altea | 04/04 |  | 5P, 5PN | 5/112 | 57.1 | Bolts M14x1,5 | spheric Ø28 | 18 | x | 8,5 | ADVAN | RZ-DF |  | 45
SEAT | Altea | 04/04 |  | 5P, 5PN | 5/112 | 57.1 | Bolts M14x1,5 | spheric Ø28 | 19 | x | 8,5 | ADVAN | RZ-DF |  | 45
SEAT | Altea | 04/04 |  | 5P, 5PN | 5/112 | 57.1 | Bolts M14x1,5 | spheric Ø28 | 19 | x | 9 | ADVAN | RZ-DF |  | 48 |  | rear
SEAT | Altea | 04/04 |  | 5P, 5PN | 5/112 | 57.1 | Bolts M14x1,5 | spheric Ø28 | 18 | x | 8 | SCHMIDT | Shift |  | 45
SEAT | Altea | 04/04 |  | 5P, 5PN | 5/112 | 57.1 | Bolts M14x1,5 | spheric Ø28 | 19 | x | 8,5 | SCHMIDT | Shift |  | 45
SEAT | Altea | 04/04 |  | 5P, 5PN | 5/112 | 57.1 | Bolts M14x1,5 | spheric Ø28 | 18 | x | 8,5 | AC | Star Five |  | 40
SEAT | Altea | 04/04 |  | 5P, 5PN | 5/112 | 57.1 | Bolts M14x1,5 | spheric Ø28 | 19 | x | 8 | AC | Syclone |  | 45
SEAT | Altea | 04/04 |  | 5P, 5PN | 5/112 | 57.1 | Bolts M14x1,5 | spheric Ø28 | 19 | x | 9 | AC | Syclone |  | 42 |  | rear
SEAT | Altea | 04/04 |  | 5P, 5PN | 5/112 | 57.1 | Bolts M14x1,5 | spheric Ø28 | 20 | x | 8,5 | AC | Syclone |  | 45
SEAT | Altea | 04/04 |  | 5P, 5PN | 5/112 | 57.1 | Bolts M14x1,5 | spheric Ø28 | 18 | x | 8 | ADVAN | TC III |  | 48
SEAT | Altea | 04/04 |  | 5P, 5PN | 5/112 | 57.1 | Bolts M14x1,5 | spheric Ø28 | 18 | x | 8,5 | SCHMIDT | XS5 |  | 45
SEAT | Altea | 04/04 |  | 5P, 5PN | 5/112 | 57.1 | Bolts M14x1,5 | spheric Ø28 | 20 | x | 8,5 | SCHMIDT | XS5 |  | 45
SEAT | Altea | 04/04 |  | 5P, 5PN | 5/112 | 57.1 | Bolts M14x1,5 | spheric Ø28 | 18 | x | 8 | WEDS | RN05M |  | 45
SEAT | Altea | 04/04 |  | 5P, 5PN | 5/112 | 57.1 | Bolts M14x1,5 | spheric Ø28 | 18 | x | 9 | WEDS | RN05M |  | 50 |  | rear
SEAT | Altea | 04/04 |  | 5P, 5PN | 5/112 | 57.1 | Bolts M14x1,5 | spheric Ø28 | 18 | x | 8 | AC | FF029 |  | 45
SEAT | Altea | 04/04 |  | 5P, 5PN | 5/112 | 57.1 | Bolts M14x1,5 | spheric Ø28 | 19 | x | 8,5 | AC | FF029 |  | 45
SEAT | Altea | 04/04 |  | 5P, 5PN | 5/112 | 57.1 | Bolts M14x1,5 | spheric Ø28 | 18 | x | 8 | ADVAN | RG-D2 |  | 48
SEAT | Altea | 04/04 |  | 5P, 5PN | 5/112 | 57.1 | Bolts M14x1,5 | spheric Ø28 | 18 | x | 8,5 | ADVAN | RG-D2 |  | 42
SEAT | Altea | 04/04 |  | 5P, 5PN | 5/112 | 57.1 | Bolts M14x1,5 | spheric Ø28 | 18 | x | 8 | ADVAN | RS-DF Progressive |  | 48
SEAT | Altea | 04/04 |  | 5P, 5PN | 5/112 | 57.1 | Bolts M14x1,5 | spheric Ø28 | 18 | x | 9 | ADVAN | RS-DF Progressive |  | 50 |  | rear
SEAT | Altea | 04/04 |  | 5P, 5PN | 5/112 | 57.1 | Bolts M14x1,5 | spheric Ø28 | 19 | x | 8,5 | ACE | AFF02 |  | 45
SEAT | Altea | 04/04 |  | 5P, 5PN | 5/112 | 57.1 | Bolts M14x1,5 | spheric Ø28 | 19 | x | 9,5 | ACE | AFF02 |  | 40 |  | rear
SEAT | Arosa | 01/97 | 12/04 | 6H, 6HS | 4/100 | 57.1 | Bolts M12x1,5 | spheric Ø26 | 16 | x | 7 | AC | Phoenix |  | 36
SEAT | Arosa | 01/97 | 12/04 | 6H, 6HS | 4/100 | 57.1 | Bolts M12x1,5 | spheric Ø26 | 15 | x | 6,5 | ACE | Planet |  | 38
SEAT | Arosa | 01/97 | 12/04 | 6H, 6HS | 4/100 | 57.1 | Bolts M12x1,5 | spheric Ø26 | 16 | x | 7 | ACE | Planet |  | 38
SEAT | Arosa | 01/97 | 12/04 | 6H, 6HS | 4/100 | 57.1 | Bolts M12x1,5 | spheric Ø26 | 16 | x | 7,5 | SCHMIDT | Retro-ML |  | 30
SEAT | Arosa | 01/97 | 12/04 | 6H, 6HS | 4/100 | 57.1 | Bolts M12x1,5 | spheric Ø26 | 16 | x | 7 | ADVAN | RZ |  | 31
SEAT | Arosa | 01/97 | 12/04 | 6H, 6HS | 4/100 | 57.1 | Bolts M12x1,5 | spheric Ø26 | 15 | x | 6 | WEDS | SA10R |  | 38
SEAT | Arosa | 01/97 | 12/04 | 6H, 6HS | 4/100 | 57.1 | Bolts M12x1,5 | spheric Ø26 | 16 | x | 6,5 | WEDS | SA10R |  | 38
SEAT | Arosa | 01/97 | 12/04 | 6H, 6HS | 4/100 | 57.1 | Bolts M12x1,5 | spheric Ø26 | 15 | x | 6 | WEDS | SA72R |  | 38
SEAT | Arosa | 01/97 | 12/04 | 6H, 6HS | 4/100 | 57.1 | Bolts M12x1,5 | spheric Ø26 | 16 | x | 6,5 | WEDS | SA72R |  | 38
SEAT | Arosa | 01/97 | 12/04 | 6H, 6HS | 4/100 | 57.1 | Bolts M12x1,5 | spheric Ø26 | 14 | x | 6 | A1 Wheels | Twinspoke-5 |  | 45
SEAT | Arosa | 01/97 | 12/04 | 6H, 6HS | 4/100 | 57.1 | Bolts M12x1,5 | spheric Ø26 | 15 | x | 6 | A1 Wheels | Twinspoke-5 |  | 43
SEAT | Arosa | 01/97 | 12/04 | 6H, 6HS | 4/100 | 57.1 | Bolts M12x1,5 | spheric Ø26 | 16 | x | 7 | AC | Volt |  | 35
SEAT | Arosa | 01/97 | 12/04 | 6H, 6HS | 4/100 | 57.1 | Bolts M12x1,5 | spheric Ø26 | 16 | x | 7 | AC | Volt |  | 40
SEAT | Arosa | 01/97 | 12/04 | 6H, 6HS | 4/100 | 57.1 | Bolts M12x1,5 | spheric Ø26 | 15 | x | 6 | WEDS | SA20R |  | 38
SEAT | Arosa | 01/97 | 12/04 | 6H, 6HS | 4/100 | 57.1 | Bolts M12x1,5 | spheric Ø26 | 16 | x | 6,5 | WEDS | SA20R |  | 38
SEAT | Arosa | 01/97 | 12/04 | 6H, 6HS | 4/100 | 57.1 | Bolts M12x1,5 | spheric Ø26 | 15 | x | 6 | ADVAN | RZ II |  | 38
SEAT | Arosa | 01/97 | 12/04 | 6H, 6HS | 4/100 | 57.1 | Bolts M12x1,5 | spheric Ø26 | 15 | x | 6 | ADVAN | RZ II |  | 45
SEAT | Arosa | 01/97 | 12/04 | 6H, 6HS | 4/100 | 57.1 | Bolts M12x1,5 | spheric Ø26 | 16 | x | 6,5 | ADVAN | RZ II |  | 38
SEAT | Arosa | 01/97 | 12/04 | 6H, 6HS | 4/100 | 57.1 | Bolts M12x1,5 | spheric Ø26 | 16 | x | 6,5 | ADVAN | RZ II |  | 45
SEAT | Ateca | 05/16 |  | 5FP | 5/112 | 57.1 | Bolts M14x1,5 | spheric Ø26 | 19 | x | 8,5 | ACE | Devotion |  | 45
SEAT | Ateca | 05/16 |  | 5FP | 5/112 | 57.1 | Bolts M14x1,5 | spheric Ø26 | 19 | x | 8,5 | SCHMIDT | Drago |  | 45
SEAT | Ateca | 05/16 |  | 5FP | 5/112 | 57.1 | Bolts M14x1,5 | spheric Ø26 | 19 | x | 9,5 | ACE | Driven |  | 40 |  | rear
SEAT | Ateca | 05/16 |  | 5FP | 5/112 | 57.1 | Bolts M14x1,5 | spheric Ø26 | 19 | x | 8,5 | ACE | Driven |  | 45
SEAT | Ateca | 05/16 |  | 5FP | 5/112 | 57.1 | Bolts M14x1,5 | spheric Ø26 | 19 | x | 9,5 | SCHMIDT | Gambit |  | 45 |  | rear
SEAT | Ateca | 05/16 |  | 5FP | 5/112 | 57.1 | Bolts M14x1,5 | spheric Ø26 | 19 | x | 8,5 | SCHMIDT | Gambit |  | 45
SEAT | Ateca | 05/16 |  | 5FP | 5/112 | 57.1 | Bolts M14x1,5 | spheric Ø26 | 20 | x | 8,5 | SCHMIDT | Gambit |  | 45
SEAT | Ateca | 05/16 |  | 5FP | 5/112 | 57.1 | Bolts M14x1,5 | spheric Ø26 | 20 | x | 8,5 | SCHMIDT | Gotham |  | 45
SEAT | Ateca | 05/16 |  | 5FP | 5/112 | 57.1 | Bolts M14x1,5 | spheric Ø26 | 18 | x | 8 | ADVAN | GT |  | 48
SEAT | Ateca | 05/16 |  | 5FP | 5/112 | 57.1 | Bolts M14x1,5 | spheric Ø26 | 19 | x | 8,5 | ADVAN | GT |  | 42
SEAT | Ateca | 05/16 |  | 5FP | 5/112 | 57.1 | Bolts M14x1,5 | spheric Ø26 | 19 | x | 9 | ADVAN | GT |  | 48 |  | rear
SEAT | Ateca | 05/16 |  | 5FP | 5/112 | 57.1 | Bolts M14x1,5 | spheric Ø26 | 18 | x | 9 | ADVAN | GT |  | 45 |  | rear
SEAT | Ateca | 05/16 |  | 5FP | 5/112 | 57.1 | Bolts M14x1,5 | spheric Ø26 | 18 | x | 8 | ADVAN | GT Premium |  | 48
SEAT | Ateca | 05/16 |  | 5FP | 5/112 | 57.1 | Bolts M14x1,5 | spheric Ø26 | 19 | x | 8,5 | ACE | Mandalay |  | 45
SEAT | Ateca | 05/16 |  | 5FP | 5/112 | 57.1 | Bolts M14x1,5 | spheric Ø26 | 16 | x | 7 | AC | Mesh |  | 35
SEAT | Ateca | 05/16 |  | 5FP | 5/112 | 57.1 | Bolts M14x1,5 | spheric Ø26 | 17 | x | 7,5 | AC | Mesh |  | 45
SEAT | Ateca | 05/16 |  | 5FP | 5/112 | 57.1 | Bolts M14x1,5 | spheric Ø26 | 18 | x | 8,5 | AC | Mesh |  | 45
SEAT | Ateca | 05/16 |  | 5FP | 5/112 | 57.1 | Bolts M14x1,5 | spheric Ø26 | 19 | x | 8,5 | AC | Mesh |  | 45
SEAT | Ateca | 05/16 |  | 5FP | 5/112 | 57.1 | Bolts M14x1,5 | spheric Ø26 | 16 | x | 7 | AC | Phoenix |  | 36
SEAT | Ateca | 05/16 |  | 5FP | 5/112 | 57.1 | Bolts M14x1,5 | spheric Ø26 | 17 | x | 7,5 | AC | Phoenix |  | 42
SEAT | Ateca | 05/16 |  | 5FP | 5/112 | 57.1 | Bolts M14x1,5 | spheric Ø26 | 18 | x | 8 | AC | Phoenix |  | 45
SEAT | Ateca | 05/16 |  | 5FP | 5/112 | 57.1 | Bolts M14x1,5 | spheric Ø26 | 16 | x | 7 | ACE | Planet |  | 38 | ASA check type!
SEAT | Ateca | 05/16 |  | 5FP | 5/112 | 57.1 | Bolts M14x1,5 | spheric Ø26 | 17 | x | 7 | ACE | Planet |  | 38 | ASA check type!
SEAT | Ateca | 05/16 |  | 5FP | 5/112 | 57.1 | Bolts M14x1,5 | spheric Ø26 | 18 | x | 8,5 | ACE | Planet |  | 45 | ASA check type!
SEAT | Ateca | 05/16 |  | 5FP | 5/112 | 57.1 | Bolts M14x1,5 | spheric Ø26 | 19 | x | 8,5 | ACE | Planet |  | 45
SEAT | Ateca | 05/16 |  | 5FP | 5/112 | 57.1 | Bolts M14x1,5 | spheric Ø26 | 17 | x | 7 | ACE | Planet edition |  | 38 | ASA check type!
SEAT | Ateca | 05/16 |  | 5FP | 5/112 | 57.1 | Bolts M14x1,5 | spheric Ø26 | 18 | x | 8,5 | ACE | Planet edition |  | 45 | ASA check type!
SEAT | Ateca | 05/16 |  | 5FP | 5/112 | 57.1 | Bolts M14x1,5 | spheric Ø26 | 19 | x | 8,5 | ACE | Planet edition |  | 45
SEAT | Ateca | 05/16 |  | 5FP | 5/112 | 57.1 | Bolts M14x1,5 | spheric Ø26 | 17 | x | 8 | ADVAN | RG III |  | 50
SEAT | Ateca | 05/16 |  | 5FP | 5/112 | 57.1 | Bolts M14x1,5 | spheric Ø26 | 18 | x | 8 | ADVAN | RG III |  | 50
SEAT | Ateca | 05/16 |  | 5FP | 5/112 | 57.1 | Bolts M14x1,5 | spheric Ø26 | 19 | x | 8,5 | ADVAN | RG III |  | 45
SEAT | Ateca | 05/16 |  | 5FP | 5/112 | 57.1 | Bolts M14x1,5 | spheric Ø26 | 19 | x | 8,5 | SCHMIDT | Rhino |  | 45
SEAT | Ateca | 05/16 |  | 5FP | 5/112 | 57.1 | Bolts M14x1,5 | spheric Ø26 | 19 | x | 9,5 | ACE | Rio |  | 40 |  | rear
SEAT | Ateca | 05/16 |  | 5FP | 5/112 | 57.1 | Bolts M14x1,5 | spheric Ø26 | 19 | x | 8,5 | ACE | Rio |  | 40
SEAT | Ateca | 05/16 |  | 5FP | 5/112 | 57.1 | Bolts M14x1,5 | spheric Ø26 | 20 | x | 8,5 | ACE | Rio |  | 40
SEAT | Ateca | 05/16 |  | 5FP | 5/112 | 57.1 | Bolts M14x1,5 | spheric Ø26 | 17 | x | 8 | ADVAN | RS II |  | 50
SEAT | Ateca | 05/16 |  | 5FP | 5/112 | 57.1 | Bolts M14x1,5 | spheric Ø26 | 18 | x | 8 | ADVAN | RS II |  | 50
SEAT | Ateca | 05/16 |  | 5FP | 5/112 | 57.1 | Bolts M14x1,5 | spheric Ø26 | 19 | x | 8 | ADVAN | RS II |  | 50
SEAT | Ateca | 05/16 |  | 5FP | 5/112 | 57.1 | Bolts M14x1,5 | spheric Ø26 | 18 | x | 9 | ADVAN | RS II |  | 50 |  | rear
SEAT | Ateca | 05/16 |  | 5FP | 5/112 | 57.1 | Bolts M14x1,5 | spheric Ø26 | 19 | x | 8,5 | ADVAN | RS II |  | 42
SEAT | Ateca | 05/16 |  | 5FP | 5/112 | 57.1 | Bolts M14x1,5 | spheric Ø26 | 19 | x | 9 | ADVAN | RS II |  | 50
SEAT | Ateca | 05/16 |  | 5FP | 5/112 | 57.1 | Bolts M14x1,5 | spheric Ø26 | 20 | x | 8,5 | ADVAN | RS II |  | 42
SEAT | Ateca | 05/16 |  | 5FP | 5/112 | 57.1 | Bolts M14x1,5 | spheric Ø26 | 17 | x | 8 | ADVAN | RS-D |  | 50
SEAT | Ateca | 05/16 |  | 5FP | 5/112 | 57.1 | Bolts M14x1,5 | spheric Ø26 | 18 | x | 8 | ADVAN | RS-D |  | 48
SEAT | Ateca | 05/16 |  | 5FP | 5/112 | 57.1 | Bolts M14x1,5 | spheric Ø26 | 18 | x | 8,5 | ADVAN | RS-D |  | 45
SEAT | Ateca | 05/16 |  | 5FP | 5/112 | 57.1 | Bolts M14x1,5 | spheric Ø26 | 19 | x | 8 | ADVAN | RS-DF |  | 48
SEAT | Ateca | 05/16 |  | 5FP | 5/112 | 57.1 | Bolts M14x1,5 | spheric Ø26 | 19 | x | 8,5 | ADVAN | RS-DF |  | 45
SEAT | Ateca | 05/16 |  | 5FP | 5/112 | 57.1 | Bolts M14x1,5 | spheric Ø26 | 19 | x | 9 | ADVAN | RS-DF |  | 51
SEAT | Ateca | 05/16 |  | 5FP | 5/112 | 57.1 | Bolts M14x1,5 | spheric Ø26 | 17 | x | 8 | ADVAN | RT |  | 50
SEAT | Ateca | 05/16 |  | 5FP | 5/112 | 57.1 | Bolts M14x1,5 | spheric Ø26 | 18 | x | 8 | ADVAN | RT |  | 50
SEAT | Ateca | 05/16 |  | 5FP | 5/112 | 57.1 | Bolts M14x1,5 | spheric Ø26 | 18 | x | 8,5 | ADVAN | RT |  | 45
SEAT | Ateca | 05/16 |  | 5FP | 5/112 | 57.1 | Bolts M14x1,5 | spheric Ø26 | 16 | x | 7 | ADVAN | RZ |  | 48
SEAT | Ateca | 05/16 |  | 5FP | 5/112 | 57.1 | Bolts M14x1,5 | spheric Ø26 | 17 | x | 8 | ADVAN | RZ |  | 48
SEAT | Ateca | 05/16 |  | 5FP | 5/112 | 57.1 | Bolts M14x1,5 | spheric Ø26 | 18 | x | 8 | ADVAN | RZ |  | 48
SEAT | Ateca | 05/16 |  | 5FP | 5/112 | 57.1 | Bolts M14x1,5 | spheric Ø26 | 17 | x | 7,5 | ADVAN | RZ II |  | 48
SEAT | Ateca | 05/16 |  | 5FP | 5/112 | 57.1 | Bolts M14x1,5 | spheric Ø26 | 18 | x | 7,5 | ADVAN | RZ II |  | 48
SEAT | Ateca | 05/16 |  | 5FP | 5/112 | 57.1 | Bolts M14x1,5 | spheric Ø26 | 18 | x | 8 | ADVAN | RZ II |  | 42
SEAT | Ateca | 05/16 |  | 5FP | 5/112 | 57.1 | Bolts M14x1,5 | spheric Ø26 | 19 | x | 8 | ADVAN | RZ II |  | 42
SEAT | Ateca | 05/16 |  | 5FP | 5/112 | 57.1 | Bolts M14x1,5 | spheric Ø26 | 19 | x | 9,5 | ADVAN | RZ II |  | 50 |  | rear
SEAT | Ateca | 05/16 |  | 5FP | 5/112 | 57.1 | Bolts M14x1,5 | spheric Ø26 | 18 | x | 8,5 | ADVAN | RZ II |  | 45
SEAT | Ateca | 05/16 |  | 5FP | 5/112 | 57.1 | Bolts M14x1,5 | spheric Ø26 | 18 | x | 9 | ADVAN | RZ II |  | 50 |  | rear
SEAT | Ateca | 05/16 |  | 5FP | 5/112 | 57.1 | Bolts M14x1,5 | spheric Ø26 | 19 | x | 8,5 | ADVAN | RZ II |  | 45
SEAT | Ateca | 05/16 |  | 5FP | 5/112 | 57.1 | Bolts M14x1,5 | spheric Ø26 | 18 | x | 8 | ADVAN | RZ-DF |  | 48
SEAT | Ateca | 05/16 |  | 5FP | 5/112 | 57.1 | Bolts M14x1,5 | spheric Ø26 | 19 | x | 8 | ADVAN | RZ-DF |  | 48
SEAT | Ateca | 05/16 |  | 5FP | 5/112 | 57.1 | Bolts M14x1,5 | spheric Ø26 | 19 | x | 9,5 | ADVAN | RZ-DF |  | 50 |  | rear
SEAT | Ateca | 05/16 |  | 5FP | 5/112 | 57.1 | Bolts M14x1,5 | spheric Ø26 | 18 | x | 8,5 | ADVAN | RZ-DF |  | 45
SEAT | Ateca | 05/16 |  | 5FP | 5/112 | 57.1 | Bolts M14x1,5 | spheric Ø26 | 19 | x | 8,5 | ADVAN | RZ-DF |  | 45
SEAT | Ateca | 05/16 |  | 5FP | 5/112 | 57.1 | Bolts M14x1,5 | spheric Ø26 | 19 | x | 9 | ADVAN | RZ-DF |  | 48
SEAT | Ateca | 05/16 |  | 5FP | 5/112 | 57.1 | Bolts M14x1,5 | spheric Ø26 | 18 | x | 8 | SCHMIDT | Shift |  | 45
SEAT | Ateca | 05/16 |  | 5FP | 5/112 | 57.1 | Bolts M14x1,5 | spheric Ø26 | 19 | x | 8,5 | SCHMIDT | Shift |  | 45
SEAT | Ateca | 05/16 |  | 5FP | 5/112 | 57.1 | Bolts M14x1,5 | spheric Ø26 | 18 | x | 8,5 | AC | Star Five |  | 40
SEAT | Ateca | 05/16 |  | 5FP | 5/112 | 57.1 | Bolts M14x1,5 | spheric Ø26 | 19 | x | 8 | AC | Syclone |  | 45
SEAT | Ateca | 05/16 |  | 5FP | 5/112 | 57.1 | Bolts M14x1,5 | spheric Ø26 | 19 | x | 9 | AC | Syclone |  | 42 |  | rear
SEAT | Ateca | 05/16 |  | 5FP | 5/112 | 57.1 | Bolts M14x1,5 | spheric Ø26 | 20 | x | 8,5 | AC | Syclone |  | 45
SEAT | Ateca | 05/16 |  | 5FP | 5/112 | 57.1 | Bolts M14x1,5 | spheric Ø26 | 18 | x | 8 | ADVAN | TC III |  | 48
SEAT | Ateca | 05/16 |  | 5FP | 5/112 | 57.1 | Bolts M14x1,5 | spheric Ø26 | 18 | x | 9,5 | SCHMIDT | XS5 |  | 40 |  | rear
SEAT | Ateca | 05/16 |  | 5FP | 5/112 | 57.1 | Bolts M14x1,5 | spheric Ø26 | 18 | x | 8,5 | SCHMIDT | XS5 |  | 45
SEAT | Ateca | 05/16 |  | 5FP | 5/112 | 57.1 | Bolts M14x1,5 | spheric Ø26 | 20 | x | 8,5 | SCHMIDT | XS5 |  | 45
SEAT | Ateca | 05/16 |  | 5FP | 5/112 | 57.1 | Bolts M14x1,5 | spheric Ø26 | 19 | x | 9 | SCHMIDT | XS5 |  | 45
SEAT | Ateca | 05/16 |  | 5FP | 5/112 | 57.1 | Bolts M14x1,5 | spheric Ø26 | 18 | x | 8 | WEDS | RN05M |  | 45
SEAT | Ateca | 05/16 |  | 5FP | 5/112 | 57.1 | Bolts M14x1,5 | spheric Ø26 | 18 | x | 9 | WEDS | RN05M |  | 50 |  | rear
SEAT | Ateca | 05/16 |  | 5FP | 5/112 | 57.1 | Bolts M14x1,5 | spheric Ø26 | 18 | x | 8 | AC | FF029 |  | 45
SEAT | Ateca | 05/16 |  | 5FP | 5/112 | 57.1 | Bolts M14x1,5 | spheric Ø26 | 19 | x | 8,5 | AC | FF029 |  | 45
SEAT | Ateca | 05/16 |  | 5FP | 5/112 | 57.1 | Bolts M14x1,5 | spheric Ø26 | 18 | x | 8 | ADVAN | RG-D2 |  | 48
SEAT | Ateca | 05/16 |  | 5FP | 5/112 | 57.1 | Bolts M14x1,5 | spheric Ø26 | 18 | x | 8,5 | ADVAN | RG-D2 |  | 42
SEAT | Ateca | 05/16 |  | 5FP | 5/112 | 57.1 | Bolts M14x1,5 | spheric Ø26 | 18 | x | 8 | ADVAN | RS-DF Progressive |  | 48
SEAT | Ateca | 05/16 |  | 5FP | 5/112 | 57.1 | Bolts M14x1,5 | spheric Ø26 | 18 | x | 9 | ADVAN | RS-DF Progressive |  | 50 |  | rear
SEAT | Ateca | 05/16 |  | 5FP | 5/112 | 57.1 | Bolts M14x1,5 | spheric Ø26 | 19 | x | 8,5 | ACE | AFF02 |  | 45
SEAT | Ateca | 05/16 |  | 5FP | 5/112 | 57.1 | Bolts M14x1,5 | spheric Ø26 | 19 | x | 9,5 | ACE | AFF02 |  | 40 |  | rear
SEAT | Exeo / Exeo ST | 01/10 |  | 3R, 3RN | 5/112 | 57.1 | Bolts M14x1,5 | spheric Ø28 | 20 | x | 9 | ACE | Aria |  | 35
SEAT | Exeo / Exeo ST | 01/10 |  | 3R, 3RN | 5/112 | 57.1 | Bolts M14x1,5 | spheric Ø28 | 19 | x | 8,5 | ACE | Devotion |  | 35
SEAT | Exeo / Exeo ST | 01/10 |  | 3R, 3RN | 5/112 | 57.1 | Bolts M14x1,5 | spheric Ø28 | 20 | x | 8,5 | ACE | Devotion |  | 35
SEAT | Exeo / Exeo ST | 01/10 |  | 3R, 3RN | 5/112 | 57.1 | Bolts M14x1,5 | spheric Ø28 | 19 | x | 8,5 | SCHMIDT | Drago |  | 35
SEAT | Exeo / Exeo ST | 01/10 |  | 3R, 3RN | 5/112 | 57.1 | Bolts M14x1,5 | spheric Ø28 | 20 | x | 9 | SCHMIDT | Drago |  | 35
SEAT | Exeo / Exeo ST | 01/10 |  | 3R, 3RN | 5/112 | 57.1 | Bolts M14x1,5 | spheric Ø28 | 20 | x | 9 | ACE | Driven |  | 30
SEAT | Exeo / Exeo ST | 01/10 |  | 3R, 3RN | 5/112 | 57.1 | Bolts M14x1,5 | spheric Ø28 | 19 | x | 9,5 | ACE | Driven |  | 40 |  | rear
SEAT | Exeo / Exeo ST | 01/10 |  | 3R, 3RN | 5/112 | 57.1 | Bolts M14x1,5 | spheric Ø28 | 19 | x | 8,5 | ACE | Driven |  | 35
SEAT | Exeo / Exeo ST | 01/10 |  | 3R, 3RN | 5/112 | 57.1 | Bolts M14x1,5 | spheric Ø28 | 19 | x | 9,5 | SCHMIDT | Gambit |  | 35 |  | rear
SEAT | Exeo / Exeo ST | 01/10 |  | 3R, 3RN | 5/112 | 57.1 | Bolts M14x1,5 | spheric Ø28 | 19 | x | 8,5 | SCHMIDT | Gambit |  | 35
SEAT | Exeo / Exeo ST | 01/10 |  | 3R, 3RN | 5/112 | 57.1 | Bolts M14x1,5 | spheric Ø28 | 20 | x | 8,5 | SCHMIDT | Gambit |  | 30
SEAT | Exeo / Exeo ST | 01/10 |  | 3R, 3RN | 5/112 | 57.1 | Bolts M14x1,5 | spheric Ø28 | 20 | x | 8,5 | SCHMIDT | Gotham |  | 30
SEAT | Exeo / Exeo ST | 01/10 |  | 3R, 3RN | 5/112 | 57.1 | Bolts M14x1,5 | spheric Ø28 | 19 | x | 9,5 | ADVAN | GT |  | 29 |  | rear
SEAT | Exeo / Exeo ST | 01/10 |  | 3R, 3RN | 5/112 | 57.1 | Bolts M14x1,5 | spheric Ø28 | 19 | x | 8,5 | ADVAN | GT |  | 42
SEAT | Exeo / Exeo ST | 01/10 |  | 3R, 3RN | 5/112 | 57.1 | Bolts M14x1,5 | spheric Ø28 | 19 | x | 8,5 | ACE | Mandalay |  | 35
SEAT | Exeo / Exeo ST | 01/10 |  | 3R, 3RN | 5/112 | 57.1 | Bolts M14x1,5 | spheric Ø28 | 20 | x | 8,5 | ACE | Mandalay |  | 35
SEAT | Exeo / Exeo ST | 01/10 |  | 3R, 3RN | 5/112 | 57.1 | Bolts M14x1,5 | spheric Ø28 | 20 | x | 9 | ACE | Mandalay |  | 30
SEAT | Exeo / Exeo ST | 01/10 |  | 3R, 3RN | 5/112 | 57.1 | Bolts M14x1,5 | spheric Ø28 | 16 | x | 7 | AC | Mesh |  | 35
SEAT | Exeo / Exeo ST | 01/10 |  | 3R, 3RN | 5/112 | 57.1 | Bolts M14x1,5 | spheric Ø28 | 17 | x | 7,5 | AC | Mesh |  | 35
SEAT | Exeo / Exeo ST | 01/10 |  | 3R, 3RN | 5/112 | 57.1 | Bolts M14x1,5 | spheric Ø28 | 19 | x | 9,5 | AC | Mesh |  | 35 |  | rear
SEAT | Exeo / Exeo ST | 01/10 |  | 3R, 3RN | 5/112 | 57.1 | Bolts M14x1,5 | spheric Ø28 | 18 | x | 8,5 | AC | Mesh |  | 35
SEAT | Exeo / Exeo ST | 01/10 |  | 3R, 3RN | 5/112 | 57.1 | Bolts M14x1,5 | spheric Ø28 | 19 | x | 8,5 | AC | Mesh |  | 32
SEAT | Exeo / Exeo ST | 01/10 |  | 3R, 3RN | 5/112 | 57.1 | Bolts M14x1,5 | spheric Ø28 | 20 | x | 9 | AC | Mesh |  | 32
SEAT | Exeo / Exeo ST | 01/10 |  | 3R, 3RN | 5/112 | 57.1 | Bolts M14x1,5 | spheric Ø28 | 16 | x | 7 | AC | Phoenix |  | 36
SEAT | Exeo / Exeo ST | 01/10 |  | 3R, 3RN | 5/112 | 57.1 | Bolts M14x1,5 | spheric Ø28 | 17 | x | 7,5 | AC | Phoenix |  | 35
SEAT | Exeo / Exeo ST | 01/10 |  | 3R, 3RN | 5/112 | 57.1 | Bolts M14x1,5 | spheric Ø28 | 18 | x | 8 | AC | Phoenix |  | 45
SEAT | Exeo / Exeo ST | 01/10 |  | 3R, 3RN | 5/112 | 57.1 | Bolts M14x1,5 | spheric Ø28 | 19 | x | 8,5 | AC | Phoenix |  | 35
SEAT | Exeo / Exeo ST | 01/10 |  | 3R, 3RN | 5/112 | 57.1 | Bolts M14x1,5 | spheric Ø28 | 16 | x | 7 | ACE | Planet |  | 38 | ASA check type!
SEAT | Exeo / Exeo ST | 01/10 |  | 3R, 3RN | 5/112 | 57.1 | Bolts M14x1,5 | spheric Ø28 | 17 | x | 7 | ACE | Planet |  | 38 | ASA check type!
SEAT | Exeo / Exeo ST | 01/10 |  | 3R, 3RN | 5/112 | 57.1 | Bolts M14x1,5 | spheric Ø28 | 18 | x | 8,5 | ACE | Planet |  | 30 | ASA check type!
SEAT | Exeo / Exeo ST | 01/10 |  | 3R, 3RN | 5/112 | 57.1 | Bolts M14x1,5 | spheric Ø28 | 19 | x | 8,5 | ACE | Planet |  | 30
SEAT | Exeo / Exeo ST | 01/10 |  | 3R, 3RN | 5/112 | 57.1 | Bolts M14x1,5 | spheric Ø28 | 20 | x | 8,5 | ACE | Planet |  | 35
SEAT | Exeo / Exeo ST | 01/10 |  | 3R, 3RN | 5/112 | 57.1 | Bolts M14x1,5 | spheric Ø28 | 17 | x | 7 | ACE | Planet edition |  | 38 | ASA check type!
SEAT | Exeo / Exeo ST | 01/10 |  | 3R, 3RN | 5/112 | 57.1 | Bolts M14x1,5 | spheric Ø28 | 18 | x | 8,5 | ACE | Planet edition |  | 30 | ASA check type!
SEAT | Exeo / Exeo ST | 01/10 |  | 3R, 3RN | 5/112 | 57.1 | Bolts M14x1,5 | spheric Ø28 | 19 | x | 8,5 | ACE | Planet edition |  | 30
SEAT | Exeo / Exeo ST | 01/10 |  | 3R, 3RN | 5/112 | 57.1 | Bolts M14x1,5 | spheric Ø28 | 20 | x | 8,5 | ACE | Planet edition |  | 35
SEAT | Exeo / Exeo ST | 01/10 |  | 3R, 3RN | 5/112 | 57.1 | Bolts M14x1,5 | spheric Ø28 | 18 | x | 8 | ADVAN | RG III |  | 42
SEAT | Exeo / Exeo ST | 01/10 |  | 3R, 3RN | 5/112 | 57.1 | Bolts M14x1,5 | spheric Ø28 | 19 | x | 8,5 | SCHMIDT | Rhino |  | 35
SEAT | Exeo / Exeo ST | 01/10 |  | 3R, 3RN | 5/112 | 57.1 | Bolts M14x1,5 | spheric Ø28 | 20 | x | 9 | SCHMIDT | Rhino |  | 35
SEAT | Exeo / Exeo ST | 01/10 |  | 3R, 3RN | 5/112 | 57.1 | Bolts M14x1,5 | spheric Ø28 | 19 | x | 9,5 | ACE | Rio |  | 40 |  | rear
SEAT | Exeo / Exeo ST | 01/10 |  | 3R, 3RN | 5/112 | 57.1 | Bolts M14x1,5 | spheric Ø28 | 19 | x | 8,5 | ACE | Rio |  | 40
SEAT | Exeo / Exeo ST | 01/10 |  | 3R, 3RN | 5/112 | 57.1 | Bolts M14x1,5 | spheric Ø28 | 20 | x | 8,5 | ACE | Rio |  | 40
SEAT | Exeo / Exeo ST | 01/10 |  | 3R, 3RN | 5/112 | 57.1 | Bolts M14x1,5 | spheric Ø28 | 18 | x | 8 | ADVAN | RS II |  | 42
SEAT | Exeo / Exeo ST | 01/10 |  | 3R, 3RN | 5/112 | 57.1 | Bolts M14x1,5 | spheric Ø28 | 18 | x | 8,5 | ADVAN | RS II |  | 29
SEAT | Exeo / Exeo ST | 01/10 |  | 3R, 3RN | 5/112 | 57.1 | Bolts M14x1,5 | spheric Ø28 | 19 | x | 8,5 | ADVAN | RS II |  | 42
SEAT | Exeo / Exeo ST | 01/10 |  | 3R, 3RN | 5/112 | 57.1 | Bolts M14x1,5 | spheric Ø28 | 19 | x | 9 | ADVAN | RS II |  | 29
SEAT | Exeo / Exeo ST | 01/10 |  | 3R, 3RN | 5/112 | 57.1 | Bolts M14x1,5 | spheric Ø28 | 20 | x | 8,5 | ADVAN | RS II |  | 42
SEAT | Exeo / Exeo ST | 01/10 |  | 3R, 3RN | 5/112 | 57.1 | Bolts M14x1,5 | spheric Ø28 | 18 | x | 8 | ADVAN | RZ II |  | 42
SEAT | Exeo / Exeo ST | 01/10 |  | 3R, 3RN | 5/112 | 57.1 | Bolts M14x1,5 | spheric Ø28 | 19 | x | 8 | ADVAN | RZ II |  | 42
SEAT | Exeo / Exeo ST | 01/10 |  | 3R, 3RN | 5/112 | 57.1 | Bolts M14x1,5 | spheric Ø28 | 18 | x | 8,5 | ADVAN | RZ II |  | 45
SEAT | Exeo / Exeo ST | 01/10 |  | 3R, 3RN | 5/112 | 57.1 | Bolts M14x1,5 | spheric Ø28 | 19 | x | 8,5 | ADVAN | RZ II |  | 45
SEAT | Exeo / Exeo ST | 01/10 |  | 3R, 3RN | 5/112 | 57.1 | Bolts M14x1,5 | spheric Ø28 | 18 | x | 8 | SCHMIDT | Shift |  | 35
SEAT | Exeo / Exeo ST | 01/10 |  | 3R, 3RN | 5/112 | 57.1 | Bolts M14x1,5 | spheric Ø28 | 19 | x | 8,5 | SCHMIDT | Shift |  | 35
SEAT | Exeo / Exeo ST | 01/10 |  | 3R, 3RN | 5/112 | 57.1 | Bolts M14x1,5 | spheric Ø28 | 18 | x | 8,5 | AC | Star Five |  | 40
SEAT | Exeo / Exeo ST | 01/10 |  | 3R, 3RN | 5/112 | 57.1 | Bolts M14x1,5 | spheric Ø28 | 19 | x | 8,5 | AC | Star Five |  | 35
SEAT | Exeo / Exeo ST | 01/10 |  | 3R, 3RN | 5/112 | 57.1 | Bolts M14x1,5 | spheric Ø28 | 20 | x | 9 | AC | Star Five |  | 38
SEAT | Exeo / Exeo ST | 01/10 |  | 3R, 3RN | 5/112 | 57.1 | Bolts M14x1,5 | spheric Ø28 | 20 | x | 8,5 | A1 Wheels | Starlite T309 |  | 35
SEAT | Exeo / Exeo ST | 01/10 |  | 3R, 3RN | 5/112 | 57.1 | Bolts M14x1,5 | spheric Ø28 | 19 | x | 8 | AC | Syclone |  | 38
SEAT | Exeo / Exeo ST | 01/10 |  | 3R, 3RN | 5/112 | 57.1 | Bolts M14x1,5 | spheric Ø28 | 19 | x | 9 | AC | Syclone |  | 42 |  | rear
SEAT | Exeo / Exeo ST | 01/10 |  | 3R, 3RN | 5/112 | 57.1 | Bolts M14x1,5 | spheric Ø28 | 20 | x | 8,5 | AC | Syclone |  | 35
SEAT | Exeo / Exeo ST | 01/10 |  | 3R, 3RN | 5/112 | 57.1 | Bolts M14x1,5 | spheric Ø28 | 20 | x | 8,5 | A1 Wheels | Virus T315 |  | 35
SEAT | Exeo / Exeo ST | 01/10 |  | 3R, 3RN | 5/112 | 57.1 | Bolts M14x1,5 | spheric Ø28 | 20 | x | 9 | A1 Wheels | Virus T315 |  | 30
SEAT | Exeo / Exeo ST | 01/10 |  | 3R, 3RN | 5/112 | 57.1 | Bolts M14x1,5 | spheric Ø28 | 18 | x | 9,5 | SCHMIDT | XS5 |  | 35 |  | rear
SEAT | Exeo / Exeo ST | 01/10 |  | 3R, 3RN | 5/112 | 57.1 | Bolts M14x1,5 | spheric Ø28 | 18 | x | 8,5 | SCHMIDT | XS5 |  | 35
SEAT | Exeo / Exeo ST | 01/10 |  | 3R, 3RN | 5/112 | 57.1 | Bolts M14x1,5 | spheric Ø28 | 20 | x | 8,5 | SCHMIDT | XS5 |  | 30
SEAT | Exeo / Exeo ST | 01/10 |  | 3R, 3RN | 5/112 | 57.1 | Bolts M14x1,5 | spheric Ø28 | 20 | x | 9 | SCHMIDT | XS5 |  | 35
SEAT | Exeo / Exeo ST | 01/10 |  | 3R, 3RN | 5/112 | 57.1 | Bolts M14x1,5 | spheric Ø28 | 19 | x | 9 | SCHMIDT | XS5 |  | 35
SEAT | Exeo / Exeo ST | 01/10 |  | 3R, 3RN | 5/112 | 57.1 | Bolts M14x1,5 | spheric Ø28 | 18 | x | 8,5 | WEDS | RN05M |  | 38
SEAT | Exeo / Exeo ST | 01/10 |  | 3R, 3RN | 5/112 | 57.1 | Bolts M14x1,5 | spheric Ø28 | 19 | x | 9,5 | AC | FF029 |  | 35 |  | rear
SEAT | Exeo / Exeo ST | 01/10 |  | 3R, 3RN | 5/112 | 57.1 | Bolts M14x1,5 | spheric Ø28 | 18 | x | 8 | AC | FF029 |  | 35
SEAT | Exeo / Exeo ST | 01/10 |  | 3R, 3RN | 5/112 | 57.1 | Bolts M14x1,5 | spheric Ø28 | 19 | x | 8,5 | AC | FF029 |  | 35
SEAT | Exeo / Exeo ST | 01/10 |  | 3R, 3RN | 5/112 | 57.1 | Bolts M14x1,5 | spheric Ø28 | 18 | x | 8 | ADVAN | RS-DF Progressive |  | 48
SEAT | Exeo / Exeo ST | 01/10 |  | 3R, 3RN | 5/112 | 57.1 | Bolts M14x1,5 | spheric Ø28 | 19 | x | 8,5 | ACE | AFF02 |  | 35
SEAT | Exeo / Exeo ST | 01/10 |  | 3R, 3RN | 5/112 | 57.1 | Bolts M14x1,5 | spheric Ø28 | 20 | x | 8,5 | ACE | AFF02 |  | 35
SEAT | Exeo / Exeo ST | 01/10 |  | 3R, 3RN | 5/112 | 57.1 | Bolts M14x1,5 | spheric Ø28 | 20 | x | 9 | ACE | AFF02 |  | 30
SEAT | Exeo / Exeo ST | 01/10 |  | 3R, 3RN | 5/112 | 57.1 | Bolts M14x1,5 | spheric Ø28 | 19 | x | 9,5 | ACE | AFF02 |  | 40 |  | rear
SEAT | Ibiza | 07/08 |  | 6J, 6JN | 5/100 | 57.1 | Bolts M14x1,5 | spheric Ø26 | 16 | x | 7 | AC | Mesh |  | 35 |  |  | no CUPRA R / BREMBO brake
SEAT | Ibiza | 07/08 |  | 6J, 6JN | 5/100 | 57.1 | Bolts M14x1,5 | spheric Ø26 | 17 | x | 7,5 | AC | Mesh |  | 35 |  |  | with CUPRA R with BREMBO brake
SEAT | Ibiza | 07/08 |  | 6J, 6JN | 5/100 | 57.1 | Bolts M14x1,5 | spheric Ø26 | 16 | x | 7 | AC | Phoenix |  | 36 |  |  | no CUPRA R / BREMBO brake
SEAT | Ibiza | 07/08 |  | 6J, 6JN | 5/100 | 57.1 | Bolts M14x1,5 | spheric Ø26 | 17 | x | 7,5 | AC | Phoenix |  | 35 |  |  | no CUPRA R / BREMBO brake
SEAT | Ibiza | 07/08 |  | 6J, 6JN | 5/100 | 57.1 | Bolts M14x1,5 | spheric Ø26 | 18 | x | 8 | AC | Phoenix |  | 35 |  |  | no CUPRA R / BREMBO brake
SEAT | Ibiza | 07/08 |  | 6J, 6JN | 5/100 | 57.1 | Bolts M14x1,5 | spheric Ø26 | 15 | x | 6,5 | ACE | Planet |  | 38 | ASA check type! |  | no CUPRA R / BREMBO brake
SEAT | Ibiza | 07/08 |  | 6J, 6JN | 5/100 | 57.1 | Bolts M14x1,5 | spheric Ø26 | 16 | x | 7 | ACE | Planet |  | 38 | ASA check type! |  | no CUPRA R / BREMBO brake
SEAT | Ibiza | 07/08 |  | 6J, 6JN | 5/100 | 57.1 | Bolts M14x1,5 | spheric Ø26 | 17 | x | 7 | ACE | Planet |  | 38 | ASA check type! |  | no CUPRA R / BREMBO brake
SEAT | Ibiza | 07/08 |  | 6J, 6JN | 5/100 | 57.1 | Bolts M14x1,5 | spheric Ø26 | 17 | x | 7 | ACE | Planet edition |  | 38 | ASA check type! |  | no CUPRA R / BREMBO brake
SEAT | Ibiza | 07/08 |  | 6J, 6JN | 5/100 | 57.1 | Bolts M14x1,5 | spheric Ø26 | 16 | x | 7,5 | SCHMIDT | Retro-ML |  | 35 |  |  | no CUPRA R / BREMBO brake
SEAT | Ibiza | 07/08 |  | 6J, 6JN | 5/100 | 57.1 | Bolts M14x1,5 | spheric Ø26 | 17 | x | 7,5 | ADVAN | RT |  | 38 |  |  | with CUPRA R with BREMBO brake
SEAT | Ibiza | 07/08 |  | 6J, 6JN | 5/100 | 57.1 | Bolts M14x1,5 | spheric Ø26 | 18 | x | 7,5 | ADVAN | RT |  | 38 |  |  | with CUPRA R with BREMBO brake
SEAT | Ibiza | 07/08 |  | 6J, 6JN | 5/100 | 57.1 | Bolts M14x1,5 | spheric Ø26 | 16 | x | 7 | ADVAN | RZ |  | 38 |  |  | no CUPRA R / BREMBO brake
SEAT | Ibiza | 07/08 |  | 6J, 6JN | 5/100 | 57.1 | Bolts M14x1,5 | spheric Ø26 | 17 | x | 7,5 | ADVAN | RZ II |  | 35 |  |  | with CUPRA R with BREMBO brake
SEAT | Ibiza | 07/08 |  | 6J, 6JN | 5/100 | 57.1 | Bolts M14x1,5 | spheric Ø26 | 18 | x | 8 | SCHMIDT | Shift |  | 35 |  |  | no CUPRA R / BREMBO brake
SEAT | Ibiza | 07/08 |  | 6J, 6JN | 5/100 | 57.1 | Bolts M14x1,5 | spheric Ø26 | 16 | x | 7 | ADVAN | RZ II |  | 38 |  |  | no CUPRA R / BREMBO brake
SEAT | Ibiza Cupra R |  |  | 6L | 5/100 | 57.1 | Bolts M14x1,5 | spheric Ø26 | 17 | x | 7,5 | AC | Mesh |  | 35
SEAT | Ibiza Cupra R |  |  | 6L | 5/100 | 57.1 | Bolts M14x1,5 | spheric Ø26 | 17 | x | 7,5 | ADVAN | RT |  | 38
SEAT | Ibiza Cupra R |  |  | 6L | 5/100 | 57.1 | Bolts M14x1,5 | spheric Ø26 | 18 | x | 7,5 | ADVAN | RT |  | 38
SEAT | Ibiza Cupra R |  |  | 6L | 5/100 | 57.1 | Bolts M14x1,5 | spheric Ø26 | 17 | x | 7,5 | ADVAN | RZ II |  | 35
SEAT | Ibiza Cupra R |  |  | 6L | 5/100 | 57.1 | Bolts M14x1,5 | spheric Ø26 | 18 | x | 8 | SCHMIDT | Shift |  | 45-15 | 15mm Spacer
SEAT | Ibiza Cupra R (with Brembo) | 07/08 |  | 6J, 6JN | 5/100 | 57.1 | Bolts M14x1,5 | spheric Ø26 | 17 | x | 7,5 | AC | Mesh |  | 35
SEAT | Ibiza Cupra R (with Brembo) | 07/08 |  | 6J, 6JN | 5/100 | 57.1 | Bolts M14x1,5 | spheric Ø26 | 18 | x | 8 | AC | Phoenix |  | 35-10 | 10mm Spacer
SEAT | Ibiza Cupra R (with Brembo) | 07/08 |  | 6J, 6JN | 5/100 | 57.1 | Bolts M14x1,5 | spheric Ø26 | 17 | x | 7,5 | ADVAN | RT |  | 38
SEAT | Ibiza Cupra R (with Brembo) | 07/08 |  | 6J, 6JN | 5/100 | 57.1 | Bolts M14x1,5 | spheric Ø26 | 18 | x | 7,5 | ADVAN | RT |  | 38
SEAT | Ibiza Cupra R (with Brembo) | 07/08 |  | 6J, 6JN | 5/100 | 57.1 | Bolts M14x1,5 | spheric Ø26 | 17 | x | 7,5 | ADVAN | RZ II |  | 35
SEAT | Ibiza Cupra R (with Brembo) | 07/08 |  | 6J, 6JN | 5/100 | 57.1 | Bolts M14x1,5 | spheric Ø26 | 18 | x | 8 | SCHMIDT | Shift |  | 45-15 | 15mm Spacer
SEAT | Ibiza, Cordoba | 01/02 | 12/08 | 6L | 5/100 | 57.1 | Bolts M14x1,5 | spheric Ø28 | 16 | x | 7 | AC | Mesh |  | 35 |  |  | no CUPRA R
SEAT | Ibiza, Cordoba | 01/02 | 12/08 | 6L | 5/100 | 57.1 | Bolts M14x1,5 | spheric Ø28 | 17 | x | 7,5 | AC | Mesh |  | 35 |  |  | with CUPRA R
SEAT | Ibiza, Cordoba | 09/93 | 01/02 | 6K, 6K/C | 4/100 | 57.1 | Bolts M12x1,5 | spheric Ø26 | 16 | x | 7 | AC | Phoenix |  | 36
SEAT | Ibiza, Cordoba | 09/93 | 01/02 | 6K, 6K/C | 4/100 | 57.1 | Bolts M12x1,5 | spheric Ø26 | 17 | x | 7,5 | AC | Phoenix |  | 35
SEAT | Ibiza, Cordoba | 01/02 | 12/08 | 6L | 5/100 | 57.1 | Bolts M14x1,5 | spheric Ø28 | 16 | x | 7 | AC | Phoenix |  | 36 |  |  | no CUPRA R
SEAT | Ibiza, Cordoba | 01/02 | 12/08 | 6L | 5/100 | 57.1 | Bolts M14x1,5 | spheric Ø28 | 17 | x | 7,5 | AC | Phoenix |  | 35 |  |  | no CUPRA R
SEAT | Ibiza, Cordoba | 01/02 | 12/08 | 6L | 5/100 | 57.1 | Bolts M14x1,5 | spheric Ø28 | 18 | x | 8 | AC | Phoenix |  | 35 |  |  | no CUPRA R
SEAT | Ibiza, Cordoba | 09/93 | 01/02 | 6K, 6K/C | 4/100 | 57.1 | Bolts M12x1,5 | spheric Ø26 | 15 | x | 6,5 | ACE | Planet |  | 38
SEAT | Ibiza, Cordoba | 09/93 | 01/02 | 6K, 6K/C | 4/100 | 57.1 | Bolts M12x1,5 | spheric Ø26 | 16 | x | 7 | ACE | Planet |  | 38
SEAT | Ibiza, Cordoba | 01/02 | 12/08 | 6L | 5/100 | 57.1 | Bolts M14x1,5 | spheric Ø28 | 15 | x | 6,5 | ACE | Planet |  | 38 |  |  | no CUPRA R
SEAT | Ibiza, Cordoba | 01/02 | 12/08 | 6L | 5/100 | 57.1 | Bolts M14x1,5 | spheric Ø28 | 16 | x | 7 | ACE | Planet |  | 38 |  |  | no CUPRA R
SEAT | Ibiza, Cordoba | 01/02 | 12/08 | 6L | 5/100 | 57.1 | Bolts M14x1,5 | spheric Ø28 | 17 | x | 7 | ACE | Planet |  | 38 |  |  | no CUPRA R
SEAT | Ibiza, Cordoba | 01/02 | 12/08 | 6L | 5/100 | 57.1 | Bolts M14x1,5 | spheric Ø28 | 17 | x | 7 | ACE | Planet edition |  | 38 |  |  | no CUPRA R
SEAT | Ibiza, Cordoba | 09/93 | 01/02 | 6K, 6K/C | 4/100 | 57.1 | Bolts M12x1,5 | spheric Ø26 | 15 | x | 8 | SCHMIDT | Retro-ML |  | 30
SEAT | Ibiza, Cordoba | 09/93 | 01/02 | 6K, 6K/C | 4/100 | 57.1 | Bolts M12x1,5 | spheric Ø26 | 16 | x | 7,5 | SCHMIDT | Retro-ML |  | 30
SEAT | Ibiza, Cordoba | 01/02 | 12/08 | 6L | 5/100 | 57.1 | Bolts M14x1,5 | spheric Ø28 | 16 | x | 7,5 | SCHMIDT | Retro-ML |  | 35 |  |  | no CUPRA R
SEAT | Ibiza, Cordoba | 09/93 | 01/02 | 6K, 6K/C | 4/100 | 57.1 | Bolts M12x1,5 | spheric Ø26 | 17 | x | 7 | ADVAN | RG III |  | 42
SEAT | Ibiza, Cordoba | 09/93 | 01/02 | 6K, 6K/C | 4/100 | 57.1 | Bolts M12x1,5 | spheric Ø26 | 17 | x | 7 | ADVAN | RS II |  | 42
SEAT | Ibiza, Cordoba | 01/02 | 12/08 | 6L | 5/100 | 57.1 | Bolts M14x1,5 | spheric Ø28 | 17 | x | 7,5 | ADVAN | RT |  | 38 |  |  | with CUPRA R
SEAT | Ibiza, Cordoba | 01/02 | 12/08 | 6L | 5/100 | 57.1 | Bolts M14x1,5 | spheric Ø28 | 18 | x | 7,5 | ADVAN | RT |  | 38 |  |  | with CUPRA R
SEAT | Ibiza, Cordoba | 09/93 | 01/02 | 6K, 6K/C | 4/100 | 57.1 | Bolts M12x1,5 | spheric Ø26 | 16 | x | 7 | ADVAN | RZ |  | 31
SEAT | Ibiza, Cordoba | 01/02 | 12/08 | 6L | 5/100 | 57.1 | Bolts M14x1,5 | spheric Ø28 | 16 | x | 7 | ADVAN | RZ |  | 38 |  |  | no CUPRA R
SEAT | Ibiza, Cordoba | 09/93 | 01/02 | 6K, 6K/C | 4/100 | 57.1 | Bolts M12x1,5 | spheric Ø26 | 17 | x | 7 | ADVAN | RZ II |  | 42
SEAT | Ibiza, Cordoba | 01/02 | 12/08 | 6L | 5/100 | 57.1 | Bolts M14x1,5 | spheric Ø28 | 17 | x | 7,5 | ADVAN | RZ II |  | 35 |  |  | with CUPRA R
SEAT | Ibiza, Cordoba | 09/93 | 01/02 | 6K, 6K/C | 4/100 | 57.1 | Bolts M12x1,5 | spheric Ø26 | 15 | x | 6 | WEDS | SA10R |  | 38
SEAT | Ibiza, Cordoba | 09/93 | 01/02 | 6K, 6K/C | 4/100 | 57.1 | Bolts M12x1,5 | spheric Ø26 | 16 | x | 6,5 | WEDS | SA10R |  | 38
SEAT | Ibiza, Cordoba | 09/93 | 01/02 | 6K, 6K/C | 4/100 | 57.1 | Bolts M12x1,5 | spheric Ø26 | 15 | x | 6 | WEDS | SA72R |  | 38
SEAT | Ibiza, Cordoba | 09/93 | 01/02 | 6K, 6K/C | 4/100 | 57.1 | Bolts M12x1,5 | spheric Ø26 | 16 | x | 6,5 | WEDS | SA72R |  | 38
SEAT | Ibiza, Cordoba | 01/02 | 12/08 | 6L | 5/100 | 57.1 | Bolts M14x1,5 | spheric Ø28 | 18 | x | 8 | SCHMIDT | Shift |  | 35 |  |  | no CUPRA R
SEAT | Ibiza, Cordoba | 09/93 | 01/02 | 6K, 6K/C | 4/100 | 57.1 | Bolts M12x1,5 | spheric Ø26 | 15 | x | 6 | A1 Wheels | Twinspoke-5 |  | 39
SEAT | Ibiza, Cordoba | 09/93 | 01/02 | 6K, 6K/C | 4/100 | 57.1 | Bolts M12x1,5 | spheric Ø26 | 16 | x | 7 | AC | Volt |  | 35
SEAT | Ibiza, Cordoba | 09/93 | 01/02 | 6K, 6K/C | 4/100 | 57.1 | Bolts M12x1,5 | spheric Ø26 | 16 | x | 7 | AC | Volt |  | 40
SEAT | Ibiza, Cordoba | 09/93 | 01/02 | 6K, 6K/C | 4/100 | 57.1 | Bolts M12x1,5 | spheric Ø26 | 15 | x | 6 | WEDS | SA20R |  | 38
SEAT | Ibiza, Cordoba | 09/93 | 01/02 | 6K, 6K/C | 4/100 | 57.1 | Bolts M12x1,5 | spheric Ø26 | 16 | x | 6,5 | WEDS | SA20R |  | 38
SEAT | Ibiza, Cordoba | 09/93 | 01/02 | 6K, 6K/C | 4/100 | 57.1 | Bolts M12x1,5 | spheric Ø26 | 17 | x | 7,5 | WEDS | SA72R |  | 38
SEAT | Ibiza, Cordoba | 09/93 | 01/02 | 6K, 6K/C | 4/100 | 57.1 | Bolts M12x1,5 | spheric Ø26 | 15 | x | 6 | ADVAN | RZ II |  | 38
SEAT | Ibiza, Cordoba | 09/93 | 01/02 | 6K, 6K/C | 4/100 | 57.1 | Bolts M12x1,5 | spheric Ø26 | 15 | x | 6 | ADVAN | RZ II |  | 38
SEAT | Ibiza, Cordoba | 09/93 | 01/02 | 6K, 6K/C | 4/100 | 57.1 | Bolts M12x1,5 | spheric Ø26 | 16 | x | 6,5 | ADVAN | RZ II |  | 38
SEAT | Ibiza, Cordoba | 09/93 | 01/02 | 6K, 6K/C | 4/100 | 57.1 | Bolts M12x1,5 | spheric Ø26 | 16 | x | 6,5 | ADVAN | RZ II |  | 45
SEAT | Ibiza, Cordoba | 01/02 | 12/08 | 6L | 5/100 | 57.1 | Bolts M14x1,5 | spheric Ø28 | 16 | x | 7 | ADVAN | RZ II |  | 38 |  |  | no CUPRA R
SEAT | Leon | 09/05 | 12/12 | 1P, 1PN | 5/112 | 57.1 | Bolts M14x1,5 | spheric Ø28 | 19 | x | 8,5 | ACE | Devotion |  | 45
SEAT | Leon | 10/12 |  | 5F | 5/112 | 57.1 | Bolts M14x1,5 | spheric Ø26 | 19 | x | 8,5 | ACE | Devotion |  | 45
SEAT | Leon | 10/98 | 08/05 | 1M | 5/100 | 57.1 | Bolts M14x1,5 | spheric Ø26 | 19 | x | 8,5 | SCHMIDT | Drago |  | 30 |  |  | with CUPRA R
SEAT | Leon | 09/05 | 12/12 | 1P, 1PN | 5/112 | 57.1 | Bolts M14x1,5 | spheric Ø28 | 19 | x | 8,5 | SCHMIDT | Drago |  | 45
SEAT | Leon | 10/12 |  | 5F | 5/112 | 57.1 | Bolts M14x1,5 | spheric Ø26 | 19 | x | 8,5 | SCHMIDT | Drago |  | 45
SEAT | Leon | 09/05 | 12/12 | 1P, 1PN | 5/112 | 57.1 | Bolts M14x1,5 | spheric Ø28 | 19 | x | 9,5 | ACE | Driven |  | 40 |  | rear
SEAT | Leon | 09/05 | 12/12 | 1P, 1PN | 5/112 | 57.1 | Bolts M14x1,5 | spheric Ø28 | 19 | x | 8,5 | ACE | Driven |  | 45
SEAT | Leon | 10/12 |  | 5F | 5/112 | 57.1 | Bolts M14x1,5 | spheric Ø26 | 19 | x | 9,5 | ACE | Driven |  | 40 |  | rear
SEAT | Leon | 10/12 |  | 5F | 5/112 | 57.1 | Bolts M14x1,5 | spheric Ø26 | 19 | x | 8,5 | ACE | Driven |  | 45
SEAT | Leon | 10/98 | 08/05 | 1M | 5/100 | 57.1 | Bolts M14x1,5 | spheric Ø26 | 19 | x | 9,5 | SCHMIDT | Gambit |  | 30 |  | rear | with CUPRA R
SEAT | Leon | 10/98 | 08/05 | 1M | 5/100 | 57.1 | Bolts M14x1,5 | spheric Ø26 | 19 | x | 8,5 | SCHMIDT | Gambit |  | 30 |  |  | no CUPRA R
SEAT | Leon | 09/05 | 12/12 | 1P, 1PN | 5/112 | 57.1 | Bolts M14x1,5 | spheric Ø28 | 19 | x | 9,5 | SCHMIDT | Gambit |  | 45 |  | rear
SEAT | Leon | 09/05 | 12/12 | 1P, 1PN | 5/112 | 57.1 | Bolts M14x1,5 | spheric Ø28 | 19 | x | 8,5 | SCHMIDT | Gambit |  | 45
SEAT | Leon | 09/05 | 12/12 | 1P, 1PN | 5/112 | 57.1 | Bolts M14x1,5 | spheric Ø28 | 20 | x | 8,5 | SCHMIDT | Gambit |  | 45
SEAT | Leon | 10/12 |  | 5F | 5/112 | 57.1 | Bolts M14x1,5 | spheric Ø26 | 19 | x | 9,5 | SCHMIDT | Gambit |  | 45 |  | rear
SEAT | Leon | 10/12 |  | 5F | 5/112 | 57.1 | Bolts M14x1,5 | spheric Ø26 | 19 | x | 8,5 | SCHMIDT | Gambit |  | 45
SEAT | Leon | 10/12 |  | 5F | 5/112 | 57.1 | Bolts M14x1,5 | spheric Ø26 | 20 | x | 8,5 | SCHMIDT | Gambit |  | 45
SEAT | Leon | 09/05 | 12/12 | 1P, 1PN | 5/112 | 57.1 | Bolts M14x1,5 | spheric Ø28 | 20 | x | 8,5 | SCHMIDT | Gotham |  | 45
SEAT | Leon | 10/12 |  | 5F | 5/112 | 57.1 | Bolts M14x1,5 | spheric Ø26 | 20 | x | 8,5 | SCHMIDT | Gotham |  | 45
SEAT | Leon | 09/05 | 12/12 | 1P, 1PN | 5/112 | 57.1 | Bolts M14x1,5 | spheric Ø28 | 18 | x | 8 | ADVAN | GT |  | 48
SEAT | Leon | 09/05 | 12/12 | 1P, 1PN | 5/112 | 57.1 | Bolts M14x1,5 | spheric Ø28 | 19 | x | 8,5 | ADVAN | GT |  | 42
SEAT | Leon | 09/05 | 12/12 | 1P, 1PN | 5/112 | 57.1 | Bolts M14x1,5 | spheric Ø28 | 19 | x | 9 | ADVAN | GT |  | 48 |  | rear
SEAT | Leon | 09/05 | 12/12 | 1P, 1PN | 5/112 | 57.1 | Bolts M14x1,5 | spheric Ø28 | 18 | x | 9 | ADVAN | GT |  | 45 |  | rear
SEAT | Leon | 10/12 |  | 5F | 5/112 | 57.1 | Bolts M14x1,5 | spheric Ø26 | 18 | x | 8 | ADVAN | GT |  | 48
SEAT | Leon | 10/12 |  | 5F | 5/112 | 57.1 | Bolts M14x1,5 | spheric Ø26 | 19 | x | 8,5 | ADVAN | GT |  | 42
SEAT | Leon | 10/12 |  | 5F | 5/112 | 57.1 | Bolts M14x1,5 | spheric Ø26 | 19 | x | 9 | ADVAN | GT |  | 48 |  | rear
SEAT | Leon | 10/12 |  | 5F | 5/112 | 57.1 | Bolts M14x1,5 | spheric Ø26 | 18 | x | 9 | ADVAN | GT |  | 45 |  | rear
SEAT | Leon | 09/05 | 12/12 | 1P, 1PN | 5/112 | 57.1 | Bolts M14x1,5 | spheric Ø28 | 18 | x | 8 | ADVAN | GT Premium |  | 48
SEAT | Leon | 10/12 |  | 5F | 5/112 | 57.1 | Bolts M14x1,5 | spheric Ø26 | 18 | x | 8 | ADVAN | GT Premium |  | 48
SEAT | Leon | 09/05 | 12/12 | 1P, 1PN | 5/112 | 57.1 | Bolts M14x1,5 | spheric Ø28 | 19 | x | 8,5 | ACE | Mandalay |  | 45
SEAT | Leon | 10/12 |  | 5F | 5/112 | 57.1 | Bolts M14x1,5 | spheric Ø26 | 19 | x | 8,5 | ACE | Mandalay |  | 45
SEAT | Leon | 10/98 | 08/05 | 1M | 5/100 | 57.1 | Bolts M14x1,5 | spheric Ø26 | 16 | x | 7 | AC | Mesh |  | 35 |  |  | no CUPRA R
SEAT | Leon | 10/98 | 08/05 | 1M | 5/100 | 57.1 | Bolts M14x1,5 | spheric Ø26 | 17 | x | 7,5 | AC | Mesh |  | 35 |  |  | with CUPRA R
SEAT | Leon | 10/98 | 08/05 | 1M | 5/100 | 57.1 | Bolts M14x1,5 | spheric Ø26 | 18 | x | 8,5 | AC | Mesh |  | 35 |  |  | with CUPRA R
SEAT | Leon | 09/05 | 12/12 | 1P, 1PN | 5/112 | 57.1 | Bolts M14x1,5 | spheric Ø28 | 16 | x | 7 | AC | Mesh |  | 35 |  |  | no CUPRA, CUPRA R
SEAT | Leon | 09/05 | 12/12 | 1P, 1PN | 5/112 | 57.1 | Bolts M14x1,5 | spheric Ø28 | 17 | x | 7,5 | AC | Mesh |  | 45
SEAT | Leon | 09/05 | 12/12 | 1P, 1PN | 5/112 | 57.1 | Bolts M14x1,5 | spheric Ø28 | 18 | x | 8,5 | AC | Mesh |  | 45
SEAT | Leon | 09/05 | 12/12 | 1P, 1PN | 5/112 | 57.1 | Bolts M14x1,5 | spheric Ø28 | 19 | x | 8,5 | AC | Mesh |  | 45
SEAT | Leon | 10/12 |  | 5F | 5/112 | 57.1 | Bolts M14x1,5 | spheric Ø26 | 16 | x | 7 | AC | Mesh |  | 35
SEAT | Leon | 10/12 |  | 5F | 5/112 | 57.1 | Bolts M14x1,5 | spheric Ø26 | 17 | x | 7,5 | AC | Mesh |  | 45
SEAT | Leon | 10/12 |  | 5F | 5/112 | 57.1 | Bolts M14x1,5 | spheric Ø26 | 18 | x | 8,5 | AC | Mesh |  | 45
SEAT | Leon | 10/12 |  | 5F | 5/112 | 57.1 | Bolts M14x1,5 | spheric Ø26 | 19 | x | 8,5 | AC | Mesh |  | 45
SEAT | Leon | 10/98 | 08/05 | 1M | 5/100 | 57.1 | Bolts M14x1,5 | spheric Ø26 | 16 | x | 7 | AC | Phoenix |  | 36 |  |  | no CUPRA R
SEAT | Leon | 10/98 | 08/05 | 1M | 5/100 | 57.1 | Bolts M14x1,5 | spheric Ø26 | 17 | x | 7,5 | AC | Phoenix |  | 35 |  |  | no CUPRA R
SEAT | Leon | 10/98 | 08/05 | 1M | 5/100 | 57.1 | Bolts M14x1,5 | spheric Ø26 | 18 | x | 8 | AC | Phoenix |  | 35 |  |  | no CUPRA R
SEAT | Leon | 10/98 | 08/05 | 1M | 5/100 | 57.1 | Bolts M14x1,5 | spheric Ø26 | 19 | x | 8,5 | AC | Phoenix |  | 35 |  |  | no CUPRA R
SEAT | Leon | 09/05 | 12/12 | 1P, 1PN | 5/112 | 57.1 | Bolts M14x1,5 | spheric Ø28 | 16 | x | 7 | AC | Phoenix |  | 36 |  |  | no CUPRA, CUPRA R
SEAT | Leon | 09/05 | 12/12 | 1P, 1PN | 5/112 | 57.1 | Bolts M14x1,5 | spheric Ø28 | 17 | x | 7,5 | AC | Phoenix |  | 42
SEAT | Leon | 09/05 | 12/12 | 1P, 1PN | 5/112 | 57.1 | Bolts M14x1,5 | spheric Ø28 | 18 | x | 8 | AC | Phoenix |  | 45
SEAT | Leon | 10/12 |  | 5F | 5/112 | 57.1 | Bolts M14x1,5 | spheric Ø26 | 16 | x | 7 | AC | Phoenix |  | 36
SEAT | Leon | 10/12 |  | 5F | 5/112 | 57.1 | Bolts M14x1,5 | spheric Ø26 | 17 | x | 7,5 | AC | Phoenix |  | 42
SEAT | Leon | 10/12 |  | 5F | 5/112 | 57.1 | Bolts M14x1,5 | spheric Ø26 | 18 | x | 8 | AC | Phoenix |  | 45
SEAT | Leon | 10/98 | 08/05 | 1M | 5/100 | 57.1 | Bolts M14x1,5 | spheric Ø26 | 15 | x | 6,5 | ACE | Planet |  | 38 |  |  | no CUPRA R, V6
SEAT | Leon | 10/98 | 08/05 | 1M | 5/100 | 57.1 | Bolts M14x1,5 | spheric Ø26 | 16 | x | 7 | ACE | Planet |  | 38 |  |  | no CUPRA R
SEAT | Leon | 10/98 | 08/05 | 1M | 5/100 | 57.1 | Bolts M14x1,5 | spheric Ø26 | 17 | x | 7 | ACE | Planet |  | 38 |  |  | no CUPRA R
SEAT | Leon | 09/05 | 12/12 | 1P, 1PN | 5/112 | 57.1 | Bolts M14x1,5 | spheric Ø28 | 15 | x | 6,5 | ACE | Planet |  | 38 | ASA check type! |  | only 15"OE
SEAT | Leon | 09/05 | 12/12 | 1P, 1PN | 5/112 | 57.1 | Bolts M14x1,5 | spheric Ø28 | 16 | x | 7 | ACE | Planet |  | 38 | ASA check type! |  | no CUPRA, CUPRA R
SEAT | Leon | 09/05 | 12/12 | 1P, 1PN | 5/112 | 57.1 | Bolts M14x1,5 | spheric Ø28 | 17 | x | 7 | ACE | Planet |  | 38 | ASA check type!
SEAT | Leon | 09/05 | 12/12 | 1P, 1PN | 5/112 | 57.1 | Bolts M14x1,5 | spheric Ø28 | 18 | x | 8,5 | ACE | Planet |  | 45
SEAT | Leon | 09/05 | 12/12 | 1P, 1PN | 5/112 | 57.1 | Bolts M14x1,5 | spheric Ø28 | 19 | x | 8,5 | ACE | Planet |  | 45
SEAT | Leon | 10/12 |  | 5F | 5/112 | 57.1 | Bolts M14x1,5 | spheric Ø26 | 15 | x | 6,5 | ACE | Planet |  | 38 | ASA check type! |  | only 15"OE
SEAT | Leon | 10/12 |  | 5F | 5/112 | 57.1 | Bolts M14x1,5 | spheric Ø26 | 16 | x | 7 | ACE | Planet |  | 38 | ASA check type!
SEAT | Leon | 10/12 |  | 5F | 5/112 | 57.1 | Bolts M14x1,5 | spheric Ø26 | 17 | x | 7 | ACE | Planet |  | 38 | ASA check type!
SEAT | Leon | 10/12 |  | 5F | 5/112 | 57.1 | Bolts M14x1,5 | spheric Ø26 | 18 | x | 8,5 | ACE | Planet |  | 45 | ASA check type!
SEAT | Leon | 10/12 |  | 5F | 5/112 | 57.1 | Bolts M14x1,5 | spheric Ø26 | 19 | x | 8,5 | ACE | Planet |  | 45
SEAT | Leon | 10/98 | 08/05 | 1M | 5/100 | 57.1 | Bolts M14x1,5 | spheric Ø26 | 17 | x | 7 | ACE | Planet edition |  | 38 |  |  | no CUPRA R
SEAT | Leon | 09/05 | 12/12 | 1P, 1PN | 5/112 | 57.1 | Bolts M14x1,5 | spheric Ø28 | 17 | x | 7 | ACE | Planet edition |  | 38 | ASA check type!
SEAT | Leon | 09/05 | 12/12 | 1P, 1PN | 5/112 | 57.1 | Bolts M14x1,5 | spheric Ø28 | 18 | x | 8,5 | ACE | Planet edition |  | 45
SEAT | Leon | 09/05 | 12/12 | 1P, 1PN | 5/112 | 57.1 | Bolts M14x1,5 | spheric Ø28 | 19 | x | 8,5 | ACE | Planet edition |  | 45
SEAT | Leon | 10/12 |  | 5F | 5/112 | 57.1 | Bolts M14x1,5 | spheric Ø26 | 17 | x | 7 | ACE | Planet edition |  | 38 | ASA check type!
SEAT | Leon | 10/12 |  | 5F | 5/112 | 57.1 | Bolts M14x1,5 | spheric Ø26 | 18 | x | 8,5 | ACE | Planet edition |  | 45 | ASA check type!
SEAT | Leon | 10/12 |  | 5F | 5/112 | 57.1 | Bolts M14x1,5 | spheric Ø26 | 19 | x | 8,5 | ACE | Planet edition |  | 45
SEAT | Leon | 10/98 | 08/05 | 1M | 5/100 | 57.1 | Bolts M14x1,5 | spheric Ø26 | 16 | x | 7,5 | SCHMIDT | Retro-ML |  | 35 |  |  | no CUPRA R
SEAT | Leon | 09/05 | 12/12 | 1P, 1PN | 5/112 | 57.1 | Bolts M14x1,5 | spheric Ø28 | 17 | x | 8 | ADVAN | RG III |  | 50
SEAT | Leon | 09/05 | 12/12 | 1P, 1PN | 5/112 | 57.1 | Bolts M14x1,5 | spheric Ø28 | 18 | x | 8 | ADVAN | RG III |  | 50
SEAT | Leon | 09/05 | 12/12 | 1P, 1PN | 5/112 | 57.1 | Bolts M14x1,5 | spheric Ø28 | 19 | x | 8,5 | ADVAN | RG III |  | 45
SEAT | Leon | 10/12 |  | 5F | 5/112 | 57.1 | Bolts M14x1,5 | spheric Ø26 | 17 | x | 8 | ADVAN | RG III |  | 50
SEAT | Leon | 10/12 |  | 5F | 5/112 | 57.1 | Bolts M14x1,5 | spheric Ø26 | 18 | x | 8 | ADVAN | RG III |  | 50
SEAT | Leon | 10/12 |  | 5F | 5/112 | 57.1 | Bolts M14x1,5 | spheric Ø26 | 19 | x | 8,5 | ADVAN | RG III |  | 45
SEAT | Leon | 10/98 | 08/05 | 1M | 5/100 | 57.1 | Bolts M14x1,5 | spheric Ø26 | 19 | x | 8,5 | SCHMIDT | Rhino |  | 30 |  |  | with CUPRA R
SEAT | Leon | 09/05 | 12/12 | 1P, 1PN | 5/112 | 57.1 | Bolts M14x1,5 | spheric Ø28 | 19 | x | 8,5 | SCHMIDT | Rhino |  | 45
SEAT | Leon | 10/12 |  | 5F | 5/112 | 57.1 | Bolts M14x1,5 | spheric Ø26 | 19 | x | 8,5 | SCHMIDT | Rhino |  | 45
SEAT | Leon | 09/05 | 12/12 | 1P, 1PN | 5/112 | 57.1 | Bolts M14x1,5 | spheric Ø28 | 19 | x | 9,5 | ACE | Rio |  | 40 |  | rear
SEAT | Leon | 09/05 | 12/12 | 1P, 1PN | 5/112 | 57.1 | Bolts M14x1,5 | spheric Ø28 | 19 | x | 8,5 | ACE | Rio |  | 40
SEAT | Leon | 09/05 | 12/12 | 1P, 1PN | 5/112 | 57.1 | Bolts M14x1,5 | spheric Ø28 | 20 | x | 8,5 | ACE | Rio |  | 40
SEAT | Leon | 10/12 |  | 5F | 5/112 | 57.1 | Bolts M14x1,5 | spheric Ø26 | 19 | x | 9,5 | ACE | Rio |  | 40 |  | rear
SEAT | Leon | 10/12 |  | 5F | 5/112 | 57.1 | Bolts M14x1,5 | spheric Ø26 | 19 | x | 8,5 | ACE | Rio |  | 40
SEAT | Leon | 10/12 |  | 5F | 5/112 | 57.1 | Bolts M14x1,5 | spheric Ø26 | 20 | x | 8,5 | ACE | Rio |  | 40
SEAT | Leon | 09/05 | 12/12 | 1P, 1PN | 5/112 | 57.1 | Bolts M14x1,5 | spheric Ø28 | 17 | x | 8 | ADVAN | RS II |  | 50
SEAT | Leon | 09/05 | 12/12 | 1P, 1PN | 5/112 | 57.1 | Bolts M14x1,5 | spheric Ø28 | 18 | x | 8 | ADVAN | RS II |  | 50
SEAT | Leon | 09/05 | 12/12 | 1P, 1PN | 5/112 | 57.1 | Bolts M14x1,5 | spheric Ø28 | 19 | x | 8 | ADVAN | RS II |  | 50
SEAT | Leon | 09/05 | 12/12 | 1P, 1PN | 5/112 | 57.1 | Bolts M14x1,5 | spheric Ø28 | 18 | x | 9 | ADVAN | RS II |  | 50 |  | rear
SEAT | Leon | 09/05 | 12/12 | 1P, 1PN | 5/112 | 57.1 | Bolts M14x1,5 | spheric Ø28 | 19 | x | 8,5 | ADVAN | RS II |  | 42
SEAT | Leon | 09/05 | 12/12 | 1P, 1PN | 5/112 | 57.1 | Bolts M14x1,5 | spheric Ø28 | 19 | x | 9 | ADVAN | RS II |  | 50
SEAT | Leon | 09/05 | 12/12 | 1P, 1PN | 5/112 | 57.1 | Bolts M14x1,5 | spheric Ø28 | 20 | x | 8,5 | ADVAN | RS II |  | 42
SEAT | Leon | 10/12 |  | 5F | 5/112 | 57.1 | Bolts M14x1,5 | spheric Ø26 | 17 | x | 8 | ADVAN | RS II |  | 50
SEAT | Leon | 10/12 |  | 5F | 5/112 | 57.1 | Bolts M14x1,5 | spheric Ø26 | 18 | x | 8 | ADVAN | RS II |  | 50
SEAT | Leon | 10/12 |  | 5F | 5/112 | 57.1 | Bolts M14x1,5 | spheric Ø26 | 19 | x | 8 | ADVAN | RS II |  | 50
SEAT | Leon | 10/12 |  | 5F | 5/112 | 57.1 | Bolts M14x1,5 | spheric Ø26 | 18 | x | 9 | ADVAN | RS II |  | 50 |  | rear
SEAT | Leon | 10/12 |  | 5F | 5/112 | 57.1 | Bolts M14x1,5 | spheric Ø26 | 19 | x | 8,5 | ADVAN | RS II |  | 42
SEAT | Leon | 10/12 |  | 5F | 5/112 | 57.1 | Bolts M14x1,5 | spheric Ø26 | 19 | x | 9 | ADVAN | RS II |  | 50
SEAT | Leon | 10/12 |  | 5F | 5/112 | 57.1 | Bolts M14x1,5 | spheric Ø26 | 20 | x | 8,5 | ADVAN | RS II |  | 42
SEAT | Leon | 09/05 | 12/12 | 1P, 1PN | 5/112 | 57.1 | Bolts M14x1,5 | spheric Ø28 | 17 | x | 8 | ADVAN | RS-D |  | 50
SEAT | Leon | 09/05 | 12/12 | 1P, 1PN | 5/112 | 57.1 | Bolts M14x1,5 | spheric Ø28 | 18 | x | 8 | ADVAN | RS-D |  | 48
SEAT | Leon | 09/05 | 12/12 | 1P, 1PN | 5/112 | 57.1 | Bolts M14x1,5 | spheric Ø28 | 18 | x | 8,5 | ADVAN | RS-D |  | 45
SEAT | Leon | 10/12 |  | 5F | 5/112 | 57.1 | Bolts M14x1,5 | spheric Ø26 | 17 | x | 8 | ADVAN | RS-D |  | 50
SEAT | Leon | 10/12 |  | 5F | 5/112 | 57.1 | Bolts M14x1,5 | spheric Ø26 | 18 | x | 8 | ADVAN | RS-D |  | 48
SEAT | Leon | 10/12 |  | 5F | 5/112 | 57.1 | Bolts M14x1,5 | spheric Ø26 | 18 | x | 8,5 | ADVAN | RS-D |  | 45
SEAT | Leon | 09/05 | 12/12 | 1P, 1PN | 5/112 | 57.1 | Bolts M14x1,5 | spheric Ø28 | 19 | x | 8 | ADVAN | RS-DF |  | 48
SEAT | Leon | 09/05 | 12/12 | 1P, 1PN | 5/112 | 57.1 | Bolts M14x1,5 | spheric Ø28 | 19 | x | 8,5 | ADVAN | RS-DF |  | 45
SEAT | Leon | 09/05 | 12/12 | 1P, 1PN | 5/112 | 57.1 | Bolts M14x1,5 | spheric Ø28 | 19 | x | 9 | ADVAN | RS-DF |  | 51
SEAT | Leon | 10/12 |  | 5F | 5/112 | 57.1 | Bolts M14x1,5 | spheric Ø26 | 19 | x | 8 | ADVAN | RS-DF |  | 48
SEAT | Leon | 10/12 |  | 5F | 5/112 | 57.1 | Bolts M14x1,5 | spheric Ø26 | 19 | x | 8,5 | ADVAN | RS-DF |  | 45
SEAT | Leon | 10/12 |  | 5F | 5/112 | 57.1 | Bolts M14x1,5 | spheric Ø26 | 19 | x | 9 | ADVAN | RS-DF |  | 51
SEAT | Leon | 10/98 | 08/05 | 1M | 5/100 | 57.1 | Bolts M14x1,5 | spheric Ø26 | 19 | x | 8,5 | ADVAN | RS-DF |  | 38-5 | 5mm Spacer |  | with CUPRA R
SEAT | Leon | 10/98 | 08/05 | 1M | 5/100 | 57.1 | Bolts M14x1,5 | spheric Ø26 | 17 | x | 7,5 | ADVAN | RT |  | 38 |  |  | with CUPRA R
SEAT | Leon | 10/98 | 08/05 | 1M | 5/100 | 57.1 | Bolts M14x1,5 | spheric Ø26 | 18 | x | 7,5 | ADVAN | RT |  | 38 |  |  | with CUPRA R
SEAT | Leon | 09/05 | 12/12 | 1P, 1PN | 5/112 | 57.1 | Bolts M14x1,5 | spheric Ø28 | 17 | x | 8 | ADVAN | RT |  | 50
SEAT | Leon | 09/05 | 12/12 | 1P, 1PN | 5/112 | 57.1 | Bolts M14x1,5 | spheric Ø28 | 18 | x | 8 | ADVAN | RT |  | 50
SEAT | Leon | 09/05 | 12/12 | 1P, 1PN | 5/112 | 57.1 | Bolts M14x1,5 | spheric Ø28 | 18 | x | 8,5 | ADVAN | RT |  | 45
SEAT | Leon | 10/12 |  | 5F | 5/112 | 57.1 | Bolts M14x1,5 | spheric Ø26 | 17 | x | 8 | ADVAN | RT |  | 50
SEAT | Leon | 10/12 |  | 5F | 5/112 | 57.1 | Bolts M14x1,5 | spheric Ø26 | 18 | x | 8 | ADVAN | RT |  | 50
SEAT | Leon | 10/12 |  | 5F | 5/112 | 57.1 | Bolts M14x1,5 | spheric Ø26 | 18 | x | 8,5 | ADVAN | RT |  | 45
SEAT | Leon | 10/98 | 08/05 | 1M | 5/100 | 57.1 | Bolts M14x1,5 | spheric Ø26 | 16 | x | 7 | ADVAN | RZ |  | 38 |  |  | no CUPRA R
SEAT | Leon | 09/05 | 12/12 | 1P, 1PN | 5/112 | 57.1 | Bolts M14x1,5 | spheric Ø28 | 16 | x | 7 | ADVAN | RZ |  | 48 |  |  | no CUPRA, CUPRA R
SEAT | Leon | 09/05 | 12/12 | 1P, 1PN | 5/112 | 57.1 | Bolts M14x1,5 | spheric Ø28 | 17 | x | 8 | ADVAN | RZ |  | 48
SEAT | Leon | 09/05 | 12/12 | 1P, 1PN | 5/112 | 57.1 | Bolts M14x1,5 | spheric Ø28 | 18 | x | 8 | ADVAN | RZ |  | 48
SEAT | Leon | 10/12 |  | 5F | 5/112 | 57.1 | Bolts M14x1,5 | spheric Ø26 | 16 | x | 7 | ADVAN | RZ |  | 48
SEAT | Leon | 10/12 |  | 5F | 5/112 | 57.1 | Bolts M14x1,5 | spheric Ø26 | 17 | x | 8 | ADVAN | RZ |  | 48
SEAT | Leon | 10/12 |  | 5F | 5/112 | 57.1 | Bolts M14x1,5 | spheric Ø26 | 18 | x | 8 | ADVAN | RZ |  | 48
SEAT | Leon | 10/98 | 08/05 | 1M | 5/100 | 57.1 | Bolts M14x1,5 | spheric Ø26 | 17 | x | 7,5 | ADVAN | RZ II |  | 35 |  |  | with CUPRA R
SEAT | Leon | 09/05 | 12/12 | 1P, 1PN | 5/112 | 57.1 | Bolts M14x1,5 | spheric Ø28 | 17 | x | 7,5 | ADVAN | RZ II |  | 48
SEAT | Leon | 09/05 | 12/12 | 1P, 1PN | 5/112 | 57.1 | Bolts M14x1,5 | spheric Ø28 | 18 | x | 7,5 | ADVAN | RZ II |  | 48
SEAT | Leon | 09/05 | 12/12 | 1P, 1PN | 5/112 | 57.1 | Bolts M14x1,5 | spheric Ø28 | 18 | x | 8 | ADVAN | RZ II |  | 42
SEAT | Leon | 09/05 | 12/12 | 1P, 1PN | 5/112 | 57.1 | Bolts M14x1,5 | spheric Ø28 | 19 | x | 8 | ADVAN | RZ II |  | 42
SEAT | Leon | 09/05 | 12/12 | 1P, 1PN | 5/112 | 57.1 | Bolts M14x1,5 | spheric Ø28 | 19 | x | 9,5 | ADVAN | RZ II |  | 50 |  | rear
SEAT | Leon | 09/05 | 12/12 | 1P, 1PN | 5/112 | 57.1 | Bolts M14x1,5 | spheric Ø28 | 18 | x | 8,5 | ADVAN | RZ II |  | 45
SEAT | Leon | 09/05 | 12/12 | 1P, 1PN | 5/112 | 57.1 | Bolts M14x1,5 | spheric Ø28 | 18 | x | 9 | ADVAN | RZ II |  | 50 |  | rear
SEAT | Leon | 09/05 | 12/12 | 1P, 1PN | 5/112 | 57.1 | Bolts M14x1,5 | spheric Ø28 | 19 | x | 8,5 | ADVAN | RZ II |  | 45
SEAT | Leon | 10/12 |  | 5F | 5/112 | 57.1 | Bolts M14x1,5 | spheric Ø26 | 17 | x | 7,5 | ADVAN | RZ II |  | 48
SEAT | Leon | 10/12 |  | 5F | 5/112 | 57.1 | Bolts M14x1,5 | spheric Ø26 | 18 | x | 7,5 | ADVAN | RZ II |  | 48
SEAT | Leon | 10/12 |  | 5F | 5/112 | 57.1 | Bolts M14x1,5 | spheric Ø26 | 18 | x | 8 | ADVAN | RZ II |  | 42
SEAT | Leon | 10/12 |  | 5F | 5/112 | 57.1 | Bolts M14x1,5 | spheric Ø26 | 19 | x | 8 | ADVAN | RZ II |  | 42
SEAT | Leon | 10/12 |  | 5F | 5/112 | 57.1 | Bolts M14x1,5 | spheric Ø26 | 19 | x | 9,5 | ADVAN | RZ II |  | 50 |  | rear
SEAT | Leon | 10/12 |  | 5F | 5/112 | 57.1 | Bolts M14x1,5 | spheric Ø26 | 18 | x | 8,5 | ADVAN | RZ II |  | 45
SEAT | Leon | 10/12 |  | 5F | 5/112 | 57.1 | Bolts M14x1,5 | spheric Ø26 | 18 | x | 9 | ADVAN | RZ II |  | 50 |  | rear
SEAT | Leon | 10/12 |  | 5F | 5/112 | 57.1 | Bolts M14x1,5 | spheric Ø26 | 19 | x | 8,5 | ADVAN | RZ II |  | 45
SEAT | Leon | 09/05 | 12/12 | 1P, 1PN | 5/112 | 57.1 | Bolts M14x1,5 | spheric Ø28 | 18 | x | 8 | ADVAN | RZ-DF |  | 48
SEAT | Leon | 09/05 | 12/12 | 1P, 1PN | 5/112 | 57.1 | Bolts M14x1,5 | spheric Ø28 | 19 | x | 8 | ADVAN | RZ-DF |  | 48
SEAT | Leon | 09/05 | 12/12 | 1P, 1PN | 5/112 | 57.1 | Bolts M14x1,5 | spheric Ø28 | 19 | x | 9,5 | ADVAN | RZ-DF |  | 50 |  | rear
SEAT | Leon | 09/05 | 12/12 | 1P, 1PN | 5/112 | 57.1 | Bolts M14x1,5 | spheric Ø28 | 18 | x | 8,5 | ADVAN | RZ-DF |  | 45
SEAT | Leon | 09/05 | 12/12 | 1P, 1PN | 5/112 | 57.1 | Bolts M14x1,5 | spheric Ø28 | 19 | x | 8,5 | ADVAN | RZ-DF |  | 45
SEAT | Leon | 09/05 | 12/12 | 1P, 1PN | 5/112 | 57.1 | Bolts M14x1,5 | spheric Ø28 | 19 | x | 9 | ADVAN | RZ-DF |  | 48
SEAT | Leon | 10/12 |  | 5F | 5/112 | 57.1 | Bolts M14x1,5 | spheric Ø26 | 18 | x | 8 | ADVAN | RZ-DF |  | 48
SEAT | Leon | 10/12 |  | 5F | 5/112 | 57.1 | Bolts M14x1,5 | spheric Ø26 | 19 | x | 8 | ADVAN | RZ-DF |  | 48
SEAT | Leon | 10/12 |  | 5F | 5/112 | 57.1 | Bolts M14x1,5 | spheric Ø26 | 19 | x | 9,5 | ADVAN | RZ-DF |  | 50 |  | rear
SEAT | Leon | 10/12 |  | 5F | 5/112 | 57.1 | Bolts M14x1,5 | spheric Ø26 | 18 | x | 8,5 | ADVAN | RZ-DF |  | 45
SEAT | Leon | 10/12 |  | 5F | 5/112 | 57.1 | Bolts M14x1,5 | spheric Ø26 | 19 | x | 8,5 | ADVAN | RZ-DF |  | 45
SEAT | Leon | 10/12 |  | 5F | 5/112 | 57.1 | Bolts M14x1,5 | spheric Ø26 | 19 | x | 9 | ADVAN | RZ-DF |  | 48
SEAT | Leon | 10/98 | 08/05 | 1M | 5/100 | 57.1 | Bolts M14x1,5 | spheric Ø26 | 18 | x | 8 | SCHMIDT | Shift |  | 35 |  |  | no CUPRA R
SEAT | Leon | 10/98 | 08/05 | 1M | 5/100 | 57.1 | Bolts M14x1,5 | spheric Ø26 | 19 | x | 8,5 | SCHMIDT | Shift |  | 35 |  |  | no CUPRA R
SEAT | Leon | 09/05 | 12/12 | 1P, 1PN | 5/112 | 57.1 | Bolts M14x1,5 | spheric Ø28 | 18 | x | 8 | SCHMIDT | Shift |  | 45
SEAT | Leon | 09/05 | 12/12 | 1P, 1PN | 5/112 | 57.1 | Bolts M14x1,5 | spheric Ø28 | 19 | x | 8,5 | SCHMIDT | Shift |  | 45
SEAT | Leon | 10/12 |  | 5F | 5/112 | 57.1 | Bolts M14x1,5 | spheric Ø26 | 18 | x | 8 | SCHMIDT | Shift |  | 45
SEAT | Leon | 10/12 |  | 5F | 5/112 | 57.1 | Bolts M14x1,5 | spheric Ø26 | 19 | x | 8,5 | SCHMIDT | Shift |  | 45
SEAT | Leon | 09/05 | 12/12 | 1P, 1PN | 5/112 | 57.1 | Bolts M14x1,5 | spheric Ø28 | 18 | x | 8,5 | AC | Star Five |  | 40
SEAT | Leon | 10/12 |  | 5F | 5/112 | 57.1 | Bolts M14x1,5 | spheric Ø26 | 18 | x | 8,5 | AC | Star Five |  | 40
SEAT | Leon | 09/05 | 12/12 | 1P, 1PN | 5/112 | 57.1 | Bolts M14x1,5 | spheric Ø28 | 19 | x | 8 | AC | Syclone |  | 45
SEAT | Leon | 09/05 | 12/12 | 1P, 1PN | 5/112 | 57.1 | Bolts M14x1,5 | spheric Ø28 | 19 | x | 9 | AC | Syclone |  | 42 |  | rear
SEAT | Leon | 09/05 | 12/12 | 1P, 1PN | 5/112 | 57.1 | Bolts M14x1,5 | spheric Ø28 | 20 | x | 8,5 | AC | Syclone |  | 45
SEAT | Leon | 10/12 |  | 5F | 5/112 | 57.1 | Bolts M14x1,5 | spheric Ø26 | 19 | x | 8 | AC | Syclone |  | 45
SEAT | Leon | 10/12 |  | 5F | 5/112 | 57.1 | Bolts M14x1,5 | spheric Ø26 | 19 | x | 9 | AC | Syclone |  | 42 |  | rear
SEAT | Leon | 10/12 |  | 5F | 5/112 | 57.1 | Bolts M14x1,5 | spheric Ø26 | 20 | x | 8,5 | AC | Syclone |  | 45
SEAT | Leon | 09/05 | 12/12 | 1P, 1PN | 5/112 | 57.1 | Bolts M14x1,5 | spheric Ø28 | 18 | x | 8 | ADVAN | TC III |  | 48
SEAT | Leon | 10/12 |  | 5F | 5/112 | 57.1 | Bolts M14x1,5 | spheric Ø26 | 18 | x | 8 | ADVAN | TC III |  | 48
SEAT | Leon | 10/98 | 08/05 | 1M | 5/100 | 57.1 | Bolts M14x1,5 | spheric Ø26 | 18 | x | 9,5 | SCHMIDT | XS5 |  | 30 |  | rear | no CUPRA R
SEAT | Leon | 10/98 | 08/05 | 1M | 5/100 | 57.1 | Bolts M14x1,5 | spheric Ø26 | 18 | x | 8,5 | SCHMIDT | XS5 |  | 30 |  |  | no CUPRA R
SEAT | Leon | 09/05 | 12/12 | 1P, 1PN | 5/112 | 57.1 | Bolts M14x1,5 | spheric Ø28 | 18 | x | 9,5 | SCHMIDT | XS5 |  | 40 |  | rear
SEAT | Leon | 09/05 | 12/12 | 1P, 1PN | 5/112 | 57.1 | Bolts M14x1,5 | spheric Ø28 | 18 | x | 8,5 | SCHMIDT | XS5 |  | 45
SEAT | Leon | 09/05 | 12/12 | 1P, 1PN | 5/112 | 57.1 | Bolts M14x1,5 | spheric Ø28 | 20 | x | 8,5 | SCHMIDT | XS5 |  | 45
SEAT | Leon | 09/05 | 12/12 | 1P, 1PN | 5/112 | 57.1 | Bolts M14x1,5 | spheric Ø28 | 19 | x | 9 | SCHMIDT | XS5 |  | 45
SEAT | Leon | 10/12 |  | 5F | 5/112 | 57.1 | Bolts M14x1,5 | spheric Ø26 | 18 | x | 9,5 | SCHMIDT | XS5 |  | 40 |  | rear
SEAT | Leon | 10/12 |  | 5F | 5/112 | 57.1 | Bolts M14x1,5 | spheric Ø26 | 18 | x | 8,5 | SCHMIDT | XS5 |  | 45
SEAT | Leon | 10/12 |  | 5F | 5/112 | 57.1 | Bolts M14x1,5 | spheric Ø26 | 20 | x | 8,5 | SCHMIDT | XS5 |  | 45
SEAT | Leon | 10/12 |  | 5F | 5/112 | 57.1 | Bolts M14x1,5 | spheric Ø26 | 19 | x | 9 | SCHMIDT | XS5 |  | 45
SEAT | Leon | 10/98 | 08/05 | 1M | 5/100 | 57.1 | Bolts M14x1,5 | spheric Ø26 | 18 | x | 8,5 | AC | Star Five |  | 35 |  |  | no CUPRA R
SEAT | Leon | 09/05 | 12/12 | 1P, 1PN | 5/112 | 57.1 | Bolts M14x1,5 | spheric Ø28 | 18 | x | 8 | WEDS | RN05M |  | 45
SEAT | Leon | 09/05 | 12/12 | 1P, 1PN | 5/112 | 57.1 | Bolts M14x1,5 | spheric Ø28 | 18 | x | 9 | WEDS | RN05M |  | 50 |  | rear
SEAT | Leon | 10/12 |  | 5F | 5/112 | 57.1 | Bolts M14x1,5 | spheric Ø26 | 18 | x | 8 | WEDS | RN05M |  | 45
SEAT | Leon | 10/12 |  | 5F | 5/112 | 57.1 | Bolts M14x1,5 | spheric Ø26 | 18 | x | 9 | WEDS | RN05M |  | 50 |  | rear
SEAT | Leon | 10/98 | 08/05 | 1M | 5/100 | 57.1 | Bolts M14x1,5 | spheric Ø26 | 16 | x | 7 | ADVAN | RZ II |  | 38 |  |  | no CUPRA R
SEAT | Leon | 09/05 | 12/12 | 1P, 1PN | 5/112 | 57.1 | Bolts M14x1,5 | spheric Ø28 | 18 | x | 8 | AC | FF029 |  | 45
SEAT | Leon | 09/05 | 12/12 | 1P, 1PN | 5/112 | 57.1 | Bolts M14x1,5 | spheric Ø28 | 19 | x | 8,5 | AC | FF029 |  | 45
SEAT | Leon | 10/12 |  | 5F | 5/112 | 57.1 | Bolts M14x1,5 | spheric Ø26 | 18 | x | 8 | AC | FF029 |  | 45
SEAT | Leon | 10/12 |  | 5F | 5/112 | 57.1 | Bolts M14x1,5 | spheric Ø26 | 19 | x | 8,5 | AC | FF029 |  | 45
SEAT | Leon | 09/05 | 12/12 | 1P, 1PN | 5/112 | 57.1 | Bolts M14x1,5 | spheric Ø28 | 18 | x | 8 | ADVAN | RG-D2 |  | 48
SEAT | Leon | 09/05 | 12/12 | 1P, 1PN | 5/112 | 57.1 | Bolts M14x1,5 | spheric Ø28 | 18 | x | 8,5 | ADVAN | RG-D2 |  | 42
SEAT | Leon | 10/12 |  | 5F | 5/112 | 57.1 | Bolts M14x1,5 | spheric Ø26 | 18 | x | 8 | ADVAN | RG-D2 |  | 48
SEAT | Leon | 10/12 |  | 5F | 5/112 | 57.1 | Bolts M14x1,5 | spheric Ø26 | 18 | x | 8,5 | ADVAN | RG-D2 |  | 42
SEAT | Leon | 09/05 | 12/12 | 1P, 1PN | 5/112 | 57.1 | Bolts M14x1,5 | spheric Ø28 | 18 | x | 8 | ADVAN | RS-DF Progressive |  | 48
SEAT | Leon | 09/05 | 12/12 | 1P, 1PN | 5/112 | 57.1 | Bolts M14x1,5 | spheric Ø28 | 18 | x | 9 | ADVAN | RS-DF Progressive |  | 50 |  | rear
SEAT | Leon | 10/12 |  | 5F | 5/112 | 57.1 | Bolts M14x1,5 | spheric Ø26 | 18 | x | 8 | ADVAN | RS-DF Progressive |  | 48
SEAT | Leon | 10/12 |  | 5F | 5/112 | 57.1 | Bolts M14x1,5 | spheric Ø26 | 18 | x | 9 | ADVAN | RS-DF Progressive |  | 50 |  | rear
SEAT | Leon | 09/05 | 12/12 | 1P, 1PN | 5/112 | 57.1 | Bolts M14x1,5 | spheric Ø28 | 19 | x | 8,5 | ACE | AFF02 |  | 45
SEAT | Leon | 09/05 | 12/12 | 1P, 1PN | 5/112 | 57.1 | Bolts M14x1,5 | spheric Ø28 | 19 | x | 9,5 | ACE | AFF02 |  | 40 |  | rear
SEAT | Leon | 10/12 |  | 5F | 5/112 | 57.1 | Bolts M14x1,5 | spheric Ø26 | 19 | x | 8,5 | ACE | AFF02 |  | 45
SEAT | Leon | 10/12 |  | 5F | 5/112 | 57.1 | Bolts M14x1,5 | spheric Ø26 | 19 | x | 9,5 | ACE | AFF02 |  | 40 |  | rear
SEAT | Leon Cupra III | 05/14 |  | 5F | 5/112 | 57.1 | Bolts M14x1,5 | spheric Ø26 | 19 | x | 8,5 | ACE | Devotion |  | 35
SEAT | Leon Cupra III | 05/14 |  | 5F | 5/112 | 57.1 | Bolts M14x1,5 | spheric Ø26 | 19 | x | 8,5 | SCHMIDT | Drago |  | 45
SEAT | Leon Cupra III | 05/14 |  | 5F | 5/112 | 57.1 | Bolts M14x1,5 | spheric Ø26 | 19 | x | 9,5 | ACE | Driven |  | 40 |  | rear
SEAT | Leon Cupra III | 05/14 |  | 5F | 5/112 | 57.1 | Bolts M14x1,5 | spheric Ø26 | 19 | x | 8,5 | ACE | Driven |  | 45
SEAT | Leon Cupra III | 05/14 |  | 5F | 5/112 | 57.1 | Bolts M14x1,5 | spheric Ø26 | 19 | x | 9,5 | SCHMIDT | Gambit |  | 45 |  | rear
SEAT | Leon Cupra III | 05/14 |  | 5F | 5/112 | 57.1 | Bolts M14x1,5 | spheric Ø26 | 19 | x | 8,5 | SCHMIDT | Gambit |  | 45
SEAT | Leon Cupra III | 05/14 |  | 5F | 5/112 | 57.1 | Bolts M14x1,5 | spheric Ø26 | 20 | x | 8,5 | SCHMIDT | Gambit |  | 45
SEAT | Leon Cupra III | 05/14 |  | 5F | 5/112 | 57.1 | Bolts M14x1,5 | spheric Ø26 | 20 | x | 8,5 | SCHMIDT | Gotham |  | 45
SEAT | Leon Cupra III | 05/14 |  | 5F | 5/112 | 57.1 | Bolts M14x1,5 | spheric Ø26 | 18 | x | 8 | ADVAN | GT |  | 48
SEAT | Leon Cupra III | 05/14 |  | 5F | 5/112 | 57.1 | Bolts M14x1,5 | spheric Ø26 | 19 | x | 8,5 | ADVAN | GT |  | 42
SEAT | Leon Cupra III | 05/14 |  | 5F | 5/112 | 57.1 | Bolts M14x1,5 | spheric Ø26 | 19 | x | 9 | ADVAN | GT |  | 48 |  | rear
SEAT | Leon Cupra III | 05/14 |  | 5F | 5/112 | 57.1 | Bolts M14x1,5 | spheric Ø26 | 18 | x | 9 | ADVAN | GT |  | 45 |  | rear
SEAT | Leon Cupra III | 05/14 |  | 5F | 5/112 | 57.1 | Bolts M14x1,5 | spheric Ø26 | 18 | x | 8 | ADVAN | GT Premium |  | 48
SEAT | Leon Cupra III | 05/14 |  | 5F | 5/112 | 57.1 | Bolts M14x1,5 | spheric Ø26 | 19 | x | 8,5 | ACE | Mandalay |  | 45
SEAT | Leon Cupra III | 05/14 |  | 5F | 5/112 | 57.1 | Bolts M14x1,5 | spheric Ø26 | 17 | x | 7,5 | AC | Mesh |  | 45 |  |  | no BREMBO brake
SEAT | Leon Cupra III | 05/14 |  | 5F | 5/112 | 57.1 | Bolts M14x1,5 | spheric Ø26 | 18 | x | 8,5 | AC | Mesh |  | 45
SEAT | Leon Cupra III | 05/14 |  | 5F | 5/112 | 57.1 | Bolts M14x1,5 | spheric Ø26 | 19 | x | 8,5 | AC | Mesh |  | 45
SEAT | Leon Cupra III | 05/14 |  | 5F | 5/112 | 57.1 | Bolts M14x1,5 | spheric Ø26 | 17 | x | 7,5 | AC | Phoenix |  | 42 |  |  | no BREMBO brake
SEAT | Leon Cupra III | 05/14 |  | 5F | 5/112 | 57.1 | Bolts M14x1,5 | spheric Ø26 | 18 | x | 8 | AC | Phoenix |  | 45
SEAT | Leon Cupra III | 05/14 |  | 5F | 5/112 | 57.1 | Bolts M14x1,5 | spheric Ø26 | 17 | x | 7 | ACE | Planet |  | 38 | ASA check type! |  | no BREMBO brake
SEAT | Leon Cupra III | 05/14 |  | 5F | 5/112 | 57.1 | Bolts M14x1,5 | spheric Ø26 | 18 | x | 8,5 | ACE | Planet |  | 45 | ASA check type! |  | no BREMBO brake
SEAT | Leon Cupra III | 05/14 |  | 5F | 5/112 | 57.1 | Bolts M14x1,5 | spheric Ø26 | 19 | x | 8,5 | ACE | Planet |  | 45 | ASA check type!
SEAT | Leon Cupra III | 05/14 |  | 5F | 5/112 | 57.1 | Bolts M14x1,5 | spheric Ø26 | 17 | x | 7 | ACE | Planet edition |  | 38 | ASA check type! |  | no BREMBO brake
SEAT | Leon Cupra III | 05/14 |  | 5F | 5/112 | 57.1 | Bolts M14x1,5 | spheric Ø26 | 18 | x | 8,5 | ACE | Planet edition |  | 45 | ASA check type! |  | no BREMBO brake
SEAT | Leon Cupra III | 05/14 |  | 5F | 5/112 | 57.1 | Bolts M14x1,5 | spheric Ø26 | 19 | x | 8,5 | ACE | Planet edition |  | 45 | ASA check type!
SEAT | Leon Cupra III | 05/14 |  | 5F | 5/112 | 57.1 | Bolts M14x1,5 | spheric Ø26 | 17 | x | 8 | ADVAN | RG III |  | 50 |  |  | no BREMBO brake
SEAT | Leon Cupra III | 05/14 |  | 5F | 5/112 | 57.1 | Bolts M14x1,5 | spheric Ø26 | 18 | x | 8 | ADVAN | RG III |  | 50
SEAT | Leon Cupra III | 05/14 |  | 5F | 5/112 | 57.1 | Bolts M14x1,5 | spheric Ø26 | 19 | x | 8,5 | ADVAN | RG III |  | 45
SEAT | Leon Cupra III | 05/14 |  | 5F | 5/112 | 57.1 | Bolts M14x1,5 | spheric Ø26 | 19 | x | 8,5 | SCHMIDT | Rhino |  | 45
SEAT | Leon Cupra III | 05/14 |  | 5F | 5/112 | 57.1 | Bolts M14x1,5 | spheric Ø26 | 19 | x | 9,5 | ACE | Rio |  | 40 |  | rear
SEAT | Leon Cupra III | 05/14 |  | 5F | 5/112 | 57.1 | Bolts M14x1,5 | spheric Ø26 | 19 | x | 8,5 | ACE | Rio |  | 40
SEAT | Leon Cupra III | 05/14 |  | 5F | 5/112 | 57.1 | Bolts M14x1,5 | spheric Ø26 | 20 | x | 8,5 | ACE | Rio |  | 40
SEAT | Leon Cupra III | 05/14 |  | 5F | 5/112 | 57.1 | Bolts M14x1,5 | spheric Ø26 | 17 | x | 8 | ADVAN | RS II |  | 50 |  |  | no BREMBO brake
SEAT | Leon Cupra III | 05/14 |  | 5F | 5/112 | 57.1 | Bolts M14x1,5 | spheric Ø26 | 18 | x | 8 | ADVAN | RS II |  | 50
SEAT | Leon Cupra III | 05/14 |  | 5F | 5/112 | 57.1 | Bolts M14x1,5 | spheric Ø26 | 19 | x | 8 | ADVAN | RS II |  | 50
SEAT | Leon Cupra III | 05/14 |  | 5F | 5/112 | 57.1 | Bolts M14x1,5 | spheric Ø26 | 18 | x | 9 | ADVAN | RS II |  | 50 |  | rear
SEAT | Leon Cupra III | 05/14 |  | 5F | 5/112 | 57.1 | Bolts M14x1,5 | spheric Ø26 | 19 | x | 8,5 | ADVAN | RS II |  | 42
SEAT | Leon Cupra III | 05/14 |  | 5F | 5/112 | 57.1 | Bolts M14x1,5 | spheric Ø26 | 19 | x | 9 | ADVAN | RS II |  | 50
SEAT | Leon Cupra III | 05/14 |  | 5F | 5/112 | 57.1 | Bolts M14x1,5 | spheric Ø26 | 20 | x | 8,5 | ADVAN | RS II |  | 42
SEAT | Leon Cupra III | 05/14 |  | 5F | 5/112 | 57.1 | Bolts M14x1,5 | spheric Ø26 | 17 | x | 8 | ADVAN | RS-D |  | 50 |  |  | no BREMBO brake
SEAT | Leon Cupra III | 05/14 |  | 5F | 5/112 | 57.1 | Bolts M14x1,5 | spheric Ø26 | 18 | x | 8 | ADVAN | RS-D |  | 48
SEAT | Leon Cupra III | 05/14 |  | 5F | 5/112 | 57.1 | Bolts M14x1,5 | spheric Ø26 | 18 | x | 8,5 | ADVAN | RS-D |  | 45
SEAT | Leon Cupra III | 05/14 |  | 5F | 5/112 | 57.1 | Bolts M14x1,5 | spheric Ø26 | 19 | x | 8 | ADVAN | RS-DF |  | 48
SEAT | Leon Cupra III | 05/14 |  | 5F | 5/112 | 57.1 | Bolts M14x1,5 | spheric Ø26 | 19 | x | 8,5 | ADVAN | RS-DF |  | 45
SEAT | Leon Cupra III | 05/14 |  | 5F | 5/112 | 57.1 | Bolts M14x1,5 | spheric Ø26 | 19 | x | 9 | ADVAN | RS-DF |  | 51
SEAT | Leon Cupra III | 05/14 |  | 5F | 5/112 | 57.1 | Bolts M14x1,5 | spheric Ø26 | 17 | x | 8 | ADVAN | RT |  | 50 |  |  | no BREMBO brake
SEAT | Leon Cupra III | 05/14 |  | 5F | 5/112 | 57.1 | Bolts M14x1,5 | spheric Ø26 | 18 | x | 8 | ADVAN | RT |  | 50
SEAT | Leon Cupra III | 05/14 |  | 5F | 5/112 | 57.1 | Bolts M14x1,5 | spheric Ø26 | 18 | x | 8,5 | ADVAN | RT |  | 45
SEAT | Leon Cupra III | 05/14 |  | 5F | 5/112 | 57.1 | Bolts M14x1,5 | spheric Ø26 | 17 | x | 8 | ADVAN | RZ |  | 48 |  |  | no BREMBO brake
SEAT | Leon Cupra III | 05/14 |  | 5F | 5/112 | 57.1 | Bolts M14x1,5 | spheric Ø26 | 18 | x | 8 | ADVAN | RZ |  | 48
SEAT | Leon Cupra III | 05/14 |  | 5F | 5/112 | 57.1 | Bolts M14x1,5 | spheric Ø26 | 17 | x | 7,5 | ADVAN | RZ II |  | 48 |  |  | no BREMBO brake
SEAT | Leon Cupra III | 05/14 |  | 5F | 5/112 | 57.1 | Bolts M14x1,5 | spheric Ø26 | 18 | x | 7,5 | ADVAN | RZ II |  | 48 |  |  | no BREMBO brake
SEAT | Leon Cupra III | 05/14 |  | 5F | 5/112 | 57.1 | Bolts M14x1,5 | spheric Ø26 | 18 | x | 8 | ADVAN | RZ II |  | 42
SEAT | Leon Cupra III | 05/14 |  | 5F | 5/112 | 57.1 | Bolts M14x1,5 | spheric Ø26 | 19 | x | 8 | ADVAN | RZ II |  | 42
SEAT | Leon Cupra III | 05/14 |  | 5F | 5/112 | 57.1 | Bolts M14x1,5 | spheric Ø26 | 19 | x | 9,5 | ADVAN | RZ II |  | 50 |  | rear
SEAT | Leon Cupra III | 05/14 |  | 5F | 5/112 | 57.1 | Bolts M14x1,5 | spheric Ø26 | 18 | x | 8,5 | ADVAN | RZ II |  | 45
SEAT | Leon Cupra III | 05/14 |  | 5F | 5/112 | 57.1 | Bolts M14x1,5 | spheric Ø26 | 18 | x | 9 | ADVAN | RZ II |  | 50 |  | rear
SEAT | Leon Cupra III | 05/14 |  | 5F | 5/112 | 57.1 | Bolts M14x1,5 | spheric Ø26 | 19 | x | 8,5 | ADVAN | RZ II |  | 45
SEAT | Leon Cupra III | 05/14 |  | 5F | 5/112 | 57.1 | Bolts M14x1,5 | spheric Ø26 | 18 | x | 8 | ADVAN | RZ-DF |  | 48
SEAT | Leon Cupra III | 05/14 |  | 5F | 5/112 | 57.1 | Bolts M14x1,5 | spheric Ø26 | 19 | x | 8 | ADVAN | RZ-DF |  | 48
SEAT | Leon Cupra III | 05/14 |  | 5F | 5/112 | 57.1 | Bolts M14x1,5 | spheric Ø26 | 19 | x | 9,5 | ADVAN | RZ-DF |  | 50 |  | rear
SEAT | Leon Cupra III | 05/14 |  | 5F | 5/112 | 57.1 | Bolts M14x1,5 | spheric Ø26 | 18 | x | 8,5 | ADVAN | RZ-DF |  | 45
SEAT | Leon Cupra III | 05/14 |  | 5F | 5/112 | 57.1 | Bolts M14x1,5 | spheric Ø26 | 19 | x | 8,5 | ADVAN | RZ-DF |  | 45
SEAT | Leon Cupra III | 05/14 |  | 5F | 5/112 | 57.1 | Bolts M14x1,5 | spheric Ø26 | 19 | x | 9 | ADVAN | RZ-DF |  | 48
SEAT | Leon Cupra III | 05/14 |  | 5F | 5/112 | 57.1 | Bolts M14x1,5 | spheric Ø26 | 18 | x | 8 | SCHMIDT | Shift |  | 45
SEAT | Leon Cupra III | 05/14 |  | 5F | 5/112 | 57.1 | Bolts M14x1,5 | spheric Ø26 | 19 | x | 8,5 | SCHMIDT | Shift |  | 45
SEAT | Leon Cupra III | 05/14 |  | 5F | 5/112 | 57.1 | Bolts M14x1,5 | spheric Ø26 | 18 | x | 8,5 | AC | Star Five |  | 40
SEAT | Leon Cupra III | 05/14 |  | 5F | 5/112 | 57.1 | Bolts M14x1,5 | spheric Ø26 | 19 | x | 8 | AC | Syclone |  | 38
SEAT | Leon Cupra III | 05/14 |  | 5F | 5/112 | 57.1 | Bolts M14x1,5 | spheric Ø26 | 19 | x | 9 | AC | Syclone |  | 42
SEAT | Leon Cupra III | 05/14 |  | 5F | 5/112 | 57.1 | Bolts M14x1,5 | spheric Ø26 | 20 | x | 8,5 | AC | Syclone |  | 45
SEAT | Leon Cupra III | 05/14 |  | 5F | 5/112 | 57.1 | Bolts M14x1,5 | spheric Ø26 | 18 | x | 8 | ADVAN | TC III |  | 48
SEAT | Leon Cupra III | 05/14 |  | 5F | 5/112 | 57.1 | Bolts M14x1,5 | spheric Ø26 | 18 | x | 9,5 | SCHMIDT | XS5 |  | 40 |  | rear
SEAT | Leon Cupra III | 05/14 |  | 5F | 5/112 | 57.1 | Bolts M14x1,5 | spheric Ø26 | 18 | x | 8,5 | SCHMIDT | XS5 |  | 45
SEAT | Leon Cupra III | 05/14 |  | 5F | 5/112 | 57.1 | Bolts M14x1,5 | spheric Ø26 | 20 | x | 8,5 | SCHMIDT | XS5 |  | 45
SEAT | Leon Cupra III | 05/14 |  | 5F | 5/112 | 57.1 | Bolts M14x1,5 | spheric Ø26 | 19 | x | 9 | SCHMIDT | XS5 |  | 45
SEAT | Leon Cupra III | 05/14 |  | 5F | 5/112 | 57.1 | Bolts M14x1,5 | spheric Ø26 | 18 | x | 8 | WEDS | RN05M |  | 45
SEAT | Leon Cupra III | 05/14 |  | 5F | 5/112 | 57.1 | Bolts M14x1,5 | spheric Ø26 | 18 | x | 9 | WEDS | RN05M |  | 50 |  | rear
SEAT | Leon Cupra III | 05/14 |  | 5F | 5/112 | 57.1 | Bolts M14x1,5 | spheric Ø26 | 18 | x | 8 | AC | FF029 |  | 45
SEAT | Leon Cupra III | 05/14 |  | 5F | 5/112 | 57.1 | Bolts M14x1,5 | spheric Ø26 | 19 | x | 8,5 | AC | FF029 |  | 45
SEAT | Leon Cupra III | 05/14 |  | 5F | 5/112 | 57.1 | Bolts M14x1,5 | spheric Ø26 | 18 | x | 8 | ADVAN | RG-D2 |  | 48
SEAT | Leon Cupra III | 05/14 |  | 5F | 5/112 | 57.1 | Bolts M14x1,5 | spheric Ø26 | 18 | x | 8,5 | ADVAN | RG-D2 |  | 42
SEAT | Leon Cupra III | 05/14 |  | 5F | 5/112 | 57.1 | Bolts M14x1,5 | spheric Ø26 | 18 | x | 8 | ADVAN | RS-DF Progressive |  | 48
SEAT | Leon Cupra III | 05/14 |  | 5F | 5/112 | 57.1 | Bolts M14x1,5 | spheric Ø26 | 18 | x | 9 | ADVAN | RS-DF Progressive |  | 50 |  | rear
SEAT | Leon Cupra III | 05/14 |  | 5F | 5/112 | 57.1 | Bolts M14x1,5 | spheric Ø26 | 19 | x | 8,5 | ACE | AFF02 |  | 45
SEAT | Leon Cupra III | 05/14 |  | 5F | 5/112 | 57.1 | Bolts M14x1,5 | spheric Ø26 | 19 | x | 9,5 | ACE | AFF02 |  | 40 |  | rear
SEAT | Leon Cupra R | 09/05 | 12/12 | 1P, 1PN | 5/112 | 57.1 | Bolts M14x1,5 | spheric Ø28 | 19 | x | 8,5 | ACE | Devotion |  | 35
SEAT | Leon Cupra R | 10/98 | 08/05 | 1M | 5/100 | 57.1 | Bolts M14x1,5 | spheric Ø26 | 19 | x | 8,5 | SCHMIDT | Drago |  | 30
SEAT | Leon Cupra R | 09/05 | 12/12 | 1P, 1PN | 5/112 | 57.1 | Bolts M14x1,5 | spheric Ø28 | 19 | x | 8,5 | SCHMIDT | Drago |  | 45
SEAT | Leon Cupra R | 09/05 | 12/12 | 1P, 1PN | 5/112 | 57.1 | Bolts M14x1,5 | spheric Ø28 | 19 | x | 9,5 | ACE | Driven |  | 40 |  | rear
SEAT | Leon Cupra R | 09/05 | 12/12 | 1P, 1PN | 5/112 | 57.1 | Bolts M14x1,5 | spheric Ø28 | 19 | x | 8,5 | ACE | Driven |  | 45
SEAT | Leon Cupra R | 10/98 | 08/05 | 1M | 5/100 | 57.1 | Bolts M14x1,5 | spheric Ø26 | 19 | x | 9,5 | SCHMIDT | Gambit |  | 30 |  | rear
SEAT | Leon Cupra R | 10/98 | 08/05 | 1M | 5/100 | 57.1 | Bolts M14x1,5 | spheric Ø26 | 19 | x | 8,5 | SCHMIDT | Gambit |  | 25
SEAT | Leon Cupra R | 09/05 | 12/12 | 1P, 1PN | 5/112 | 57.1 | Bolts M14x1,5 | spheric Ø28 | 19 | x | 9,5 | SCHMIDT | Gambit |  | 45 |  | rear
SEAT | Leon Cupra R | 09/05 | 12/12 | 1P, 1PN | 5/112 | 57.1 | Bolts M14x1,5 | spheric Ø28 | 19 | x | 8,5 | SCHMIDT | Gambit |  | 45
SEAT | Leon Cupra R | 09/05 | 12/12 | 1P, 1PN | 5/112 | 57.1 | Bolts M14x1,5 | spheric Ø28 | 20 | x | 8,5 | SCHMIDT | Gambit |  | 45
SEAT | Leon Cupra R | 09/05 | 12/12 | 1P, 1PN | 5/112 | 57.1 | Bolts M14x1,5 | spheric Ø28 | 20 | x | 8,5 | SCHMIDT | Gotham |  | 45
SEAT | Leon Cupra R | 09/05 | 12/12 | 1P, 1PN | 5/112 | 57.1 | Bolts M14x1,5 | spheric Ø28 | 18 | x | 8 | ADVAN | GT |  | 48
SEAT | Leon Cupra R | 09/05 | 12/12 | 1P, 1PN | 5/112 | 57.1 | Bolts M14x1,5 | spheric Ø28 | 19 | x | 8,5 | ADVAN | GT |  | 42
SEAT | Leon Cupra R | 09/05 | 12/12 | 1P, 1PN | 5/112 | 57.1 | Bolts M14x1,5 | spheric Ø28 | 19 | x | 9 | ADVAN | GT |  | 48 |  | rear
SEAT | Leon Cupra R | 09/05 | 12/12 | 1P, 1PN | 5/112 | 57.1 | Bolts M14x1,5 | spheric Ø28 | 18 | x | 9 | ADVAN | GT |  | 45 |  | rear
SEAT | Leon Cupra R | 09/05 | 12/12 | 1P, 1PN | 5/112 | 57.1 | Bolts M14x1,5 | spheric Ø28 | 18 | x | 8 | ADVAN | GT Premium |  | 48
SEAT | Leon Cupra R | 09/05 | 12/12 | 1P, 1PN | 5/112 | 57.1 | Bolts M14x1,5 | spheric Ø28 | 19 | x | 8,5 | ACE | Mandalay |  | 45
SEAT | Leon Cupra R | 10/98 | 08/05 | 1M | 5/100 | 57.1 | Bolts M14x1,5 | spheric Ø26 | 17 | x | 7,5 | AC | Mesh |  | 35
SEAT | Leon Cupra R | 10/98 | 08/05 | 1M | 5/100 | 57.1 | Bolts M14x1,5 | spheric Ø26 | 18 | x | 8,5 | AC | Mesh |  | 35
SEAT | Leon Cupra R | 09/05 | 12/12 | 1P, 1PN | 5/112 | 57.1 | Bolts M14x1,5 | spheric Ø28 | 17 | x | 7,5 | AC | Mesh |  | 45
SEAT | Leon Cupra R | 09/05 | 12/12 | 1P, 1PN | 5/112 | 57.1 | Bolts M14x1,5 | spheric Ø28 | 18 | x | 8,5 | AC | Mesh |  | 45
SEAT | Leon Cupra R | 09/05 | 12/12 | 1P, 1PN | 5/112 | 57.1 | Bolts M14x1,5 | spheric Ø28 | 19 | x | 8,5 | AC | Mesh |  | 45
SEAT | Leon Cupra R | 10/98 | 08/05 | 1M | 5/100 | 57.1 | Bolts M14x1,5 | spheric Ø26 | 18 | x | 8 | AC | Phoenix |  | 35-10 | 10mm Spacer
SEAT | Leon Cupra R | 10/98 | 08/05 | 1M | 5/100 | 57.1 | Bolts M14x1,5 | spheric Ø26 | 19 | x | 8,5 | AC | Phoenix |  | 35-10 | 10mm Spacer
SEAT | Leon Cupra R | 09/05 | 12/12 | 1P, 1PN | 5/112 | 57.1 | Bolts M14x1,5 | spheric Ø28 | 17 | x | 7,5 | AC | Phoenix |  | 42
SEAT | Leon Cupra R | 09/05 | 12/12 | 1P, 1PN | 5/112 | 57.1 | Bolts M14x1,5 | spheric Ø28 | 18 | x | 8 | AC | Phoenix |  | 45
SEAT | Leon Cupra R | 09/05 | 12/12 | 1P, 1PN | 5/112 | 57.1 | Bolts M14x1,5 | spheric Ø28 | 17 | x | 7 | ACE | Planet |  | 38 | ASA check type!( - 10/11)
SEAT | Leon Cupra R | 09/05 | 12/12 | 1P, 1PN | 5/112 | 57.1 | Bolts M14x1,5 | spheric Ø28 | 18 | x | 8,5 | ACE | Planet |  | 45 | ASA check type!( - 10/11)
SEAT | Leon Cupra R | 09/05 | 12/12 | 1P, 1PN | 5/112 | 57.1 | Bolts M14x1,5 | spheric Ø28 | 19 | x | 8,5 | ACE | Planet |  | 45
SEAT | Leon Cupra R | 09/05 | 12/12 | 1P, 1PN | 5/112 | 57.1 | Bolts M14x1,5 | spheric Ø28 | 17 | x | 7 | ACE | Planet edition |  | 38 | ASA check type!( - 10/11)
SEAT | Leon Cupra R | 09/05 | 12/12 | 1P, 1PN | 5/112 | 57.1 | Bolts M14x1,5 | spheric Ø28 | 18 | x | 8,5 | ACE | Planet edition |  | 45 | ASA check type!( - 10/11)
SEAT | Leon Cupra R | 09/05 | 12/12 | 1P, 1PN | 5/112 | 57.1 | Bolts M14x1,5 | spheric Ø28 | 19 | x | 8,5 | ACE | Planet edition |  | 45
SEAT | Leon Cupra R | 09/05 | 12/12 | 1P, 1PN | 5/112 | 57.1 | Bolts M14x1,5 | spheric Ø28 | 17 | x | 8 | ADVAN | RG III |  | 50
SEAT | Leon Cupra R | 09/05 | 12/12 | 1P, 1PN | 5/112 | 57.1 | Bolts M14x1,5 | spheric Ø28 | 18 | x | 8 | ADVAN | RG III |  | 50
SEAT | Leon Cupra R | 09/05 | 12/12 | 1P, 1PN | 5/112 | 57.1 | Bolts M14x1,5 | spheric Ø28 | 19 | x | 8,5 | ADVAN | RG III |  | 45
SEAT | Leon Cupra R | 09/05 | 12/12 | 1P, 1PN | 5/112 | 57.1 | Bolts M14x1,5 | spheric Ø28 | 19 | x | 8,5 | SCHMIDT | Rhino |  | 45
SEAT | Leon Cupra R | 09/05 | 12/12 | 1P, 1PN | 5/112 | 57.1 | Bolts M14x1,5 | spheric Ø28 | 19 | x | 9,5 | ACE | Rio |  | 40 |  | rear
SEAT | Leon Cupra R | 09/05 | 12/12 | 1P, 1PN | 5/112 | 57.1 | Bolts M14x1,5 | spheric Ø28 | 19 | x | 8,5 | ACE | Rio |  | 40
SEAT | Leon Cupra R | 09/05 | 12/12 | 1P, 1PN | 5/112 | 57.1 | Bolts M14x1,5 | spheric Ø28 | 20 | x | 8,5 | ACE | Rio |  | 40
SEAT | Leon Cupra R | 09/05 | 12/12 | 1P, 1PN | 5/112 | 57.1 | Bolts M14x1,5 | spheric Ø28 | 17 | x | 8 | ADVAN | RS II |  | 50
SEAT | Leon Cupra R | 09/05 | 12/12 | 1P, 1PN | 5/112 | 57.1 | Bolts M14x1,5 | spheric Ø28 | 18 | x | 8 | ADVAN | RS II |  | 50
SEAT | Leon Cupra R | 09/05 | 12/12 | 1P, 1PN | 5/112 | 57.1 | Bolts M14x1,5 | spheric Ø28 | 19 | x | 8 | ADVAN | RS II |  | 50
SEAT | Leon Cupra R | 09/05 | 12/12 | 1P, 1PN | 5/112 | 57.1 | Bolts M14x1,5 | spheric Ø28 | 18 | x | 9 | ADVAN | RS II |  | 50 |  | rear
SEAT | Leon Cupra R | 09/05 | 12/12 | 1P, 1PN | 5/112 | 57.1 | Bolts M14x1,5 | spheric Ø28 | 19 | x | 8,5 | ADVAN | RS II |  | 42
SEAT | Leon Cupra R | 09/05 | 12/12 | 1P, 1PN | 5/112 | 57.1 | Bolts M14x1,5 | spheric Ø28 | 19 | x | 9 | ADVAN | RS II |  | 50
SEAT | Leon Cupra R | 09/05 | 12/12 | 1P, 1PN | 5/112 | 57.1 | Bolts M14x1,5 | spheric Ø28 | 20 | x | 8,5 | ADVAN | RS II |  | 42
SEAT | Leon Cupra R | 09/05 | 12/12 | 1P, 1PN | 5/112 | 57.1 | Bolts M14x1,5 | spheric Ø28 | 17 | x | 8 | ADVAN | RS-D |  | 50
SEAT | Leon Cupra R | 09/05 | 12/12 | 1P, 1PN | 5/112 | 57.1 | Bolts M14x1,5 | spheric Ø28 | 18 | x | 8 | ADVAN | RS-D |  | 48
SEAT | Leon Cupra R | 09/05 | 12/12 | 1P, 1PN | 5/112 | 57.1 | Bolts M14x1,5 | spheric Ø28 | 18 | x | 8,5 | ADVAN | RS-D |  | 45
SEAT | Leon Cupra R | 09/05 | 12/12 | 1P, 1PN | 5/112 | 57.1 | Bolts M14x1,5 | spheric Ø28 | 19 | x | 8 | ADVAN | RS-DF |  | 48
SEAT | Leon Cupra R | 09/05 | 12/12 | 1P, 1PN | 5/112 | 57.1 | Bolts M14x1,5 | spheric Ø28 | 19 | x | 8,5 | ADVAN | RS-DF |  | 45
SEAT | Leon Cupra R | 09/05 | 12/12 | 1P, 1PN | 5/112 | 57.1 | Bolts M14x1,5 | spheric Ø28 | 19 | x | 9 | ADVAN | RS-DF |  | 51
SEAT | Leon Cupra R | 10/98 | 08/05 | 1M | 5/100 | 57.1 | Bolts M14x1,5 | spheric Ø26 | 19 | x | 8,5 | ADVAN | RS-DF |  | 38-5 | 5mm Spacer
SEAT | Leon Cupra R | 10/98 | 08/05 | 1M | 5/100 | 57.1 | Bolts M14x1,5 | spheric Ø26 | 17 | x | 7,5 | ADVAN | RT |  | 38
SEAT | Leon Cupra R | 10/98 | 08/05 | 1M | 5/100 | 57.1 | Bolts M14x1,5 | spheric Ø26 | 18 | x | 7,5 | ADVAN | RT |  | 38
SEAT | Leon Cupra R | 09/05 | 12/12 | 1P, 1PN | 5/112 | 57.1 | Bolts M14x1,5 | spheric Ø28 | 17 | x | 8 | ADVAN | RT |  | 50
SEAT | Leon Cupra R | 09/05 | 12/12 | 1P, 1PN | 5/112 | 57.1 | Bolts M14x1,5 | spheric Ø28 | 18 | x | 8 | ADVAN | RT |  | 50
SEAT | Leon Cupra R | 09/05 | 12/12 | 1P, 1PN | 5/112 | 57.1 | Bolts M14x1,5 | spheric Ø28 | 18 | x | 8,5 | ADVAN | RT |  | 45
SEAT | Leon Cupra R | 09/05 | 12/12 | 1P, 1PN | 5/112 | 57.1 | Bolts M14x1,5 | spheric Ø28 | 17 | x | 8 | ADVAN | RZ |  | 48
SEAT | Leon Cupra R | 09/05 | 12/12 | 1P, 1PN | 5/112 | 57.1 | Bolts M14x1,5 | spheric Ø28 | 18 | x | 8 | ADVAN | RZ |  | 48
SEAT | Leon Cupra R | 10/98 | 08/05 | 1M | 5/100 | 57.1 | Bolts M14x1,5 | spheric Ø26 | 17 | x | 7,5 | ADVAN | RZ II |  | 35
SEAT | Leon Cupra R | 09/05 | 12/12 | 1P, 1PN | 5/112 | 57.1 | Bolts M14x1,5 | spheric Ø28 | 17 | x | 7,5 | ADVAN | RZ II |  | 48
SEAT | Leon Cupra R | 09/05 | 12/12 | 1P, 1PN | 5/112 | 57.1 | Bolts M14x1,5 | spheric Ø28 | 18 | x | 7,5 | ADVAN | RZ II |  | 48
SEAT | Leon Cupra R | 09/05 | 12/12 | 1P, 1PN | 5/112 | 57.1 | Bolts M14x1,5 | spheric Ø28 | 18 | x | 8 | ADVAN | RZ II |  | 42
SEAT | Leon Cupra R | 09/05 | 12/12 | 1P, 1PN | 5/112 | 57.1 | Bolts M14x1,5 | spheric Ø28 | 19 | x | 8 | ADVAN | RZ II |  | 42
SEAT | Leon Cupra R | 09/05 | 12/12 | 1P, 1PN | 5/112 | 57.1 | Bolts M14x1,5 | spheric Ø28 | 19 | x | 9,5 | ADVAN | RZ II |  | 50 |  | rear
SEAT | Leon Cupra R | 09/05 | 12/12 | 1P, 1PN | 5/112 | 57.1 | Bolts M14x1,5 | spheric Ø28 | 18 | x | 8,5 | ADVAN | RZ II |  | 45
SEAT | Leon Cupra R | 09/05 | 12/12 | 1P, 1PN | 5/112 | 57.1 | Bolts M14x1,5 | spheric Ø28 | 18 | x | 9 | ADVAN | RZ II |  | 50 |  | rear
SEAT | Leon Cupra R | 09/05 | 12/12 | 1P, 1PN | 5/112 | 57.1 | Bolts M14x1,5 | spheric Ø28 | 19 | x | 8,5 | ADVAN | RZ II |  | 45
SEAT | Leon Cupra R | 09/05 | 12/12 | 1P, 1PN | 5/112 | 57.1 | Bolts M14x1,5 | spheric Ø28 | 18 | x | 8 | ADVAN | RZ-DF |  | 48
SEAT | Leon Cupra R | 09/05 | 12/12 | 1P, 1PN | 5/112 | 57.1 | Bolts M14x1,5 | spheric Ø28 | 19 | x | 8 | ADVAN | RZ-DF |  | 48
SEAT | Leon Cupra R | 09/05 | 12/12 | 1P, 1PN | 5/112 | 57.1 | Bolts M14x1,5 | spheric Ø28 | 19 | x | 9,5 | ADVAN | RZ-DF |  | 50 |  | rear
SEAT | Leon Cupra R | 09/05 | 12/12 | 1P, 1PN | 5/112 | 57.1 | Bolts M14x1,5 | spheric Ø28 | 18 | x | 8,5 | ADVAN | RZ-DF |  | 45
SEAT | Leon Cupra R | 09/05 | 12/12 | 1P, 1PN | 5/112 | 57.1 | Bolts M14x1,5 | spheric Ø28 | 19 | x | 8,5 | ADVAN | RZ-DF |  | 45
SEAT | Leon Cupra R | 09/05 | 12/12 | 1P, 1PN | 5/112 | 57.1 | Bolts M14x1,5 | spheric Ø28 | 19 | x | 9 | ADVAN | RZ-DF |  | 48
SEAT | Leon Cupra R | 10/98 | 08/05 | 1M | 5/100 | 57.1 | Bolts M14x1,5 | spheric Ø26 | 18 | x | 8 | SCHMIDT | Shift |  | 35-10 | 10mm Spacer
SEAT | Leon Cupra R | 10/98 | 08/05 | 1M | 5/100 | 57.1 | Bolts M14x1,5 | spheric Ø26 | 19 | x | 8,5 | SCHMIDT | Shift |  | 35-10 | 10mm Spacer
SEAT | Leon Cupra R | 09/05 | 12/12 | 1P, 1PN | 5/112 | 57.1 | Bolts M14x1,5 | spheric Ø28 | 18 | x | 8 | SCHMIDT | Shift |  | 45
SEAT | Leon Cupra R | 09/05 | 12/12 | 1P, 1PN | 5/112 | 57.1 | Bolts M14x1,5 | spheric Ø28 | 19 | x | 8,5 | SCHMIDT | Shift |  | 45
SEAT | Leon Cupra R | 09/05 | 12/12 | 1P, 1PN | 5/112 | 57.1 | Bolts M14x1,5 | spheric Ø28 | 18 | x | 8,5 | AC | Star Five |  | 40
SEAT | Leon Cupra R | 09/05 | 12/12 | 1P, 1PN | 5/112 | 57.1 | Bolts M14x1,5 | spheric Ø28 | 19 | x | 8 | AC | Syclone |  | 38
SEAT | Leon Cupra R | 09/05 | 12/12 | 1P, 1PN | 5/112 | 57.1 | Bolts M14x1,5 | spheric Ø28 | 19 | x | 9 | AC | Syclone |  | 42
SEAT | Leon Cupra R | 09/05 | 12/12 | 1P, 1PN | 5/112 | 57.1 | Bolts M14x1,5 | spheric Ø28 | 20 | x | 8,5 | AC | Syclone |  | 45
SEAT | Leon Cupra R | 09/05 | 12/12 | 1P, 1PN | 5/112 | 57.1 | Bolts M14x1,5 | spheric Ø28 | 18 | x | 8 | ADVAN | TC III |  | 48
SEAT | Leon Cupra R | 09/05 | 12/12 | 1P, 1PN | 5/112 | 57.1 | Bolts M14x1,5 | spheric Ø28 | 18 | x | 9,5 | SCHMIDT | XS5 |  | 40 |  | rear
SEAT | Leon Cupra R | 09/05 | 12/12 | 1P, 1PN | 5/112 | 57.1 | Bolts M14x1,5 | spheric Ø28 | 18 | x | 8,5 | SCHMIDT | XS5 |  | 45
SEAT | Leon Cupra R | 09/05 | 12/12 | 1P, 1PN | 5/112 | 57.1 | Bolts M14x1,5 | spheric Ø28 | 20 | x | 8,5 | SCHMIDT | XS5 |  | 45
SEAT | Leon Cupra R | 09/05 | 12/12 | 1P, 1PN | 5/112 | 57.1 | Bolts M14x1,5 | spheric Ø28 | 19 | x | 9 | SCHMIDT | XS5 |  | 45
SEAT | Leon Cupra R | 09/05 | 12/12 | 1P, 1PN | 5/112 | 57.1 | Bolts M14x1,5 | spheric Ø28 | 18 | x | 8 | WEDS | RN05M |  | 45
SEAT | Leon Cupra R | 09/05 | 12/12 | 1P, 1PN | 5/112 | 57.1 | Bolts M14x1,5 | spheric Ø28 | 18 | x | 9 | WEDS | RN05M |  | 50 |  | rear
SEAT | Leon Cupra R | 09/05 | 12/12 | 1P, 1PN | 5/112 | 57.1 | Bolts M14x1,5 | spheric Ø28 | 18 | x | 8 | AC | FF029 |  | 45
SEAT | Leon Cupra R | 09/05 | 12/12 | 1P, 1PN | 5/112 | 57.1 | Bolts M14x1,5 | spheric Ø28 | 19 | x | 8,5 | AC | FF029 |  | 45
SEAT | Leon Cupra R | 09/05 | 12/12 | 1P, 1PN | 5/112 | 57.1 | Bolts M14x1,5 | spheric Ø28 | 18 | x | 8 | ADVAN | RG-D2 |  | 48
SEAT | Leon Cupra R | 09/05 | 12/12 | 1P, 1PN | 5/112 | 57.1 | Bolts M14x1,5 | spheric Ø28 | 18 | x | 8,5 | ADVAN | RG-D2 |  | 42
SEAT | Leon Cupra R | 09/05 | 12/12 | 1P, 1PN | 5/112 | 57.1 | Bolts M14x1,5 | spheric Ø28 | 18 | x | 8 | ADVAN | RS-DF Progressive |  | 48
SEAT | Leon Cupra R | 09/05 | 12/12 | 1P, 1PN | 5/112 | 57.1 | Bolts M14x1,5 | spheric Ø28 | 18 | x | 9 | ADVAN | RS-DF Progressive |  | 50 |  | rear
SEAT | Leon Cupra R | 09/05 | 12/12 | 1P, 1PN | 5/112 | 57.1 | Bolts M14x1,5 | spheric Ø28 | 19 | x | 8,5 | ACE | AFF02 |  | 45
SEAT | Leon Cupra R | 09/05 | 12/12 | 1P, 1PN | 5/112 | 57.1 | Bolts M14x1,5 | spheric Ø28 | 19 | x | 9,5 | ACE | AFF02 |  | 40 |  | rear
SEAT | Leon X-perience | 10/14 |  | 5F | 5/112 | 57.1 | Bolts M14x1,5 | spheric Ø26 | 19 | x | 8,5 | ACE | Devotion |  | 45
SEAT | Leon X-perience | 10/14 |  | 5F | 5/112 | 57.1 | Bolts M14x1,5 | spheric Ø26 | 19 | x | 8,5 | SCHMIDT | Drago |  | 45
SEAT | Leon X-perience | 10/14 |  | 5F | 5/112 | 57.1 | Bolts M14x1,5 | spheric Ø26 | 19 | x | 9,5 | ACE | Driven |  | 40 |  | rear
SEAT | Leon X-perience | 10/14 |  | 5F | 5/112 | 57.1 | Bolts M14x1,5 | spheric Ø26 | 19 | x | 8,5 | ACE | Driven |  | 45
SEAT | Leon X-perience | 10/14 |  | 5F | 5/112 | 57.1 | Bolts M14x1,5 | spheric Ø26 | 19 | x | 9,5 | SCHMIDT | Gambit |  | 45 |  | rear
SEAT | Leon X-perience | 10/14 |  | 5F | 5/112 | 57.1 | Bolts M14x1,5 | spheric Ø26 | 19 | x | 8,5 | SCHMIDT | Gambit |  | 45
SEAT | Leon X-perience | 10/14 |  | 5F | 5/112 | 57.1 | Bolts M14x1,5 | spheric Ø26 | 20 | x | 8,5 | SCHMIDT | Gambit |  | 45
SEAT | Leon X-perience | 10/14 |  | 5F | 5/112 | 57.1 | Bolts M14x1,5 | spheric Ø26 | 20 | x | 8,5 | SCHMIDT | Gotham |  | 45
SEAT | Leon X-perience | 10/14 |  | 5F | 5/112 | 57.1 | Bolts M14x1,5 | spheric Ø26 | 18 | x | 8 | ADVAN | GT |  | 48
SEAT | Leon X-perience | 10/14 |  | 5F | 5/112 | 57.1 | Bolts M14x1,5 | spheric Ø26 | 19 | x | 8,5 | ADVAN | GT |  | 42
SEAT | Leon X-perience | 10/14 |  | 5F | 5/112 | 57.1 | Bolts M14x1,5 | spheric Ø26 | 19 | x | 9 | ADVAN | GT |  | 48 |  | rear
SEAT | Leon X-perience | 10/14 |  | 5F | 5/112 | 57.1 | Bolts M14x1,5 | spheric Ø26 | 18 | x | 9 | ADVAN | GT |  | 45 |  | rear
SEAT | Leon X-perience | 10/14 |  | 5F | 5/112 | 57.1 | Bolts M14x1,5 | spheric Ø26 | 18 | x | 8 | ADVAN | GT Premium |  | 48
SEAT | Leon X-perience | 10/14 |  | 5F | 5/112 | 57.1 | Bolts M14x1,5 | spheric Ø26 | 19 | x | 8,5 | ACE | Mandalay |  | 45
SEAT | Leon X-perience | 10/14 |  | 5F | 5/112 | 57.1 | Bolts M14x1,5 | spheric Ø26 | 17 | x | 7,5 | AC | Mesh |  | 45
SEAT | Leon X-perience | 10/14 |  | 5F | 5/112 | 57.1 | Bolts M14x1,5 | spheric Ø26 | 18 | x | 8,5 | AC | Mesh |  | 45
SEAT | Leon X-perience | 10/14 |  | 5F | 5/112 | 57.1 | Bolts M14x1,5 | spheric Ø26 | 19 | x | 8,5 | AC | Mesh |  | 45
SEAT | Leon X-perience | 10/14 |  | 5F | 5/112 | 57.1 | Bolts M14x1,5 | spheric Ø26 | 17 | x | 7,5 | AC | Phoenix |  | 42
SEAT | Leon X-perience | 10/14 |  | 5F | 5/112 | 57.1 | Bolts M14x1,5 | spheric Ø26 | 18 | x | 8 | AC | Phoenix |  | 45
SEAT | Leon X-perience | 10/14 |  | 5F | 5/112 | 57.1 | Bolts M14x1,5 | spheric Ø26 | 17 | x | 7 | ACE | Planet |  | 38 | ASA check type!
SEAT | Leon X-perience | 10/14 |  | 5F | 5/112 | 57.1 | Bolts M14x1,5 | spheric Ø26 | 18 | x | 8,5 | ACE | Planet |  | 45 | ASA check type!
SEAT | Leon X-perience | 10/14 |  | 5F | 5/112 | 57.1 | Bolts M14x1,5 | spheric Ø26 | 19 | x | 8,5 | ACE | Planet |  | 45 | ASA check type!
SEAT | Leon X-perience | 10/14 |  | 5F | 5/112 | 57.1 | Bolts M14x1,5 | spheric Ø26 | 17 | x | 7 | ACE | Planet edition |  | 38 | ASA check type!
SEAT | Leon X-perience | 10/14 |  | 5F | 5/112 | 57.1 | Bolts M14x1,5 | spheric Ø26 | 18 | x | 8,5 | ACE | Planet edition |  | 45 | ASA check type!
SEAT | Leon X-perience | 10/14 |  | 5F | 5/112 | 57.1 | Bolts M14x1,5 | spheric Ø26 | 19 | x | 8,5 | ACE | Planet edition |  | 45 | ASA check type!
SEAT | Leon X-perience | 10/14 |  | 5F | 5/112 | 57.1 | Bolts M14x1,5 | spheric Ø26 | 17 | x | 8 | ADVAN | RG III |  | 50
SEAT | Leon X-perience | 10/14 |  | 5F | 5/112 | 57.1 | Bolts M14x1,5 | spheric Ø26 | 18 | x | 8 | ADVAN | RG III |  | 50
SEAT | Leon X-perience | 10/14 |  | 5F | 5/112 | 57.1 | Bolts M14x1,5 | spheric Ø26 | 19 | x | 8,5 | ADVAN | RG III |  | 45
SEAT | Leon X-perience | 10/14 |  | 5F | 5/112 | 57.1 | Bolts M14x1,5 | spheric Ø26 | 19 | x | 8,5 | SCHMIDT | Rhino |  | 45
SEAT | Leon X-perience | 10/14 |  | 5F | 5/112 | 57.1 | Bolts M14x1,5 | spheric Ø26 | 19 | x | 9,5 | ACE | Rio |  | 40 |  | rear
SEAT | Leon X-perience | 10/14 |  | 5F | 5/112 | 57.1 | Bolts M14x1,5 | spheric Ø26 | 19 | x | 8,5 | ACE | Rio |  | 40
SEAT | Leon X-perience | 10/14 |  | 5F | 5/112 | 57.1 | Bolts M14x1,5 | spheric Ø26 | 20 | x | 8,5 | ACE | Rio |  | 40
SEAT | Leon X-perience | 10/14 |  | 5F | 5/112 | 57.1 | Bolts M14x1,5 | spheric Ø26 | 17 | x | 8 | ADVAN | RS II |  | 50
SEAT | Leon X-perience | 10/14 |  | 5F | 5/112 | 57.1 | Bolts M14x1,5 | spheric Ø26 | 18 | x | 8 | ADVAN | RS II |  | 50
SEAT | Leon X-perience | 10/14 |  | 5F | 5/112 | 57.1 | Bolts M14x1,5 | spheric Ø26 | 19 | x | 8 | ADVAN | RS II |  | 50
SEAT | Leon X-perience | 10/14 |  | 5F | 5/112 | 57.1 | Bolts M14x1,5 | spheric Ø26 | 18 | x | 9 | ADVAN | RS II |  | 50 |  | rear
SEAT | Leon X-perience | 10/14 |  | 5F | 5/112 | 57.1 | Bolts M14x1,5 | spheric Ø26 | 19 | x | 8,5 | ADVAN | RS II |  | 42
SEAT | Leon X-perience | 10/14 |  | 5F | 5/112 | 57.1 | Bolts M14x1,5 | spheric Ø26 | 19 | x | 9 | ADVAN | RS II |  | 50
SEAT | Leon X-perience | 10/14 |  | 5F | 5/112 | 57.1 | Bolts M14x1,5 | spheric Ø26 | 20 | x | 8,5 | ADVAN | RS II |  | 42
SEAT | Leon X-perience | 10/14 |  | 5F | 5/112 | 57.1 | Bolts M14x1,5 | spheric Ø26 | 17 | x | 8 | ADVAN | RS-D |  | 50
SEAT | Leon X-perience | 10/14 |  | 5F | 5/112 | 57.1 | Bolts M14x1,5 | spheric Ø26 | 18 | x | 8 | ADVAN | RS-D |  | 48
SEAT | Leon X-perience | 10/14 |  | 5F | 5/112 | 57.1 | Bolts M14x1,5 | spheric Ø26 | 18 | x | 8,5 | ADVAN | RS-D |  | 45
SEAT | Leon X-perience | 10/14 |  | 5F | 5/112 | 57.1 | Bolts M14x1,5 | spheric Ø26 | 19 | x | 8 | ADVAN | RS-DF |  | 48
SEAT | Leon X-perience | 10/14 |  | 5F | 5/112 | 57.1 | Bolts M14x1,5 | spheric Ø26 | 19 | x | 8,5 | ADVAN | RS-DF |  | 45
SEAT | Leon X-perience | 10/14 |  | 5F | 5/112 | 57.1 | Bolts M14x1,5 | spheric Ø26 | 19 | x | 9 | ADVAN | RS-DF |  | 51
SEAT | Leon X-perience | 10/14 |  | 5F | 5/112 | 57.1 | Bolts M14x1,5 | spheric Ø26 | 17 | x | 8 | ADVAN | RT |  | 50
SEAT | Leon X-perience | 10/14 |  | 5F | 5/112 | 57.1 | Bolts M14x1,5 | spheric Ø26 | 18 | x | 8 | ADVAN | RT |  | 50
SEAT | Leon X-perience | 10/14 |  | 5F | 5/112 | 57.1 | Bolts M14x1,5 | spheric Ø26 | 18 | x | 8,5 | ADVAN | RT |  | 45
SEAT | Leon X-perience | 10/14 |  | 5F | 5/112 | 57.1 | Bolts M14x1,5 | spheric Ø26 | 17 | x | 8 | ADVAN | RZ |  | 48
SEAT | Leon X-perience | 10/14 |  | 5F | 5/112 | 57.1 | Bolts M14x1,5 | spheric Ø26 | 18 | x | 8 | ADVAN | RZ |  | 48
SEAT | Leon X-perience | 10/14 |  | 5F | 5/112 | 57.1 | Bolts M14x1,5 | spheric Ø26 | 17 | x | 7,5 | ADVAN | RZ II |  | 48
SEAT | Leon X-perience | 10/14 |  | 5F | 5/112 | 57.1 | Bolts M14x1,5 | spheric Ø26 | 18 | x | 7,5 | ADVAN | RZ II |  | 48
SEAT | Leon X-perience | 10/14 |  | 5F | 5/112 | 57.1 | Bolts M14x1,5 | spheric Ø26 | 18 | x | 8 | ADVAN | RZ II |  | 42
SEAT | Leon X-perience | 10/14 |  | 5F | 5/112 | 57.1 | Bolts M14x1,5 | spheric Ø26 | 19 | x | 8 | ADVAN | RZ II |  | 42
SEAT | Leon X-perience | 10/14 |  | 5F | 5/112 | 57.1 | Bolts M14x1,5 | spheric Ø26 | 19 | x | 9,5 | ADVAN | RZ II |  | 50 |  | rear
SEAT | Leon X-perience | 10/14 |  | 5F | 5/112 | 57.1 | Bolts M14x1,5 | spheric Ø26 | 18 | x | 8,5 | ADVAN | RZ II |  | 45
SEAT | Leon X-perience | 10/14 |  | 5F | 5/112 | 57.1 | Bolts M14x1,5 | spheric Ø26 | 18 | x | 9 | ADVAN | RZ II |  | 50 |  | rear
SEAT | Leon X-perience | 10/14 |  | 5F | 5/112 | 57.1 | Bolts M14x1,5 | spheric Ø26 | 19 | x | 8,5 | ADVAN | RZ II |  | 45
SEAT | Leon X-perience | 10/14 |  | 5F | 5/112 | 57.1 | Bolts M14x1,5 | spheric Ø26 | 18 | x | 8 | ADVAN | RZ-DF |  | 48
SEAT | Leon X-perience | 10/14 |  | 5F | 5/112 | 57.1 | Bolts M14x1,5 | spheric Ø26 | 19 | x | 8 | ADVAN | RZ-DF |  | 48
SEAT | Leon X-perience | 10/14 |  | 5F | 5/112 | 57.1 | Bolts M14x1,5 | spheric Ø26 | 19 | x | 9,5 | ADVAN | RZ-DF |  | 50 |  | rear
SEAT | Leon X-perience | 10/14 |  | 5F | 5/112 | 57.1 | Bolts M14x1,5 | spheric Ø26 | 18 | x | 8,5 | ADVAN | RZ-DF |  | 45
SEAT | Leon X-perience | 10/14 |  | 5F | 5/112 | 57.1 | Bolts M14x1,5 | spheric Ø26 | 19 | x | 8,5 | ADVAN | RZ-DF |  | 45
SEAT | Leon X-perience | 10/14 |  | 5F | 5/112 | 57.1 | Bolts M14x1,5 | spheric Ø26 | 19 | x | 9 | ADVAN | RZ-DF |  | 48
SEAT | Leon X-perience | 10/14 |  | 5F | 5/112 | 57.1 | Bolts M14x1,5 | spheric Ø26 | 18 | x | 8 | SCHMIDT | Shift |  | 45
SEAT | Leon X-perience | 10/14 |  | 5F | 5/112 | 57.1 | Bolts M14x1,5 | spheric Ø26 | 19 | x | 8,5 | SCHMIDT | Shift |  | 45
SEAT | Leon X-perience | 10/14 |  | 5F | 5/112 | 57.1 | Bolts M14x1,5 | spheric Ø26 | 18 | x | 8,5 | AC | Star Five |  | 40
SEAT | Leon X-perience | 10/14 |  | 5F | 5/112 | 57.1 | Bolts M14x1,5 | spheric Ø26 | 19 | x | 8 | AC | Syclone |  | 38
SEAT | Leon X-perience | 10/14 |  | 5F | 5/112 | 57.1 | Bolts M14x1,5 | spheric Ø26 | 19 | x | 9 | AC | Syclone |  | 42
SEAT | Leon X-perience | 10/14 |  | 5F | 5/112 | 57.1 | Bolts M14x1,5 | spheric Ø26 | 20 | x | 8,5 | AC | Syclone |  | 45
SEAT | Leon X-perience | 10/14 |  | 5F | 5/112 | 57.1 | Bolts M14x1,5 | spheric Ø26 | 18 | x | 8 | ADVAN | TC III |  | 48
SEAT | Leon X-perience | 10/14 |  | 5F | 5/112 | 57.1 | Bolts M14x1,5 | spheric Ø26 | 18 | x | 9,5 | SCHMIDT | XS5 |  | 40 |  | rear
SEAT | Leon X-perience | 10/14 |  | 5F | 5/112 | 57.1 | Bolts M14x1,5 | spheric Ø26 | 18 | x | 8,5 | SCHMIDT | XS5 |  | 45
SEAT | Leon X-perience | 10/14 |  | 5F | 5/112 | 57.1 | Bolts M14x1,5 | spheric Ø26 | 20 | x | 8,5 | SCHMIDT | XS5 |  | 45
SEAT | Leon X-perience | 10/14 |  | 5F | 5/112 | 57.1 | Bolts M14x1,5 | spheric Ø26 | 19 | x | 9 | SCHMIDT | XS5 |  | 45
SEAT | Leon X-perience | 10/14 |  | 5F | 5/112 | 57.1 | Bolts M14x1,5 | spheric Ø26 | 18 | x | 8 | WEDS | RN05M |  | 45
SEAT | Leon X-perience | 10/14 |  | 5F | 5/112 | 57.1 | Bolts M14x1,5 | spheric Ø26 | 18 | x | 9 | WEDS | RN05M |  | 50 |  | rear
SEAT | Leon X-perience | 10/14 |  | 5F | 5/112 | 57.1 | Bolts M14x1,5 | spheric Ø26 | 18 | x | 8 | AC | FF029 |  | 45
SEAT | Leon X-perience | 10/14 |  | 5F | 5/112 | 57.1 | Bolts M14x1,5 | spheric Ø26 | 19 | x | 8,5 | AC | FF029 |  | 45
SEAT | Leon X-perience | 10/14 |  | 5F | 5/112 | 57.1 | Bolts M14x1,5 | spheric Ø26 | 18 | x | 8 | ADVAN | RG-D2 |  | 48
SEAT | Leon X-perience | 10/14 |  | 5F | 5/112 | 57.1 | Bolts M14x1,5 | spheric Ø26 | 18 | x | 8,5 | ADVAN | RG-D2 |  | 42
SEAT | Leon X-perience | 10/14 |  | 5F | 5/112 | 57.1 | Bolts M14x1,5 | spheric Ø26 | 18 | x | 8 | ADVAN | RS-DF Progressive |  | 48
SEAT | Leon X-perience | 10/14 |  | 5F | 5/112 | 57.1 | Bolts M14x1,5 | spheric Ø26 | 18 | x | 9 | ADVAN | RS-DF Progressive |  | 50 |  | rear
SEAT | Leon X-perience | 10/14 |  | 5F | 5/112 | 57.1 | Bolts M14x1,5 | spheric Ø26 | 19 | x | 8,5 | ACE | AFF02 |  | 45
SEAT | Leon X-perience | 10/14 |  | 5F | 5/112 | 57.1 | Bolts M14x1,5 | spheric Ø26 | 19 | x | 9,5 | ACE | AFF02 |  | 40 |  | rear
SEAT | Mii | 04/12 |  | AA | 4/100 | 57.1 | Bolts M12x1,5 | spheric Ø26 | 16 | x | 7 | AC | Phoenix |  | 36
SEAT | Mii | 04/12 |  | AA | 4/100 | 57.1 | Bolts M12x1,5 | spheric Ø26 | 17 | x | 7,5 | AC | Phoenix |  | 35
SEAT | Mii | 04/12 |  | AA | 4/100 | 57.1 | Bolts M12x1,5 | spheric Ø26 | 15 | x | 6,5 | ACE | Planet |  | 38 | ASA check type!
SEAT | Mii | 04/12 |  | AA | 4/100 | 57.1 | Bolts M12x1,5 | spheric Ø26 | 16 | x | 7 | ACE | Planet |  | 38 | ASA check type!
SEAT | Mii | 04/12 |  | AA | 4/100 | 57.1 | Bolts M12x1,5 | spheric Ø26 | 17 | x | 7 | ADVAN | RC III |  | 43
SEAT | Mii | 04/12 |  | AA | 4/100 | 57.1 | Bolts M12x1,5 | spheric Ø26 | 16 | x | 7,5 | SCHMIDT | Retro-ML |  | 35
SEAT | Mii | 04/12 |  | AA | 4/100 | 57.1 | Bolts M12x1,5 | spheric Ø26 | 17 | x | 7 | ADVAN | RG III |  | 42
SEAT | Mii | 04/12 |  | AA | 4/100 | 57.1 | Bolts M12x1,5 | spheric Ø26 | 17 | x | 7 | ADVAN | RS II |  | 42
SEAT | Mii | 04/12 |  | AA | 4/100 | 57.1 | Bolts M12x1,5 | spheric Ø26 | 17 | x | 7 | ADVAN | RS-D |  | 42
SEAT | Mii | 04/12 |  | AA | 4/100 | 57.1 | Bolts M12x1,5 | spheric Ø26 | 17 | x | 7 | ADVAN | RT |  | 43
SEAT | Mii | 04/12 |  | AA | 4/100 | 57.1 | Bolts M12x1,5 | spheric Ø26 | 16 | x | 7 | ADVAN | RZ |  | 42
SEAT | Mii | 04/12 |  | AA | 4/100 | 57.1 | Bolts M12x1,5 | spheric Ø26 | 17 | x | 7 | ADVAN | RZ |  | 38
SEAT | Mii | 04/12 |  | AA | 4/100 | 57.1 | Bolts M12x1,5 | spheric Ø26 | 17 | x | 7 | ADVAN | RZ II |  | 42
SEAT | Mii | 04/12 |  | AA | 4/100 | 57.1 | Bolts M12x1,5 | spheric Ø26 | 15 | x | 6 | WEDS | SA10R |  | 38
SEAT | Mii | 04/12 |  | AA | 4/100 | 57.1 | Bolts M12x1,5 | spheric Ø26 | 16 | x | 6,5 | WEDS | SA10R |  | 38
SEAT | Mii | 04/12 |  | AA | 4/100 | 57.1 | Bolts M12x1,5 | spheric Ø26 | 17 | x | 7 | WEDS | SA10R |  | 43
SEAT | Mii | 04/12 |  | AA | 4/100 | 57.1 | Bolts M12x1,5 | spheric Ø26 | 15 | x | 6 | WEDS | SA72R |  | 38
SEAT | Mii | 04/12 |  | AA | 4/100 | 57.1 | Bolts M12x1,5 | spheric Ø26 | 16 | x | 6,5 | WEDS | SA72R |  | 38
SEAT | Mii | 04/12 |  | AA | 4/100 | 57.1 | Bolts M12x1,5 | spheric Ø26 | 17 | x | 7 | WEDS | SA72R |  | 43
SEAT | Mii | 04/12 |  | AA | 4/100 | 57.1 | Bolts M12x1,5 | spheric Ø26 | 15 | x | 5,5 | A1 Wheels | Twinspoke-5 |  | 40
SEAT | Mii | 04/12 |  | AA | 4/100 | 57.1 | Bolts M12x1,5 | spheric Ø26 | 16 | x | 7 | AC | Volt |  | 35
SEAT | Mii | 04/12 |  | AA | 4/100 | 57.1 | Bolts M12x1,5 | spheric Ø26 | 16 | x | 7 | AC | Volt |  | 40
SEAT | Mii | 04/12 |  | AA | 4/100 | 57.1 | Bolts M12x1,5 | spheric Ø26 | 17 | x | 7 | AC | Volt |  | 35
SEAT | Mii | 04/12 |  | AA | 4/100 | 57.1 | Bolts M12x1,5 | spheric Ø26 | 17 | x | 7 | AC | Volt |  | 40
SEAT | Mii | 04/12 |  | AA | 4/100 | 57.1 | Bolts M12x1,5 | spheric Ø26 | 15 | x | 6 | WEDS | SA20R |  | 38
SEAT | Mii | 04/12 |  | AA | 4/100 | 57.1 | Bolts M12x1,5 | spheric Ø26 | 16 | x | 6,5 | WEDS | SA20R |  | 38
SEAT | Mii | 04/12 |  | AA | 4/100 | 57.1 | Bolts M12x1,5 | spheric Ø26 | 17 | x | 7 | WEDS | SA20R |  | 43
SEAT | Mii | 04/12 |  | AA | 4/100 | 57.1 | Bolts M12x1,5 | spheric Ø26 | 17 | x | 7,5 | WEDS | SA72R |  | 38
SEAT | Mii | 04/12 |  | AA | 4/100 | 57.1 | Bolts M12x1,5 | spheric Ø26 | 15 | x | 6 | ADVAN | RZ II |  | 38
SEAT | Mii | 04/12 |  | AA | 4/100 | 57.1 | Bolts M12x1,5 | spheric Ø26 | 16 | x | 6,5 | ADVAN | RZ II |  | 38
SEAT | Mii | 04/12 |  | AA | 4/100 | 57.1 | Bolts M12x1,5 | spheric Ø26 | 15 | x | 5,5 | ADVAN | RZ II |  | 45
SEAT | Mii | 04/12 |  | AA | 4/100 | 57.1 | Bolts M12x1,5 | spheric Ø26 | 16 | x | 6,5 | ADVAN | RZ II |  | 45
SEAT | Mii | 04/12 |  | AA | 4/100 | 57.1 | Bolts M12x1,5 | spheric Ø26 | 16 | x | 7 | ADVAN | RZ II |  | 42
SEAT | Toledo | 04/04 | 09/09 | 5P, 5PN | 5/112 | 57.1 | Bolts M14x1,5 | spheric Ø28 | 19 | x | 8,5 | ACE | Devotion |  | 45
SEAT | Toledo | 10/98 | 08/05 | 1M | 5/100 | 57.1 | Bolts M14x1,5 | spheric Ø26 | 19 | x | 8,5 | SCHMIDT | Drago |  | 30
SEAT | Toledo | 04/04 | 09/09 | 5P, 5PN | 5/112 | 57.1 | Bolts M14x1,5 | spheric Ø28 | 19 | x | 8,5 | SCHMIDT | Drago |  | 45
SEAT | Toledo | 04/04 | 09/09 | 5P, 5PN | 5/112 | 57.1 | Bolts M14x1,5 | spheric Ø28 | 19 | x | 8,5 | ACE | Driven |  | 45
SEAT | Toledo | 10/98 | 08/05 | 1M | 5/100 | 57.1 | Bolts M14x1,5 | spheric Ø26 | 19 | x | 8,5 | SCHMIDT | Gambit |  | 30
SEAT | Toledo | 04/04 | 09/09 | 5P, 5PN | 5/112 | 57.1 | Bolts M14x1,5 | spheric Ø28 | 19 | x | 8,5 | SCHMIDT | Gambit |  | 45
SEAT | Toledo | 04/04 | 09/09 | 5P, 5PN | 5/112 | 57.1 | Bolts M14x1,5 | spheric Ø28 | 20 | x | 8,5 | SCHMIDT | Gambit |  | 45
SEAT | Toledo | 04/04 | 09/09 | 5P, 5PN | 5/112 | 57.1 | Bolts M14x1,5 | spheric Ø28 | 20 | x | 8,5 | SCHMIDT | Gotham |  | 45
SEAT | Toledo | 04/04 | 09/09 | 5P, 5PN | 5/112 | 57.1 | Bolts M14x1,5 | spheric Ø28 | 18 | x | 8 | ADVAN | GT |  | 48
SEAT | Toledo | 04/04 | 09/09 | 5P, 5PN | 5/112 | 57.1 | Bolts M14x1,5 | spheric Ø28 | 19 | x | 8,5 | ADVAN | GT |  | 42
SEAT | Toledo | 04/04 | 09/09 | 5P, 5PN | 5/112 | 57.1 | Bolts M14x1,5 | spheric Ø28 | 19 | x | 9 | ADVAN | GT |  | 48 |  | rear
SEAT | Toledo | 04/04 | 09/09 | 5P, 5PN | 5/112 | 57.1 | Bolts M14x1,5 | spheric Ø28 | 18 | x | 9 | ADVAN | GT |  | 45 |  | rear
SEAT | Toledo | 04/04 | 09/09 | 5P, 5PN | 5/112 | 57.1 | Bolts M14x1,5 | spheric Ø28 | 18 | x | 8 | ADVAN | GT Premium |  | 48
SEAT | Toledo | 04/04 | 09/09 | 5P, 5PN | 5/112 | 57.1 | Bolts M14x1,5 | spheric Ø28 | 19 | x | 8,5 | ACE | Mandalay |  | 45
SEAT | Toledo | 10/98 | 08/05 | 1M | 5/100 | 57.1 | Bolts M14x1,5 | spheric Ø26 | 16 | x | 7 | AC | Mesh |  | 35
SEAT | Toledo | 10/98 | 08/05 | 1M | 5/100 | 57.1 | Bolts M14x1,5 | spheric Ø26 | 17 | x | 7,5 | AC | Mesh |  | 35
SEAT | Toledo | 10/98 | 08/05 | 1M | 5/100 | 57.1 | Bolts M14x1,5 | spheric Ø26 | 18 | x | 8,5 | AC | Mesh |  | 35
SEAT | Toledo | 04/04 | 09/09 | 5P, 5PN | 5/112 | 57.1 | Bolts M14x1,5 | spheric Ø28 | 16 | x | 7 | AC | Mesh |  | 35
SEAT | Toledo | 04/04 | 09/09 | 5P, 5PN | 5/112 | 57.1 | Bolts M14x1,5 | spheric Ø28 | 17 | x | 7,5 | AC | Mesh |  | 45
SEAT | Toledo | 04/04 | 09/09 | 5P, 5PN | 5/112 | 57.1 | Bolts M14x1,5 | spheric Ø28 | 18 | x | 8,5 | AC | Mesh |  | 45
SEAT | Toledo | 04/04 | 09/09 | 5P, 5PN | 5/112 | 57.1 | Bolts M14x1,5 | spheric Ø28 | 19 | x | 8,5 | AC | Mesh |  | 45
SEAT | Toledo | 01/13 |  | NH | 5/100 | 57.1 | Bolts M14x1,5 | spheric Ø26 | 16 | x | 7 | AC | Mesh |  | 35
SEAT | Toledo | 01/13 |  | NH | 5/100 | 57.1 | Bolts M14x1,5 | spheric Ø26 | 17 | x | 7,5 | AC | Mesh |  | 35
SEAT | Toledo | 01/13 |  | NH | 5/100 | 57.1 | Bolts M14x1,5 | spheric Ø26 | 18 | x | 8,5 | AC | Mesh |  | 35
SEAT | Toledo | 10/98 | 08/05 | 1M | 5/100 | 57.1 | Bolts M14x1,5 | spheric Ø26 | 16 | x | 7 | AC | Phoenix |  | 36
SEAT | Toledo | 10/98 | 08/05 | 1M | 5/100 | 57.1 | Bolts M14x1,5 | spheric Ø26 | 17 | x | 7,5 | AC | Phoenix |  | 35
SEAT | Toledo | 10/98 | 08/05 | 1M | 5/100 | 57.1 | Bolts M14x1,5 | spheric Ø26 | 18 | x | 8 | AC | Phoenix |  | 35
SEAT | Toledo | 10/98 | 08/05 | 1M | 5/100 | 57.1 | Bolts M14x1,5 | spheric Ø26 | 19 | x | 8,5 | AC | Phoenix |  | 35
SEAT | Toledo | 04/04 | 09/09 | 5P, 5PN | 5/112 | 57.1 | Bolts M14x1,5 | spheric Ø28 | 16 | x | 7 | AC | Phoenix |  | 36
SEAT | Toledo | 04/04 | 09/09 | 5P, 5PN | 5/112 | 57.1 | Bolts M14x1,5 | spheric Ø28 | 17 | x | 7,5 | AC | Phoenix |  | 42
SEAT | Toledo | 04/04 | 09/09 | 5P, 5PN | 5/112 | 57.1 | Bolts M14x1,5 | spheric Ø28 | 18 | x | 8 | AC | Phoenix |  | 45
SEAT | Toledo | 01/13 |  | NH | 5/100 | 57.1 | Bolts M14x1,5 | spheric Ø26 | 16 | x | 7 | AC | Phoenix |  | 36
SEAT | Toledo | 01/13 |  | NH | 5/100 | 57.1 | Bolts M14x1,5 | spheric Ø26 | 17 | x | 7,5 | AC | Phoenix |  | 35
SEAT | Toledo | 01/13 |  | NH | 5/100 | 57.1 | Bolts M14x1,5 | spheric Ø26 | 18 | x | 8 | AC | Phoenix |  | 35
SEAT | Toledo | 10/98 | 08/05 | 1M | 5/100 | 57.1 | Bolts M14x1,5 | spheric Ø26 | 15 | x | 6,5 | ACE | Planet |  | 38
SEAT | Toledo | 10/98 | 08/05 | 1M | 5/100 | 57.1 | Bolts M14x1,5 | spheric Ø26 | 16 | x | 7 | ACE | Planet |  | 38
SEAT | Toledo | 10/98 | 08/05 | 1M | 5/100 | 57.1 | Bolts M14x1,5 | spheric Ø26 | 17 | x | 7 | ACE | Planet |  | 38
SEAT | Toledo | 04/04 | 09/09 | 5P, 5PN | 5/112 | 57.1 | Bolts M14x1,5 | spheric Ø28 | 16 | x | 7 | ACE | Planet |  | 38
SEAT | Toledo | 04/04 | 09/09 | 5P, 5PN | 5/112 | 57.1 | Bolts M14x1,5 | spheric Ø28 | 17 | x | 7 | ACE | Planet |  | 38
SEAT | Toledo | 04/04 | 09/09 | 5P, 5PN | 5/112 | 57.1 | Bolts M14x1,5 | spheric Ø28 | 18 | x | 8,5 | ACE | Planet |  | 45
SEAT | Toledo | 04/04 | 09/09 | 5P, 5PN | 5/112 | 57.1 | Bolts M14x1,5 | spheric Ø28 | 19 | x | 8,5 | ACE | Planet |  | 45
SEAT | Toledo | 01/13 |  | NH | 5/100 | 57.1 | Bolts M14x1,5 | spheric Ø26 | 15 | x | 6,5 | ACE | Planet |  | 38 | ASA check type!
SEAT | Toledo | 01/13 |  | NH | 5/100 | 57.1 | Bolts M14x1,5 | spheric Ø26 | 16 | x | 7 | ACE | Planet |  | 38 | ASA check type!
SEAT | Toledo | 01/13 |  | NH | 5/100 | 57.1 | Bolts M14x1,5 | spheric Ø26 | 17 | x | 7 | ACE | Planet |  | 38 | ASA check type!
SEAT | Toledo | 10/98 | 08/05 | 1M | 5/100 | 57.1 | Bolts M14x1,5 | spheric Ø26 | 17 | x | 7 | ACE | Planet edition |  | 38
SEAT | Toledo | 04/04 | 09/09 | 5P, 5PN | 5/112 | 57.1 | Bolts M14x1,5 | spheric Ø28 | 17 | x | 7 | ACE | Planet edition |  | 38
SEAT | Toledo | 04/04 | 09/09 | 5P, 5PN | 5/112 | 57.1 | Bolts M14x1,5 | spheric Ø28 | 18 | x | 8,5 | ACE | Planet edition |  | 45
SEAT | Toledo | 04/04 | 09/09 | 5P, 5PN | 5/112 | 57.1 | Bolts M14x1,5 | spheric Ø28 | 19 | x | 8,5 | ACE | Planet edition |  | 45
SEAT | Toledo | 01/13 |  | NH | 5/100 | 57.1 | Bolts M14x1,5 | spheric Ø26 | 17 | x | 7 | ACE | Planet edition |  | 38 | ASA check type!
SEAT | Toledo | 10/98 | 08/05 | 1M | 5/100 | 57.1 | Bolts M14x1,5 | spheric Ø26 | 16 | x | 7,5 | SCHMIDT | Retro-ML |  | 35
SEAT | Toledo | 01/13 |  | NH | 5/100 | 57.1 | Bolts M14x1,5 | spheric Ø26 | 16 | x | 7,5 | SCHMIDT | Retro-ML |  | 35
SEAT | Toledo | 04/04 | 09/09 | 5P, 5PN | 5/112 | 57.1 | Bolts M14x1,5 | spheric Ø28 | 17 | x | 8 | ADVAN | RG III |  | 50
SEAT | Toledo | 04/04 | 09/09 | 5P, 5PN | 5/112 | 57.1 | Bolts M14x1,5 | spheric Ø28 | 18 | x | 8 | ADVAN | RG III |  | 50
SEAT | Toledo | 04/04 | 09/09 | 5P, 5PN | 5/112 | 57.1 | Bolts M14x1,5 | spheric Ø28 | 19 | x | 8,5 | ADVAN | RG III |  | 45
SEAT | Toledo | 10/98 | 08/05 | 1M | 5/100 | 57.1 | Bolts M14x1,5 | spheric Ø26 | 19 | x | 8,5 | SCHMIDT | Rhino |  | 30
SEAT | Toledo | 04/04 | 09/09 | 5P, 5PN | 5/112 | 57.1 | Bolts M14x1,5 | spheric Ø28 | 19 | x | 8,5 | SCHMIDT | Rhino |  | 45
SEAT | Toledo | 04/04 | 09/09 | 5P, 5PN | 5/112 | 57.1 | Bolts M14x1,5 | spheric Ø28 | 19 | x | 8,5 | ACE | Rio |  | 40
SEAT | Toledo | 04/04 | 09/09 | 5P, 5PN | 5/112 | 57.1 | Bolts M14x1,5 | spheric Ø28 | 20 | x | 8,5 | ACE | Rio |  | 40
SEAT | Toledo | 04/04 | 09/09 | 5P, 5PN | 5/112 | 57.1 | Bolts M14x1,5 | spheric Ø28 | 17 | x | 8 | ADVAN | RS II |  | 50
SEAT | Toledo | 04/04 | 09/09 | 5P, 5PN | 5/112 | 57.1 | Bolts M14x1,5 | spheric Ø28 | 18 | x | 8 | ADVAN | RS II |  | 50
SEAT | Toledo | 04/04 | 09/09 | 5P, 5PN | 5/112 | 57.1 | Bolts M14x1,5 | spheric Ø28 | 19 | x | 8 | ADVAN | RS II |  | 50
SEAT | Toledo | 04/04 | 09/09 | 5P, 5PN | 5/112 | 57.1 | Bolts M14x1,5 | spheric Ø28 | 18 | x | 9 | ADVAN | RS II |  | 50 |  | rear
SEAT | Toledo | 04/04 | 09/09 | 5P, 5PN | 5/112 | 57.1 | Bolts M14x1,5 | spheric Ø28 | 19 | x | 8,5 | ADVAN | RS II |  | 42
SEAT | Toledo | 04/04 | 09/09 | 5P, 5PN | 5/112 | 57.1 | Bolts M14x1,5 | spheric Ø28 | 19 | x | 9 | ADVAN | RS II |  | 50 |  | rear
SEAT | Toledo | 04/04 | 09/09 | 5P, 5PN | 5/112 | 57.1 | Bolts M14x1,5 | spheric Ø28 | 20 | x | 8,5 | ADVAN | RS II |  | 42
SEAT | Toledo | 04/04 | 09/09 | 5P, 5PN | 5/112 | 57.1 | Bolts M14x1,5 | spheric Ø28 | 17 | x | 8 | ADVAN | RS-D |  | 50
SEAT | Toledo | 04/04 | 09/09 | 5P, 5PN | 5/112 | 57.1 | Bolts M14x1,5 | spheric Ø28 | 18 | x | 8 | ADVAN | RS-D |  | 48
SEAT | Toledo | 04/04 | 09/09 | 5P, 5PN | 5/112 | 57.1 | Bolts M14x1,5 | spheric Ø28 | 18 | x | 8,5 | ADVAN | RS-D |  | 45
SEAT | Toledo | 04/04 | 09/09 | 5P, 5PN | 5/112 | 57.1 | Bolts M14x1,5 | spheric Ø28 | 19 | x | 8 | ADVAN | RS-DF |  | 48
SEAT | Toledo | 04/04 | 09/09 | 5P, 5PN | 5/112 | 57.1 | Bolts M14x1,5 | spheric Ø28 | 19 | x | 8,5 | ADVAN | RS-DF |  | 45
SEAT | Toledo | 04/04 | 09/09 | 5P, 5PN | 5/112 | 57.1 | Bolts M14x1,5 | spheric Ø28 | 19 | x | 9 | ADVAN | RS-DF |  | 51 |  | rear
SEAT | Toledo | 10/98 | 08/05 | 1M | 5/100 | 57.1 | Bolts M14x1,5 | spheric Ø26 | 19 | x | 8,5 | ADVAN | RS-DF |  | 38-5 | 5mm Spacer
SEAT | Toledo | 10/98 | 08/05 | 1M | 5/100 | 57.1 | Bolts M14x1,5 | spheric Ø26 | 17 | x | 7,5 | ADVAN | RT |  | 38
SEAT | Toledo | 10/98 | 08/05 | 1M | 5/100 | 57.1 | Bolts M14x1,5 | spheric Ø26 | 18 | x | 7,5 | ADVAN | RT |  | 38
SEAT | Toledo | 04/04 | 09/09 | 5P, 5PN | 5/112 | 57.1 | Bolts M14x1,5 | spheric Ø28 | 17 | x | 8 | ADVAN | RT |  | 50
SEAT | Toledo | 04/04 | 09/09 | 5P, 5PN | 5/112 | 57.1 | Bolts M14x1,5 | spheric Ø28 | 18 | x | 8 | ADVAN | RT |  | 50
SEAT | Toledo | 04/04 | 09/09 | 5P, 5PN | 5/112 | 57.1 | Bolts M14x1,5 | spheric Ø28 | 18 | x | 8,5 | ADVAN | RT |  | 45
SEAT | Toledo | 01/13 |  | NH | 5/100 | 57.1 | Bolts M14x1,5 | spheric Ø26 | 17 | x | 7,5 | ADVAN | RT |  | 38
SEAT | Toledo | 01/13 |  | NH | 5/100 | 57.1 | Bolts M14x1,5 | spheric Ø26 | 18 | x | 7,5 | ADVAN | RT |  | 38
SEAT | Toledo | 10/98 | 08/05 | 1M | 5/100 | 57.1 | Bolts M14x1,5 | spheric Ø26 | 16 | x | 7 | ADVAN | RZ |  | 38
SEAT | Toledo | 04/04 | 09/09 | 5P, 5PN | 5/112 | 57.1 | Bolts M14x1,5 | spheric Ø28 | 16 | x | 7 | ADVAN | RZ |  | 48
SEAT | Toledo | 04/04 | 09/09 | 5P, 5PN | 5/112 | 57.1 | Bolts M14x1,5 | spheric Ø28 | 17 | x | 8 | ADVAN | RZ |  | 48
SEAT | Toledo | 04/04 | 09/09 | 5P, 5PN | 5/112 | 57.1 | Bolts M14x1,5 | spheric Ø28 | 18 | x | 8 | ADVAN | RZ |  | 48
SEAT | Toledo | 01/13 |  | NH | 5/100 | 57.1 | Bolts M14x1,5 | spheric Ø26 | 16 | x | 7 | ADVAN | RZ |  | 38
SEAT | Toledo | 10/98 | 08/05 | 1M | 5/100 | 57.1 | Bolts M14x1,5 | spheric Ø26 | 17 | x | 7,5 | ADVAN | RZ II |  | 35
SEAT | Toledo | 04/04 | 09/09 | 5P, 5PN | 5/112 | 57.1 | Bolts M14x1,5 | spheric Ø28 | 17 | x | 7,5 | ADVAN | RZ II |  | 48
SEAT | Toledo | 04/04 | 09/09 | 5P, 5PN | 5/112 | 57.1 | Bolts M14x1,5 | spheric Ø28 | 18 | x | 7,5 | ADVAN | RZ II |  | 48
SEAT | Toledo | 04/04 | 09/09 | 5P, 5PN | 5/112 | 57.1 | Bolts M14x1,5 | spheric Ø28 | 18 | x | 8 | ADVAN | RZ II |  | 42
SEAT | Toledo | 04/04 | 09/09 | 5P, 5PN | 5/112 | 57.1 | Bolts M14x1,5 | spheric Ø28 | 19 | x | 8 | ADVAN | RZ II |  | 42
SEAT | Toledo | 04/04 | 09/09 | 5P, 5PN | 5/112 | 57.1 | Bolts M14x1,5 | spheric Ø28 | 18 | x | 8,5 | ADVAN | RZ II |  | 45
SEAT | Toledo | 04/04 | 09/09 | 5P, 5PN | 5/112 | 57.1 | Bolts M14x1,5 | spheric Ø28 | 18 | x | 9 | ADVAN | RZ II |  | 50 |  | rear
SEAT | Toledo | 04/04 | 09/09 | 5P, 5PN | 5/112 | 57.1 | Bolts M14x1,5 | spheric Ø28 | 19 | x | 8,5 | ADVAN | RZ II |  | 45
SEAT | Toledo | 01/13 |  | NH | 5/100 | 57.1 | Bolts M14x1,5 | spheric Ø26 | 17 | x | 7,5 | ADVAN | RZ II |  | 35
SEAT | Toledo | 04/04 | 09/09 | 5P, 5PN | 5/112 | 57.1 | Bolts M14x1,5 | spheric Ø28 | 18 | x | 8 | ADVAN | RZ-DF |  | 48
SEAT | Toledo | 04/04 | 09/09 | 5P, 5PN | 5/112 | 57.1 | Bolts M14x1,5 | spheric Ø28 | 19 | x | 8 | ADVAN | RZ-DF |  | 48
SEAT | Toledo | 04/04 | 09/09 | 5P, 5PN | 5/112 | 57.1 | Bolts M14x1,5 | spheric Ø28 | 18 | x | 8,5 | ADVAN | RZ-DF |  | 45
SEAT | Toledo | 04/04 | 09/09 | 5P, 5PN | 5/112 | 57.1 | Bolts M14x1,5 | spheric Ø28 | 19 | x | 8,5 | ADVAN | RZ-DF |  | 45
SEAT | Toledo | 04/04 | 09/09 | 5P, 5PN | 5/112 | 57.1 | Bolts M14x1,5 | spheric Ø28 | 19 | x | 9 | ADVAN | RZ-DF |  | 48 |  | rear
SEAT | Toledo | 10/98 | 08/05 | 1M | 5/100 | 57.1 | Bolts M14x1,5 | spheric Ø26 | 18 | x | 8 | SCHMIDT | Shift |  | 35
SEAT | Toledo | 10/98 | 08/05 | 1M | 5/100 | 57.1 | Bolts M14x1,5 | spheric Ø26 | 19 | x | 8,5 | SCHMIDT | Shift |  | 35
SEAT | Toledo | 04/04 | 09/09 | 5P, 5PN | 5/112 | 57.1 | Bolts M14x1,5 | spheric Ø28 | 18 | x | 8 | SCHMIDT | Shift |  | 45
SEAT | Toledo | 04/04 | 09/09 | 5P, 5PN | 5/112 | 57.1 | Bolts M14x1,5 | spheric Ø28 | 19 | x | 8,5 | SCHMIDT | Shift |  | 45
SEAT | Toledo | 01/13 |  | NH | 5/100 | 57.1 | Bolts M14x1,5 | spheric Ø26 | 18 | x | 8 | SCHMIDT | Shift |  | 35
SEAT | Toledo | 04/04 | 09/09 | 5P, 5PN | 5/112 | 57.1 | Bolts M14x1,5 | spheric Ø28 | 18 | x | 8,5 | AC | Star Five |  | 40
SEAT | Toledo | 04/04 | 09/09 | 5P, 5PN | 5/112 | 57.1 | Bolts M14x1,5 | spheric Ø28 | 19 | x | 8 | AC | Syclone |  | 45
SEAT | Toledo | 04/04 | 09/09 | 5P, 5PN | 5/112 | 57.1 | Bolts M14x1,5 | spheric Ø28 | 19 | x | 9 | AC | Syclone |  | 42 |  | rear
SEAT | Toledo | 04/04 | 09/09 | 5P, 5PN | 5/112 | 57.1 | Bolts M14x1,5 | spheric Ø28 | 20 | x | 8,5 | AC | Syclone |  | 45
SEAT | Toledo | 04/04 | 09/09 | 5P, 5PN | 5/112 | 57.1 | Bolts M14x1,5 | spheric Ø28 | 18 | x | 8 | ADVAN | TC III |  | 48
SEAT | Toledo | 10/98 | 08/05 | 1M | 5/100 | 57.1 | Bolts M14x1,5 | spheric Ø26 | 18 | x | 8,5 | SCHMIDT | XS5 |  | 30
SEAT | Toledo | 04/04 | 09/09 | 5P, 5PN | 5/112 | 57.1 | Bolts M14x1,5 | spheric Ø28 | 18 | x | 8,5 | SCHMIDT | XS5 |  | 45
SEAT | Toledo | 04/04 | 09/09 | 5P, 5PN | 5/112 | 57.1 | Bolts M14x1,5 | spheric Ø28 | 20 | x | 8,5 | SCHMIDT | XS5 |  | 45
SEAT | Toledo | 10/98 | 08/05 | 1M | 5/100 | 57.1 | Bolts M14x1,5 | spheric Ø26 | 18 | x | 8,5 | AC | Star Five |  | 35
SEAT | Toledo | 01/13 |  | NH | 5/100 | 57.1 | Bolts M14x1,5 | spheric Ø26 | 18 | x | 8,5 | AC | Star Five |  | 35
SEAT | Toledo | 04/04 | 09/09 | 5P, 5PN | 5/112 | 57.1 | Bolts M14x1,5 | spheric Ø28 | 18 | x | 8 | WEDS | RN05M |  | 45
SEAT | Toledo | 04/04 | 09/09 | 5P, 5PN | 5/112 | 57.1 | Bolts M14x1,5 | spheric Ø28 | 18 | x | 9 | WEDS | RN05M |  | 50 |  | rear
SEAT | Toledo | 10/98 | 08/05 | 1M | 5/100 | 57.1 | Bolts M14x1,5 | spheric Ø26 | 16 | x | 7 | ADVAN | RZ II |  | 38
SEAT | Toledo | 01/13 |  | NH | 5/100 | 57.1 | Bolts M14x1,5 | spheric Ø26 | 16 | x | 7 | ADVAN | RZ II |  | 38
SEAT | Toledo | 04/04 | 09/09 | 5P, 5PN | 5/112 | 57.1 | Bolts M14x1,5 | spheric Ø28 | 18 | x | 8 | AC | FF029 |  | 45
SEAT | Toledo | 04/04 | 09/09 | 5P, 5PN | 5/112 | 57.1 | Bolts M14x1,5 | spheric Ø28 | 19 | x | 8,5 | AC | FF029 |  | 45
SEAT | Toledo | 04/04 | 09/09 | 5P, 5PN | 5/112 | 57.1 | Bolts M14x1,5 | spheric Ø28 | 18 | x | 8 | ADVAN | RG-D2 |  | 48
SEAT | Toledo | 04/04 | 09/09 | 5P, 5PN | 5/112 | 57.1 | Bolts M14x1,5 | spheric Ø28 | 18 | x | 8,5 | ADVAN | RG-D2 |  | 42
SEAT | Toledo | 04/04 | 09/09 | 5P, 5PN | 5/112 | 57.1 | Bolts M14x1,5 | spheric Ø28 | 18 | x | 8 | ADVAN | RS-DF Progressive |  | 48
SEAT | Toledo | 04/04 | 09/09 | 5P, 5PN | 5/112 | 57.1 | Bolts M14x1,5 | spheric Ø28 | 18 | x | 9 | ADVAN | RS-DF Progressive |  | 50 |  | rear
SEAT | Toledo | 04/04 | 09/09 | 5P, 5PN | 5/112 | 57.1 | Bolts M14x1,5 | spheric Ø28 | 19 | x | 8,5 | ACE | AFF02 |  | 45
SEAT | Toledo | 04/04 | 09/09 | 5P, 5PN | 5/112 | 57.1 | Bolts M14x1,5 | spheric Ø28 | 19 | x | 9,5 | ACE | AFF02 |  | 40 |  | rear
SKODA | Citigo | 06/12 |  | AA | 4/100 | 57.1 | Bolts M12x1,5 | spheric Ø26 | 16 | x | 7 | AC | Phoenix |  | 36
SKODA | Citigo | 06/12 |  | AA | 4/100 | 57.1 | Bolts M12x1,5 | spheric Ø26 | 17 | x | 7,5 | AC | Phoenix |  | 35
SKODA | Citigo | 06/12 |  | AA | 4/100 | 57.1 | Bolts M12x1,5 | spheric Ø26 | 15 | x | 6,5 | ACE | Planet |  | 38 | ASA check type!
SKODA | Citigo | 06/12 |  | AA | 4/100 | 57.1 | Bolts M12x1,5 | spheric Ø26 | 16 | x | 7 | ACE | Planet |  | 38 | ASA check type!
SKODA | Citigo | 06/12 |  | AA | 4/100 | 57.1 | Bolts M12x1,5 | spheric Ø26 | 17 | x | 7 | ADVAN | RC III |  | 43
SKODA | Citigo | 06/12 |  | AA | 4/100 | 57.1 | Bolts M12x1,5 | spheric Ø26 | 16 | x | 7,5 | SCHMIDT | Retro-ML |  | 35
SKODA | Citigo | 06/12 |  | AA | 4/100 | 57.1 | Bolts M12x1,5 | spheric Ø26 | 17 | x | 7 | ADVAN | RG III |  | 42
SKODA | Citigo | 06/12 |  | AA | 4/100 | 57.1 | Bolts M12x1,5 | spheric Ø26 | 17 | x | 7 | ADVAN | RS II |  | 42
SKODA | Citigo | 06/12 |  | AA | 4/100 | 57.1 | Bolts M12x1,5 | spheric Ø26 | 17 | x | 7 | ADVAN | RS-D |  | 42
SKODA | Citigo | 06/12 |  | AA | 4/100 | 57.1 | Bolts M12x1,5 | spheric Ø26 | 17 | x | 7 | ADVAN | RT |  | 43
SKODA | Citigo | 06/12 |  | AA | 4/100 | 57.1 | Bolts M12x1,5 | spheric Ø26 | 16 | x | 7 | ADVAN | RZ |  | 42
SKODA | Citigo | 06/12 |  | AA | 4/100 | 57.1 | Bolts M12x1,5 | spheric Ø26 | 17 | x | 7 | ADVAN | RZ |  | 38
SKODA | Citigo | 06/12 |  | AA | 4/100 | 57.1 | Bolts M12x1,5 | spheric Ø26 | 17 | x | 7 | ADVAN | RZ II |  | 42
SKODA | Citigo | 06/12 |  | AA | 4/100 | 57.1 | Bolts M12x1,5 | spheric Ø26 | 15 | x | 6 | WEDS | SA10R |  | 38
SKODA | Citigo | 06/12 |  | AA | 4/100 | 57.1 | Bolts M12x1,5 | spheric Ø26 | 16 | x | 6,5 | WEDS | SA10R |  | 38
SKODA | Citigo | 06/12 |  | AA | 4/100 | 57.1 | Bolts M12x1,5 | spheric Ø26 | 17 | x | 7 | WEDS | SA10R |  | 43
SKODA | Citigo | 06/12 |  | AA | 4/100 | 57.1 | Bolts M12x1,5 | spheric Ø26 | 15 | x | 6 | WEDS | SA72R |  | 38
SKODA | Citigo | 06/12 |  | AA | 4/100 | 57.1 | Bolts M12x1,5 | spheric Ø26 | 16 | x | 6,5 | WEDS | SA72R |  | 38
SKODA | Citigo | 06/12 |  | AA | 4/100 | 57.1 | Bolts M12x1,5 | spheric Ø26 | 17 | x | 7 | WEDS | SA72R |  | 43
SKODA | Citigo | 06/12 |  | AA | 4/100 | 57.1 | Bolts M12x1,5 | spheric Ø26 | 15 | x | 5,5 | A1 Wheels | Twinspoke-5 |  | 40
SKODA | Citigo | 06/12 |  | AA | 4/100 | 57.1 | Bolts M12x1,5 | spheric Ø26 | 16 | x | 7 | AC | Volt |  | 35
SKODA | Citigo | 06/12 |  | AA | 4/100 | 57.1 | Bolts M12x1,5 | spheric Ø26 | 16 | x | 7 | AC | Volt |  | 40
SKODA | Citigo | 06/12 |  | AA | 4/100 | 57.1 | Bolts M12x1,5 | spheric Ø26 | 17 | x | 7 | AC | Volt |  | 35
SKODA | Citigo | 06/12 |  | AA | 4/100 | 57.1 | Bolts M12x1,5 | spheric Ø26 | 17 | x | 7 | AC | Volt |  | 40
SKODA | Citigo | 06/12 |  | AA | 4/100 | 57.1 | Bolts M12x1,5 | spheric Ø26 | 15 | x | 6 | WEDS | SA20R |  | 38
SKODA | Citigo | 06/12 |  | AA | 4/100 | 57.1 | Bolts M12x1,5 | spheric Ø26 | 16 | x | 6,5 | WEDS | SA20R |  | 38
SKODA | Citigo | 06/12 |  | AA | 4/100 | 57.1 | Bolts M12x1,5 | spheric Ø26 | 17 | x | 7 | WEDS | SA20R |  | 43
SKODA | Citigo | 06/12 |  | AA | 4/100 | 57.1 | Bolts M12x1,5 | spheric Ø26 | 17 | x | 7,5 | WEDS | SA72R |  | 38
SKODA | Citigo | 06/12 |  | AA | 4/100 | 57.1 | Bolts M12x1,5 | spheric Ø26 | 15 | x | 6 | ADVAN | RZ II |  | 38
SKODA | Citigo | 06/12 |  | AA | 4/100 | 57.1 | Bolts M12x1,5 | spheric Ø26 | 16 | x | 6,5 | ADVAN | RZ II |  | 38
SKODA | Citigo | 06/12 |  | AA | 4/100 | 57.1 | Bolts M12x1,5 | spheric Ø26 | 15 | x | 5,5 | ADVAN | RZ II |  | 45
SKODA | Citigo | 06/12 |  | AA | 4/100 | 57.1 | Bolts M12x1,5 | spheric Ø26 | 16 | x | 6,5 | ADVAN | RZ II |  | 45
SKODA | Citigo | 06/12 |  | AA | 4/100 | 57.1 | Bolts M12x1,5 | spheric Ø26 | 16 | x | 7 | ADVAN | RZ II |  | 42
SKODA | Fabia | 03/00 | 04/07 | 6Y | 5/100 | 57.1 | Bolts M14x1,5 | spheric Ø26 | 16 | x | 7 | AC | Mesh |  | 35
SKODA | Fabia | 03/00 | 04/07 | 6Y | 5/100 | 57.1 | Bolts M14x1,5 | spheric Ø26 | 17 | x | 7,5 | AC | Mesh |  | 35
SKODA | Fabia | 03/00 | 04/07 | 6Y | 5/100 | 57.1 | Bolts M14x1,5 | spheric Ø26 | 16 | x | 7 | AC | Phoenix |  | 36
SKODA | Fabia | 03/00 | 04/07 | 6Y | 5/100 | 57.1 | Bolts M14x1,5 | spheric Ø26 | 17 | x | 7,5 | AC | Phoenix |  | 35
SKODA | Fabia | 03/00 | 04/07 | 6Y | 5/100 | 57.1 | Bolts M14x1,5 | spheric Ø26 | 18 | x | 8 | AC | Phoenix |  | 35
SKODA | Fabia | 03/00 | 04/07 | 6Y | 5/100 | 57.1 | Bolts M14x1,5 | spheric Ø26 | 15 | x | 6,5 | ACE | Planet |  | 38 | ASA check type!
SKODA | Fabia | 03/00 | 04/07 | 6Y | 5/100 | 57.1 | Bolts M14x1,5 | spheric Ø26 | 16 | x | 7 | ACE | Planet |  | 38 | ASA check type!
SKODA | Fabia | 03/00 | 04/07 | 6Y | 5/100 | 57.1 | Bolts M14x1,5 | spheric Ø26 | 17 | x | 7 | ACE | Planet |  | 38 | ASA check type!
SKODA | Fabia | 03/00 | 04/07 | 6Y | 5/100 | 57.1 | Bolts M14x1,5 | spheric Ø26 | 17 | x | 7 | ACE | Planet edition |  | 38 | ASA check type!
SKODA | Fabia | 03/00 | 04/07 | 6Y | 5/100 | 57.1 | Bolts M14x1,5 | spheric Ø26 | 16 | x | 7,5 | SCHMIDT | Retro-ML |  | 35
SKODA | Fabia | 03/00 | 04/07 | 6Y | 5/100 | 57.1 | Bolts M14x1,5 | spheric Ø26 | 17 | x | 7,5 | ADVAN | RT |  | 38
SKODA | Fabia | 03/00 | 04/07 | 6Y | 5/100 | 57.1 | Bolts M14x1,5 | spheric Ø26 | 18 | x | 7,5 | ADVAN | RT |  | 38
SKODA | Fabia | 03/00 | 04/07 | 6Y | 5/100 | 57.1 | Bolts M14x1,5 | spheric Ø26 | 16 | x | 7 | ADVAN | RZ |  | 38
SKODA | Fabia | 03/00 | 04/07 | 6Y | 5/100 | 57.1 | Bolts M14x1,5 | spheric Ø26 | 17 | x | 7,5 | ADVAN | RZ II |  | 35
SKODA | Fabia | 03/00 | 04/07 | 6Y | 5/100 | 57.1 | Bolts M14x1,5 | spheric Ø26 | 18 | x | 8 | SCHMIDT | Shift |  | 35
SKODA | Fabia | 03/00 | 04/07 | 6Y | 5/100 | 57.1 | Bolts M14x1,5 | spheric Ø26 | 16 | x | 7 | ADVAN | RZ II |  | 38
SKODA | Fabia II | 05/07 | 11/14 | 5J | 5/100 | 57.1 | Bolts M14x1,5 | spheric Ø26 | 16 | x | 7 | AC | Mesh |  | 35
SKODA | Fabia II | 05/07 | 11/14 | 5J | 5/100 | 57.1 | Bolts M14x1,5 | spheric Ø26 | 17 | x | 7,5 | AC | Mesh |  | 35
SKODA | Fabia II | 05/07 | 11/14 | 5J | 5/100 | 57.1 | Bolts M14x1,5 | spheric Ø26 | 16 | x | 7 | AC | Phoenix |  | 36
SKODA | Fabia II | 05/07 | 11/14 | 5J | 5/100 | 57.1 | Bolts M14x1,5 | spheric Ø26 | 17 | x | 7,5 | AC | Phoenix |  | 35
SKODA | Fabia II | 05/07 | 11/14 | 5J | 5/100 | 57.1 | Bolts M14x1,5 | spheric Ø26 | 18 | x | 8 | AC | Phoenix |  | 35
SKODA | Fabia II | 05/07 | 11/14 | 5J | 5/100 | 57.1 | Bolts M14x1,5 | spheric Ø26 | 15 | x | 6,5 | ACE | Planet |  | 38 | ASA check type!
SKODA | Fabia II | 05/07 | 11/14 | 5J | 5/100 | 57.1 | Bolts M14x1,5 | spheric Ø26 | 16 | x | 7 | ACE | Planet |  | 38 | ASA check type!
SKODA | Fabia II | 05/07 | 11/14 | 5J | 5/100 | 57.1 | Bolts M14x1,5 | spheric Ø26 | 17 | x | 7 | ACE | Planet |  | 38 | ASA check type!
SKODA | Fabia II | 05/07 | 11/14 | 5J | 5/100 | 57.1 | Bolts M14x1,5 | spheric Ø26 | 17 | x | 7 | ACE | Planet edition |  | 38 | ASA check type!
SKODA | Fabia II | 05/07 | 11/14 | 5J | 5/100 | 57.1 | Bolts M14x1,5 | spheric Ø26 | 16 | x | 7,5 | SCHMIDT | Retro-ML |  | 35
SKODA | Fabia II | 05/07 | 11/14 | 5J | 5/100 | 57.1 | Bolts M14x1,5 | spheric Ø26 | 17 | x | 7,5 | ADVAN | RT |  | 38
SKODA | Fabia II | 05/07 | 11/14 | 5J | 5/100 | 57.1 | Bolts M14x1,5 | spheric Ø26 | 18 | x | 7,5 | ADVAN | RT |  | 38
SKODA | Fabia II | 05/07 | 11/14 | 5J | 5/100 | 57.1 | Bolts M14x1,5 | spheric Ø26 | 16 | x | 7 | ADVAN | RZ |  | 38
SKODA | Fabia II | 05/07 | 11/14 | 5J | 5/100 | 57.1 | Bolts M14x1,5 | spheric Ø26 | 17 | x | 7,5 | ADVAN | RZ II |  | 35
SKODA | Fabia II | 05/07 | 11/14 | 5J | 5/100 | 57.1 | Bolts M14x1,5 | spheric Ø26 | 18 | x | 8 | SCHMIDT | Shift |  | 35
SKODA | Fabia II | 05/07 | 11/14 | 5J | 5/100 | 57.1 | Bolts M14x1,5 | spheric Ø26 | 16 | x | 7 | ADVAN | RZ II |  | 38
SKODA | Fabia III | 12/14 |  | 6V, 5J | 5/100 | 57.1 | Bolts M14x1,5 | spheric Ø26 | 16 | x | 7 | AC | Mesh |  | 35
SKODA | Fabia III | 12/14 |  | 6V, 5J | 5/100 | 57.1 | Bolts M14x1,5 | spheric Ø26 | 17 | x | 7,5 | AC | Mesh |  | 35
SKODA | Fabia III | 12/14 |  | 6V, 5J | 5/100 | 57.1 | Bolts M14x1,5 | spheric Ø26 | 16 | x | 7 | AC | Phoenix |  | 36
SKODA | Fabia III | 12/14 |  | 6V, 5J | 5/100 | 57.1 | Bolts M14x1,5 | spheric Ø26 | 17 | x | 7,5 | AC | Phoenix |  | 35
SKODA | Fabia III | 12/14 |  | 6V, 5J | 5/100 | 57.1 | Bolts M14x1,5 | spheric Ø26 | 18 | x | 8 | AC | Phoenix |  | 35
SKODA | Fabia III | 12/14 |  | 6V, 5J | 5/100 | 57.1 | Bolts M14x1,5 | spheric Ø26 | 15 | x | 6,5 | ACE | Planet |  | 38 | ASA check type!
SKODA | Fabia III | 12/14 |  | 6V, 5J | 5/100 | 57.1 | Bolts M14x1,5 | spheric Ø26 | 16 | x | 7 | ACE | Planet |  | 38 | ASA check type!
SKODA | Fabia III | 12/14 |  | 6V, 5J | 5/100 | 57.1 | Bolts M14x1,5 | spheric Ø26 | 17 | x | 7 | ACE | Planet |  | 38 | ASA check type!
SKODA | Fabia III | 12/14 |  | 6V, 5J | 5/100 | 57.1 | Bolts M14x1,5 | spheric Ø26 | 17 | x | 7 | ACE | Planet edition |  | 38 | ASA check type!
SKODA | Fabia III | 12/14 |  | 6V, 5J | 5/100 | 57.1 | Bolts M14x1,5 | spheric Ø26 | 16 | x | 7,5 | SCHMIDT | Retro-ML |  | 35
SKODA | Fabia III | 12/14 |  | 6V, 5J | 5/100 | 57.1 | Bolts M14x1,5 | spheric Ø26 | 17 | x | 7,5 | ADVAN | RT |  | 38
SKODA | Fabia III | 12/14 |  | 6V, 5J | 5/100 | 57.1 | Bolts M14x1,5 | spheric Ø26 | 18 | x | 7,5 | ADVAN | RT |  | 38
SKODA | Fabia III | 12/14 |  | 6V, 5J | 5/100 | 57.1 | Bolts M14x1,5 | spheric Ø26 | 16 | x | 7 | ADVAN | RZ |  | 38
SKODA | Fabia III | 12/14 |  | 6V, 5J | 5/100 | 57.1 | Bolts M14x1,5 | spheric Ø26 | 17 | x | 7,5 | ADVAN | RZ II |  | 35
SKODA | Fabia III | 12/14 |  | 6V, 5J | 5/100 | 57.1 | Bolts M14x1,5 | spheric Ø26 | 18 | x | 8 | SCHMIDT | Shift |  | 35
SKODA | Fabia III | 12/14 |  | 6V, 5J | 5/100 | 57.1 | Bolts M14x1,5 | spheric Ø26 | 16 | x | 7 | ADVAN | RZ II |  | 38
SKODA | Kodiaq | 03/17 |  | NS | 5/112 | 57.1 | Bolts M14x1,5 | spheric Ø26 | 19 | x | 8,5 | ACE | Devotion |  | 45
SKODA | Kodiaq | 03/17 |  | NS | 5/112 | 57.1 | Bolts M14x1,5 | spheric Ø26 | 19 | x | 8,5 | SCHMIDT | Drago |  | 45
SKODA | Kodiaq | 03/17 |  | NS | 5/112 | 57.1 | Bolts M14x1,5 | spheric Ø26 | 19 | x | 9,5 | ACE | Driven |  | 40 |  | rear
SKODA | Kodiaq | 03/17 |  | NS | 5/112 | 57.1 | Bolts M14x1,5 | spheric Ø26 | 19 | x | 8,5 | ACE | Driven |  | 45
SKODA | Kodiaq | 03/17 |  | NS | 5/112 | 57.1 | Bolts M14x1,5 | spheric Ø26 | 19 | x | 9,5 | SCHMIDT | Gambit |  | 45 |  | rear
SKODA | Kodiaq | 03/17 |  | NS | 5/112 | 57.1 | Bolts M14x1,5 | spheric Ø26 | 19 | x | 8,5 | SCHMIDT | Gambit |  | 45
SKODA | Kodiaq | 03/17 |  | NS | 5/112 | 57.1 | Bolts M14x1,5 | spheric Ø26 | 20 | x | 8,5 | SCHMIDT | Gambit |  | 45
SKODA | Kodiaq | 03/17 |  | NS | 5/112 | 57.1 | Bolts M14x1,5 | spheric Ø26 | 20 | x | 8,5 | SCHMIDT | Gotham |  | 45
SKODA | Kodiaq | 03/17 |  | NS | 5/112 | 57.1 | Bolts M14x1,5 | spheric Ø26 | 18 | x | 8 | ADVAN | GT |  | 48
SKODA | Kodiaq | 03/17 |  | NS | 5/112 | 57.1 | Bolts M14x1,5 | spheric Ø26 | 19 | x | 8,5 | ADVAN | GT |  | 42
SKODA | Kodiaq | 03/17 |  | NS | 5/112 | 57.1 | Bolts M14x1,5 | spheric Ø26 | 19 | x | 9 | ADVAN | GT |  | 48 |  | rear
SKODA | Kodiaq | 03/17 |  | NS | 5/112 | 57.1 | Bolts M14x1,5 | spheric Ø26 | 18 | x | 9 | ADVAN | GT |  | 45 |  | rear
SKODA | Kodiaq | 03/17 |  | NS | 5/112 | 57.1 | Bolts M14x1,5 | spheric Ø26 | 18 | x | 8 | ADVAN | GT Premium |  | 48
SKODA | Kodiaq | 03/17 |  | NS | 5/112 | 57.1 | Bolts M14x1,5 | spheric Ø26 | 19 | x | 8,5 | ACE | Mandalay |  | 45
SKODA | Kodiaq | 03/17 |  | NS | 5/112 | 57.1 | Bolts M14x1,5 | spheric Ø26 | 16 | x | 7 | AC | Mesh |  | 35
SKODA | Kodiaq | 03/17 |  | NS | 5/112 | 57.1 | Bolts M14x1,5 | spheric Ø26 | 17 | x | 7,5 | AC | Mesh |  | 45
SKODA | Kodiaq | 03/17 |  | NS | 5/112 | 57.1 | Bolts M14x1,5 | spheric Ø26 | 18 | x | 8,5 | AC | Mesh |  | 45
SKODA | Kodiaq | 03/17 |  | NS | 5/112 | 57.1 | Bolts M14x1,5 | spheric Ø26 | 19 | x | 8,5 | AC | Mesh |  | 45
SKODA | Kodiaq | 03/17 |  | NS | 5/112 | 57.1 | Bolts M14x1,5 | spheric Ø26 | 16 | x | 7 | AC | Phoenix |  | 36
SKODA | Kodiaq | 03/17 |  | NS | 5/112 | 57.1 | Bolts M14x1,5 | spheric Ø26 | 17 | x | 7,5 | AC | Phoenix |  | 42
SKODA | Kodiaq | 03/17 |  | NS | 5/112 | 57.1 | Bolts M14x1,5 | spheric Ø26 | 18 | x | 8 | AC | Phoenix |  | 45
SKODA | Kodiaq | 03/17 |  | NS | 5/112 | 57.1 | Bolts M14x1,5 | spheric Ø26 | 16 | x | 7 | ACE | Planet |  | 38
SKODA | Kodiaq | 03/17 |  | NS | 5/112 | 57.1 | Bolts M14x1,5 | spheric Ø26 | 17 | x | 7 | ACE | Planet |  | 38
SKODA | Kodiaq | 03/17 |  | NS | 5/112 | 57.1 | Bolts M14x1,5 | spheric Ø26 | 18 | x | 8,5 | ACE | Planet |  | 45
SKODA | Kodiaq | 03/17 |  | NS | 5/112 | 57.1 | Bolts M14x1,5 | spheric Ø26 | 19 | x | 8,5 | ACE | Planet |  | 45
SKODA | Kodiaq | 03/17 |  | NS | 5/112 | 57.1 | Bolts M14x1,5 | spheric Ø26 | 17 | x | 7 | ACE | Planet edition |  | 38
SKODA | Kodiaq | 03/17 |  | NS | 5/112 | 57.1 | Bolts M14x1,5 | spheric Ø26 | 18 | x | 8,5 | ACE | Planet edition |  | 45
SKODA | Kodiaq | 03/17 |  | NS | 5/112 | 57.1 | Bolts M14x1,5 | spheric Ø26 | 19 | x | 8,5 | ACE | Planet edition |  | 45
SKODA | Kodiaq | 03/17 |  | NS | 5/112 | 57.1 | Bolts M14x1,5 | spheric Ø26 | 17 | x | 8 | ADVAN | RG III |  | 50
SKODA | Kodiaq | 03/17 |  | NS | 5/112 | 57.1 | Bolts M14x1,5 | spheric Ø26 | 18 | x | 8 | ADVAN | RG III |  | 50
SKODA | Kodiaq | 03/17 |  | NS | 5/112 | 57.1 | Bolts M14x1,5 | spheric Ø26 | 19 | x | 8,5 | ADVAN | RG III |  | 45
SKODA | Kodiaq | 03/17 |  | NS | 5/112 | 57.1 | Bolts M14x1,5 | spheric Ø26 | 19 | x | 8,5 | SCHMIDT | Rhino |  | 45
SKODA | Kodiaq | 03/17 |  | NS | 5/112 | 57.1 | Bolts M14x1,5 | spheric Ø26 | 19 | x | 9,5 | ACE | Rio |  | 40 |  | rear
SKODA | Kodiaq | 03/17 |  | NS | 5/112 | 57.1 | Bolts M14x1,5 | spheric Ø26 | 19 | x | 8,5 | ACE | Rio |  | 40
SKODA | Kodiaq | 03/17 |  | NS | 5/112 | 57.1 | Bolts M14x1,5 | spheric Ø26 | 20 | x | 8,5 | ACE | Rio |  | 40
SKODA | Kodiaq | 03/17 |  | NS | 5/112 | 57.1 | Bolts M14x1,5 | spheric Ø26 | 17 | x | 8 | ADVAN | RS II |  | 50
SKODA | Kodiaq | 03/17 |  | NS | 5/112 | 57.1 | Bolts M14x1,5 | spheric Ø26 | 18 | x | 8 | ADVAN | RS II |  | 50
SKODA | Kodiaq | 03/17 |  | NS | 5/112 | 57.1 | Bolts M14x1,5 | spheric Ø26 | 19 | x | 8 | ADVAN | RS II |  | 50
SKODA | Kodiaq | 03/17 |  | NS | 5/112 | 57.1 | Bolts M14x1,5 | spheric Ø26 | 18 | x | 9 | ADVAN | RS II |  | 50 |  | rear
SKODA | Kodiaq | 03/17 |  | NS | 5/112 | 57.1 | Bolts M14x1,5 | spheric Ø26 | 19 | x | 8,5 | ADVAN | RS II |  | 42
SKODA | Kodiaq | 03/17 |  | NS | 5/112 | 57.1 | Bolts M14x1,5 | spheric Ø26 | 19 | x | 9 | ADVAN | RS II |  | 50
SKODA | Kodiaq | 03/17 |  | NS | 5/112 | 57.1 | Bolts M14x1,5 | spheric Ø26 | 20 | x | 8,5 | ADVAN | RS II |  | 42
SKODA | Kodiaq | 03/17 |  | NS | 5/112 | 57.1 | Bolts M14x1,5 | spheric Ø26 | 17 | x | 8 | ADVAN | RS-D |  | 50
SKODA | Kodiaq | 03/17 |  | NS | 5/112 | 57.1 | Bolts M14x1,5 | spheric Ø26 | 18 | x | 8 | ADVAN | RS-D |  | 48
SKODA | Kodiaq | 03/17 |  | NS | 5/112 | 57.1 | Bolts M14x1,5 | spheric Ø26 | 18 | x | 8,5 | ADVAN | RS-D |  | 45
SKODA | Kodiaq | 03/17 |  | NS | 5/112 | 57.1 | Bolts M14x1,5 | spheric Ø26 | 19 | x | 8 | ADVAN | RS-DF |  | 48
SKODA | Kodiaq | 03/17 |  | NS | 5/112 | 57.1 | Bolts M14x1,5 | spheric Ø26 | 19 | x | 8,5 | ADVAN | RS-DF |  | 45
SKODA | Kodiaq | 03/17 |  | NS | 5/112 | 57.1 | Bolts M14x1,5 | spheric Ø26 | 19 | x | 9 | ADVAN | RS-DF |  | 51
SKODA | Kodiaq | 03/17 |  | NS | 5/112 | 57.1 | Bolts M14x1,5 | spheric Ø26 | 17 | x | 8 | ADVAN | RT |  | 50
SKODA | Kodiaq | 03/17 |  | NS | 5/112 | 57.1 | Bolts M14x1,5 | spheric Ø26 | 18 | x | 8 | ADVAN | RT |  | 50
SKODA | Kodiaq | 03/17 |  | NS | 5/112 | 57.1 | Bolts M14x1,5 | spheric Ø26 | 18 | x | 8,5 | ADVAN | RT |  | 45
SKODA | Kodiaq | 03/17 |  | NS | 5/112 | 57.1 | Bolts M14x1,5 | spheric Ø26 | 16 | x | 7 | ADVAN | RZ |  | 48
SKODA | Kodiaq | 03/17 |  | NS | 5/112 | 57.1 | Bolts M14x1,5 | spheric Ø26 | 17 | x | 8 | ADVAN | RZ |  | 48
SKODA | Kodiaq | 03/17 |  | NS | 5/112 | 57.1 | Bolts M14x1,5 | spheric Ø26 | 18 | x | 8 | ADVAN | RZ |  | 48
SKODA | Kodiaq | 03/17 |  | NS | 5/112 | 57.1 | Bolts M14x1,5 | spheric Ø26 | 17 | x | 7,5 | ADVAN | RZ II |  | 48
SKODA | Kodiaq | 03/17 |  | NS | 5/112 | 57.1 | Bolts M14x1,5 | spheric Ø26 | 18 | x | 7,5 | ADVAN | RZ II |  | 48
SKODA | Kodiaq | 03/17 |  | NS | 5/112 | 57.1 | Bolts M14x1,5 | spheric Ø26 | 18 | x | 8 | ADVAN | RZ II |  | 42
SKODA | Kodiaq | 03/17 |  | NS | 5/112 | 57.1 | Bolts M14x1,5 | spheric Ø26 | 19 | x | 8 | ADVAN | RZ II |  | 42
SKODA | Kodiaq | 03/17 |  | NS | 5/112 | 57.1 | Bolts M14x1,5 | spheric Ø26 | 19 | x | 9,5 | ADVAN | RZ II |  | 50 |  | rear
SKODA | Kodiaq | 03/17 |  | NS | 5/112 | 57.1 | Bolts M14x1,5 | spheric Ø26 | 18 | x | 8,5 | ADVAN | RZ II |  | 45
SKODA | Kodiaq | 03/17 |  | NS | 5/112 | 57.1 | Bolts M14x1,5 | spheric Ø26 | 18 | x | 9 | ADVAN | RZ II |  | 50 |  | rear
SKODA | Kodiaq | 03/17 |  | NS | 5/112 | 57.1 | Bolts M14x1,5 | spheric Ø26 | 19 | x | 8,5 | ADVAN | RZ II |  | 45
SKODA | Kodiaq | 03/17 |  | NS | 5/112 | 57.1 | Bolts M14x1,5 | spheric Ø26 | 18 | x | 8 | ADVAN | RZ-DF |  | 48
SKODA | Kodiaq | 03/17 |  | NS | 5/112 | 57.1 | Bolts M14x1,5 | spheric Ø26 | 19 | x | 8 | ADVAN | RZ-DF |  | 48
SKODA | Kodiaq | 03/17 |  | NS | 5/112 | 57.1 | Bolts M14x1,5 | spheric Ø26 | 19 | x | 9,5 | ADVAN | RZ-DF |  | 50 |  | rear
SKODA | Kodiaq | 03/17 |  | NS | 5/112 | 57.1 | Bolts M14x1,5 | spheric Ø26 | 18 | x | 8,5 | ADVAN | RZ-DF |  | 45
SKODA | Kodiaq | 03/17 |  | NS | 5/112 | 57.1 | Bolts M14x1,5 | spheric Ø26 | 19 | x | 8,5 | ADVAN | RZ-DF |  | 45
SKODA | Kodiaq | 03/17 |  | NS | 5/112 | 57.1 | Bolts M14x1,5 | spheric Ø26 | 19 | x | 9 | ADVAN | RZ-DF |  | 48
SKODA | Kodiaq | 03/17 |  | NS | 5/112 | 57.1 | Bolts M14x1,5 | spheric Ø26 | 18 | x | 8 | SCHMIDT | Shift |  | 45
SKODA | Kodiaq | 03/17 |  | NS | 5/112 | 57.1 | Bolts M14x1,5 | spheric Ø26 | 19 | x | 8,5 | SCHMIDT | Shift |  | 45
SKODA | Kodiaq | 03/17 |  | NS | 5/112 | 57.1 | Bolts M14x1,5 | spheric Ø26 | 18 | x | 8,5 | AC | Star Five |  | 40
SKODA | Kodiaq | 03/17 |  | NS | 5/112 | 57.1 | Bolts M14x1,5 | spheric Ø26 | 19 | x | 8 | AC | Syclone |  | 45
SKODA | Kodiaq | 03/17 |  | NS | 5/112 | 57.1 | Bolts M14x1,5 | spheric Ø26 | 19 | x | 9 | AC | Syclone |  | 42 |  | rear
SKODA | Kodiaq | 03/17 |  | NS | 5/112 | 57.1 | Bolts M14x1,5 | spheric Ø26 | 20 | x | 8,5 | AC | Syclone |  | 45
SKODA | Kodiaq | 03/17 |  | NS | 5/112 | 57.1 | Bolts M14x1,5 | spheric Ø26 | 18 | x | 8 | ADVAN | TC III |  | 48
SKODA | Kodiaq | 03/17 |  | NS | 5/112 | 57.1 | Bolts M14x1,5 | spheric Ø26 | 18 | x | 9,5 | SCHMIDT | XS5 |  | 40 |  | rear
SKODA | Kodiaq | 03/17 |  | NS | 5/112 | 57.1 | Bolts M14x1,5 | spheric Ø26 | 18 | x | 8,5 | SCHMIDT | XS5 |  | 45
SKODA | Kodiaq | 03/17 |  | NS | 5/112 | 57.1 | Bolts M14x1,5 | spheric Ø26 | 20 | x | 8,5 | SCHMIDT | XS5 |  | 45
SKODA | Kodiaq | 03/17 |  | NS | 5/112 | 57.1 | Bolts M14x1,5 | spheric Ø26 | 19 | x | 9 | SCHMIDT | XS5 |  | 45
SKODA | Kodiaq | 03/17 |  | NS | 5/112 | 57.1 | Bolts M14x1,5 | spheric Ø26 | 18 | x | 8 | WEDS | RN05M |  | 45
SKODA | Kodiaq | 03/17 |  | NS | 5/112 | 57.1 | Bolts M14x1,5 | spheric Ø26 | 18 | x | 9 | WEDS | RN05M |  | 50 |  | rear
SKODA | Kodiaq | 03/17 |  | NS | 5/112 | 57.1 | Bolts M14x1,5 | spheric Ø26 | 18 | x | 8 | AC | FF029 |  | 45
SKODA | Kodiaq | 03/17 |  | NS | 5/112 | 57.1 | Bolts M14x1,5 | spheric Ø26 | 19 | x | 8,5 | AC | FF029 |  | 45
SKODA | Kodiaq | 03/17 |  | NS | 5/112 | 57.1 | Bolts M14x1,5 | spheric Ø26 | 18 | x | 8 | ADVAN | RG-D2 |  | 48
SKODA | Kodiaq | 03/17 |  | NS | 5/112 | 57.1 | Bolts M14x1,5 | spheric Ø26 | 18 | x | 8,5 | ADVAN | RG-D2 |  | 42
SKODA | Kodiaq | 03/17 |  | NS | 5/112 | 57.1 | Bolts M14x1,5 | spheric Ø26 | 18 | x | 8 | ADVAN | RS-DF Progressive |  | 48
SKODA | Kodiaq | 03/17 |  | NS | 5/112 | 57.1 | Bolts M14x1,5 | spheric Ø26 | 18 | x | 9 | ADVAN | RS-DF Progressive |  | 50 |  | rear
SKODA | Kodiaq | 03/17 |  | NS | 5/112 | 57.1 | Bolts M14x1,5 | spheric Ø26 | 19 | x | 8,5 | ACE | AFF02 |  | 45
SKODA | Kodiaq | 03/17 |  | NS | 5/112 | 57.1 | Bolts M14x1,5 | spheric Ø26 | 19 | x | 9,5 | ACE | AFF02 |  | 40 |  | rear
SKODA | Octavia | 04/97 | 05/04 | 1U | 5/100 | 57.1 | Bolts M14x1,5 | spheric Ø26 | 19 | x | 8,5 | SCHMIDT | Drago |  | 30
SKODA | Octavia | 04/97 | 05/04 | 1U | 5/100 | 57.1 | Bolts M14x1,5 | spheric Ø26 | 19 | x | 8,5 | SCHMIDT | Gambit |  | 30
SKODA | Octavia | 04/97 | 05/04 | 1U | 5/100 | 57.1 | Bolts M14x1,5 | spheric Ø26 | 16 | x | 7 | AC | Mesh |  | 35
SKODA | Octavia | 04/97 | 05/04 | 1U | 5/100 | 57.1 | Bolts M14x1,5 | spheric Ø26 | 17 | x | 7,5 | AC | Mesh |  | 35
SKODA | Octavia | 04/97 | 05/04 | 1U | 5/100 | 57.1 | Bolts M14x1,5 | spheric Ø26 | 18 | x | 8,5 | AC | Mesh |  | 35
SKODA | Octavia | 04/97 | 05/04 | 1U | 5/100 | 57.1 | Bolts M14x1,5 | spheric Ø26 | 16 | x | 7 | AC | Phoenix |  | 36
SKODA | Octavia | 04/97 | 05/04 | 1U | 5/100 | 57.1 | Bolts M14x1,5 | spheric Ø26 | 17 | x | 7,5 | AC | Phoenix |  | 35
SKODA | Octavia | 04/97 | 05/04 | 1U | 5/100 | 57.1 | Bolts M14x1,5 | spheric Ø26 | 18 | x | 8 | AC | Phoenix |  | 35
SKODA | Octavia | 04/97 | 05/04 | 1U | 5/100 | 57.1 | Bolts M14x1,5 | spheric Ø26 | 19 | x | 8,5 | AC | Phoenix |  | 35
SKODA | Octavia | 04/97 | 05/04 | 1U | 5/100 | 57.1 | Bolts M14x1,5 | spheric Ø26 | 15 | x | 6,5 | ACE | Planet |  | 38
SKODA | Octavia | 04/97 | 05/04 | 1U | 5/100 | 57.1 | Bolts M14x1,5 | spheric Ø26 | 16 | x | 7 | ACE | Planet |  | 38
SKODA | Octavia | 04/97 | 05/04 | 1U | 5/100 | 57.1 | Bolts M14x1,5 | spheric Ø26 | 17 | x | 7 | ACE | Planet |  | 38
SKODA | Octavia | 04/97 | 05/04 | 1U | 5/100 | 57.1 | Bolts M14x1,5 | spheric Ø26 | 17 | x | 7 | ACE | Planet edition |  | 38
SKODA | Octavia | 04/97 | 05/04 | 1U | 5/100 | 57.1 | Bolts M14x1,5 | spheric Ø26 | 16 | x | 7,5 | SCHMIDT | Retro-ML |  | 35
SKODA | Octavia | 04/97 | 05/04 | 1U | 5/100 | 57.1 | Bolts M14x1,5 | spheric Ø26 | 19 | x | 8,5 | SCHMIDT | Rhino |  | 30
SKODA | Octavia | 04/97 | 05/04 | 1U | 5/100 | 57.1 | Bolts M14x1,5 | spheric Ø26 | 19 | x | 8,5 | ADVAN | RS-DF |  | 38-5 | 5mm Spacer
SKODA | Octavia | 04/97 | 05/04 | 1U | 5/100 | 57.1 | Bolts M14x1,5 | spheric Ø26 | 17 | x | 7,5 | ADVAN | RT |  | 38
SKODA | Octavia | 04/97 | 05/04 | 1U | 5/100 | 57.1 | Bolts M14x1,5 | spheric Ø26 | 18 | x | 7,5 | ADVAN | RT |  | 38
SKODA | Octavia | 04/97 | 05/04 | 1U | 5/100 | 57.1 | Bolts M14x1,5 | spheric Ø26 | 16 | x | 7 | ADVAN | RZ |  | 38
SKODA | Octavia | 04/97 | 05/04 | 1U | 5/100 | 57.1 | Bolts M14x1,5 | spheric Ø26 | 17 | x | 7,5 | ADVAN | RZ II |  | 35
SKODA | Octavia | 04/97 | 05/04 | 1U | 5/100 | 57.1 | Bolts M14x1,5 | spheric Ø26 | 18 | x | 8 | SCHMIDT | Shift |  | 35
SKODA | Octavia | 04/97 | 05/04 | 1U | 5/100 | 57.1 | Bolts M14x1,5 | spheric Ø26 | 19 | x | 8,5 | SCHMIDT | Shift |  | 35
SKODA | Octavia | 04/97 | 05/04 | 1U | 5/100 | 57.1 | Bolts M14x1,5 | spheric Ø26 | 18 | x | 8,5 | SCHMIDT | XS5 |  | 30
SKODA | Octavia | 04/97 | 05/04 | 1U | 5/100 | 57.1 | Bolts M14x1,5 | spheric Ø26 | 18 | x | 8,5 | AC | Star Five |  | 35
SKODA | Octavia | 04/97 | 05/04 | 1U | 5/100 | 57.1 | Bolts M14x1,5 | spheric Ø26 | 16 | x | 7 | ADVAN | RZ II |  | 38
SKODA | Octavia II | 06/04 | 12/12 | 1Z | 5/112 | 57.1 | Bolts M14x1,5 | spheric Ø26 | 19 | x | 8,5 | ACE | Devotion |  | 45
SKODA | Octavia II | 06/04 | 12/12 | 1Z | 5/112 | 57.1 | Bolts M14x1,5 | spheric Ø26 | 19 | x | 8,5 | SCHMIDT | Drago |  | 45
SKODA | Octavia II | 06/04 | 12/12 | 1Z | 5/112 | 57.1 | Bolts M14x1,5 | spheric Ø26 | 19 | x | 9,5 | ACE | Driven |  | 40 |  | rear
SKODA | Octavia II | 06/04 | 12/12 | 1Z | 5/112 | 57.1 | Bolts M14x1,5 | spheric Ø26 | 19 | x | 8,5 | ACE | Driven |  | 45
SKODA | Octavia II | 06/04 | 12/12 | 1Z | 5/112 | 57.1 | Bolts M14x1,5 | spheric Ø26 | 19 | x | 8,5 | SCHMIDT | Gambit |  | 45
SKODA | Octavia II | 06/04 | 12/12 | 1Z | 5/112 | 57.1 | Bolts M14x1,5 | spheric Ø26 | 20 | x | 8,5 | SCHMIDT | Gambit |  | 45
SKODA | Octavia II | 06/04 | 12/12 | 1Z | 5/112 | 57.1 | Bolts M14x1,5 | spheric Ø26 | 20 | x | 8,5 | SCHMIDT | Gotham |  | 45
SKODA | Octavia II | 06/04 | 12/12 | 1Z | 5/112 | 57.1 | Bolts M14x1,5 | spheric Ø26 | 18 | x | 8 | ADVAN | GT |  | 48
SKODA | Octavia II | 06/04 | 12/12 | 1Z | 5/112 | 57.1 | Bolts M14x1,5 | spheric Ø26 | 19 | x | 8,5 | ADVAN | GT |  | 42
SKODA | Octavia II | 06/04 | 12/12 | 1Z | 5/112 | 57.1 | Bolts M14x1,5 | spheric Ø26 | 19 | x | 9 | ADVAN | GT |  | 48 |  | rear
SKODA | Octavia II | 06/04 | 12/12 | 1Z | 5/112 | 57.1 | Bolts M14x1,5 | spheric Ø26 | 18 | x | 9 | ADVAN | GT |  | 45 |  | rear
SKODA | Octavia II | 06/04 | 12/12 | 1Z | 5/112 | 57.1 | Bolts M14x1,5 | spheric Ø26 | 18 | x | 8 | ADVAN | GT Premium |  | 48
SKODA | Octavia II | 06/04 | 12/12 | 1Z | 5/112 | 57.1 | Bolts M14x1,5 | spheric Ø26 | 19 | x | 8,5 | ACE | Mandalay |  | 45
SKODA | Octavia II | 06/04 | 12/12 | 1Z | 5/112 | 57.1 | Bolts M14x1,5 | spheric Ø26 | 16 | x | 7 | AC | Mesh |  | 35
SKODA | Octavia II | 06/04 | 12/12 | 1Z | 5/112 | 57.1 | Bolts M14x1,5 | spheric Ø26 | 17 | x | 7,5 | AC | Mesh |  | 45
SKODA | Octavia II | 06/04 | 12/12 | 1Z | 5/112 | 57.1 | Bolts M14x1,5 | spheric Ø26 | 18 | x | 8,5 | AC | Mesh |  | 45
SKODA | Octavia II | 06/04 | 12/12 | 1Z | 5/112 | 57.1 | Bolts M14x1,5 | spheric Ø26 | 19 | x | 8,5 | AC | Mesh |  | 45
SKODA | Octavia II | 06/04 | 12/12 | 1Z | 5/112 | 57.1 | Bolts M14x1,5 | spheric Ø26 | 16 | x | 7 | AC | Phoenix |  | 36
SKODA | Octavia II | 06/04 | 12/12 | 1Z | 5/112 | 57.1 | Bolts M14x1,5 | spheric Ø26 | 17 | x | 7,5 | AC | Phoenix |  | 42
SKODA | Octavia II | 06/04 | 12/12 | 1Z | 5/112 | 57.1 | Bolts M14x1,5 | spheric Ø26 | 18 | x | 8 | AC | Phoenix |  | 45
SKODA | Octavia II | 06/04 | 12/12 | 1Z | 5/112 | 57.1 | Bolts M14x1,5 | spheric Ø26 | 15 | x | 6,5 | ACE | Planet |  | 38 | ASA check type! |  | only 15"OE
SKODA | Octavia II | 06/04 | 12/12 | 1Z | 5/112 | 57.1 | Bolts M14x1,5 | spheric Ø26 | 16 | x | 7 | ACE | Planet |  | 38 | ASA check type!
SKODA | Octavia II | 06/04 | 12/12 | 1Z | 5/112 | 57.1 | Bolts M14x1,5 | spheric Ø26 | 17 | x | 7 | ACE | Planet |  | 38 | ASA check type!
SKODA | Octavia II | 06/04 | 12/12 | 1Z | 5/112 | 57.1 | Bolts M14x1,5 | spheric Ø26 | 18 | x | 8,5 | ACE | Planet |  | 45 | ASA check type!
SKODA | Octavia II | 06/04 | 12/12 | 1Z | 5/112 | 57.1 | Bolts M14x1,5 | spheric Ø26 | 19 | x | 8,5 | ACE | Planet |  | 45
SKODA | Octavia II | 06/04 | 12/12 | 1Z | 5/112 | 57.1 | Bolts M14x1,5 | spheric Ø26 | 17 | x | 7 | ACE | Planet edition |  | 38 | ASA check type!
SKODA | Octavia II | 06/04 | 12/12 | 1Z | 5/112 | 57.1 | Bolts M14x1,5 | spheric Ø26 | 18 | x | 8,5 | ACE | Planet edition |  | 45 | ASA check type!
SKODA | Octavia II | 06/04 | 12/12 | 1Z | 5/112 | 57.1 | Bolts M14x1,5 | spheric Ø26 | 19 | x | 8,5 | ACE | Planet edition |  | 45
SKODA | Octavia II | 06/04 | 12/12 | 1Z | 5/112 | 57.1 | Bolts M14x1,5 | spheric Ø26 | 17 | x | 8 | ADVAN | RG III |  | 50
SKODA | Octavia II | 06/04 | 12/12 | 1Z | 5/112 | 57.1 | Bolts M14x1,5 | spheric Ø26 | 18 | x | 8 | ADVAN | RG III |  | 50
SKODA | Octavia II | 06/04 | 12/12 | 1Z | 5/112 | 57.1 | Bolts M14x1,5 | spheric Ø26 | 19 | x | 8,5 | ADVAN | RG III |  | 45
SKODA | Octavia II | 06/04 | 12/12 | 1Z | 5/112 | 57.1 | Bolts M14x1,5 | spheric Ø26 | 19 | x | 8,5 | SCHMIDT | Rhino |  | 45
SKODA | Octavia II | 06/04 | 12/12 | 1Z | 5/112 | 57.1 | Bolts M14x1,5 | spheric Ø26 | 19 | x | 8,5 | ACE | Rio |  | 40
SKODA | Octavia II | 06/04 | 12/12 | 1Z | 5/112 | 57.1 | Bolts M14x1,5 | spheric Ø26 | 20 | x | 8,5 | ACE | Rio |  | 40
SKODA | Octavia II | 06/04 | 12/12 | 1Z | 5/112 | 57.1 | Bolts M14x1,5 | spheric Ø26 | 17 | x | 8 | ADVAN | RS II |  | 50
SKODA | Octavia II | 06/04 | 12/12 | 1Z | 5/112 | 57.1 | Bolts M14x1,5 | spheric Ø26 | 18 | x | 8 | ADVAN | RS II |  | 50
SKODA | Octavia II | 06/04 | 12/12 | 1Z | 5/112 | 57.1 | Bolts M14x1,5 | spheric Ø26 | 19 | x | 8 | ADVAN | RS II |  | 50
SKODA | Octavia II | 06/04 | 12/12 | 1Z | 5/112 | 57.1 | Bolts M14x1,5 | spheric Ø26 | 18 | x | 9 | ADVAN | RS II |  | 50 |  | rear
SKODA | Octavia II | 06/04 | 12/12 | 1Z | 5/112 | 57.1 | Bolts M14x1,5 | spheric Ø26 | 19 | x | 8,5 | ADVAN | RS II |  | 42
SKODA | Octavia II | 06/04 | 12/12 | 1Z | 5/112 | 57.1 | Bolts M14x1,5 | spheric Ø26 | 19 | x | 9 | ADVAN | RS II |  | 50 |  | rear
SKODA | Octavia II | 06/04 | 12/12 | 1Z | 5/112 | 57.1 | Bolts M14x1,5 | spheric Ø26 | 20 | x | 8,5 | ADVAN | RS II |  | 42
SKODA | Octavia II | 06/04 | 12/12 | 1Z | 5/112 | 57.1 | Bolts M14x1,5 | spheric Ø26 | 17 | x | 8 | ADVAN | RS-D |  | 50
SKODA | Octavia II | 06/04 | 12/12 | 1Z | 5/112 | 57.1 | Bolts M14x1,5 | spheric Ø26 | 18 | x | 8 | ADVAN | RS-D |  | 48
SKODA | Octavia II | 06/04 | 12/12 | 1Z | 5/112 | 57.1 | Bolts M14x1,5 | spheric Ø26 | 18 | x | 8,5 | ADVAN | RS-D |  | 45
SKODA | Octavia II | 06/04 | 12/12 | 1Z | 5/112 | 57.1 | Bolts M14x1,5 | spheric Ø26 | 19 | x | 8 | ADVAN | RS-DF |  | 48
SKODA | Octavia II | 06/04 | 12/12 | 1Z | 5/112 | 57.1 | Bolts M14x1,5 | spheric Ø26 | 19 | x | 8,5 | ADVAN | RS-DF |  | 45
SKODA | Octavia II | 06/04 | 12/12 | 1Z | 5/112 | 57.1 | Bolts M14x1,5 | spheric Ø26 | 19 | x | 9 | ADVAN | RS-DF |  | 51 |  | rear
SKODA | Octavia II | 06/04 | 12/12 | 1Z | 5/112 | 57.1 | Bolts M14x1,5 | spheric Ø26 | 17 | x | 8 | ADVAN | RT |  | 50
SKODA | Octavia II | 06/04 | 12/12 | 1Z | 5/112 | 57.1 | Bolts M14x1,5 | spheric Ø26 | 18 | x | 8 | ADVAN | RT |  | 50
SKODA | Octavia II | 06/04 | 12/12 | 1Z | 5/112 | 57.1 | Bolts M14x1,5 | spheric Ø26 | 18 | x | 8,5 | ADVAN | RT |  | 45
SKODA | Octavia II | 06/04 | 12/12 | 1Z | 5/112 | 57.1 | Bolts M14x1,5 | spheric Ø26 | 16 | x | 7 | ADVAN | RZ |  | 48
SKODA | Octavia II | 06/04 | 12/12 | 1Z | 5/112 | 57.1 | Bolts M14x1,5 | spheric Ø26 | 17 | x | 8 | ADVAN | RZ |  | 48
SKODA | Octavia II | 06/04 | 12/12 | 1Z | 5/112 | 57.1 | Bolts M14x1,5 | spheric Ø26 | 18 | x | 8 | ADVAN | RZ |  | 48
SKODA | Octavia II | 06/04 | 12/12 | 1Z | 5/112 | 57.1 | Bolts M14x1,5 | spheric Ø26 | 17 | x | 7,5 | ADVAN | RZ II |  | 48
SKODA | Octavia II | 06/04 | 12/12 | 1Z | 5/112 | 57.1 | Bolts M14x1,5 | spheric Ø26 | 18 | x | 7,5 | ADVAN | RZ II |  | 48
SKODA | Octavia II | 06/04 | 12/12 | 1Z | 5/112 | 57.1 | Bolts M14x1,5 | spheric Ø26 | 18 | x | 8 | ADVAN | RZ II |  | 42
SKODA | Octavia II | 06/04 | 12/12 | 1Z | 5/112 | 57.1 | Bolts M14x1,5 | spheric Ø26 | 19 | x | 8 | ADVAN | RZ II |  | 42
SKODA | Octavia II | 06/04 | 12/12 | 1Z | 5/112 | 57.1 | Bolts M14x1,5 | spheric Ø26 | 18 | x | 8,5 | ADVAN | RZ II |  | 45
SKODA | Octavia II | 06/04 | 12/12 | 1Z | 5/112 | 57.1 | Bolts M14x1,5 | spheric Ø26 | 18 | x | 9 | ADVAN | RZ II |  | 50 |  | rear
SKODA | Octavia II | 06/04 | 12/12 | 1Z | 5/112 | 57.1 | Bolts M14x1,5 | spheric Ø26 | 19 | x | 8,5 | ADVAN | RZ II |  | 45
SKODA | Octavia II | 06/04 | 12/12 | 1Z | 5/112 | 57.1 | Bolts M14x1,5 | spheric Ø26 | 18 | x | 8 | ADVAN | RZ-DF |  | 48
SKODA | Octavia II | 06/04 | 12/12 | 1Z | 5/112 | 57.1 | Bolts M14x1,5 | spheric Ø26 | 19 | x | 8 | ADVAN | RZ-DF |  | 48
SKODA | Octavia II | 06/04 | 12/12 | 1Z | 5/112 | 57.1 | Bolts M14x1,5 | spheric Ø26 | 18 | x | 8,5 | ADVAN | RZ-DF |  | 45
SKODA | Octavia II | 06/04 | 12/12 | 1Z | 5/112 | 57.1 | Bolts M14x1,5 | spheric Ø26 | 19 | x | 8,5 | ADVAN | RZ-DF |  | 45
SKODA | Octavia II | 06/04 | 12/12 | 1Z | 5/112 | 57.1 | Bolts M14x1,5 | spheric Ø26 | 19 | x | 9 | ADVAN | RZ-DF |  | 48 |  | rear
SKODA | Octavia II | 06/04 | 12/12 | 1Z | 5/112 | 57.1 | Bolts M14x1,5 | spheric Ø26 | 18 | x | 8 | SCHMIDT | Shift |  | 45
SKODA | Octavia II | 06/04 | 12/12 | 1Z | 5/112 | 57.1 | Bolts M14x1,5 | spheric Ø26 | 19 | x | 8,5 | SCHMIDT | Shift |  | 45
SKODA | Octavia II | 06/04 | 12/12 | 1Z | 5/112 | 57.1 | Bolts M14x1,5 | spheric Ø26 | 18 | x | 8,5 | AC | Star Five |  | 40
SKODA | Octavia II | 06/04 | 12/12 | 1Z | 5/112 | 57.1 | Bolts M14x1,5 | spheric Ø26 | 19 | x | 8 | AC | Syclone |  | 45
SKODA | Octavia II | 06/04 | 12/12 | 1Z | 5/112 | 57.1 | Bolts M14x1,5 | spheric Ø26 | 19 | x | 9 | AC | Syclone |  | 42 |  | rear
SKODA | Octavia II | 06/04 | 12/12 | 1Z | 5/112 | 57.1 | Bolts M14x1,5 | spheric Ø26 | 20 | x | 8,5 | AC | Syclone |  | 45
SKODA | Octavia II | 06/04 | 12/12 | 1Z | 5/112 | 57.1 | Bolts M14x1,5 | spheric Ø26 | 18 | x | 8 | ADVAN | TC III |  | 48
SKODA | Octavia II | 06/04 | 12/12 | 1Z | 5/112 | 57.1 | Bolts M14x1,5 | spheric Ø26 | 18 | x | 8,5 | SCHMIDT | XS5 |  | 45
SKODA | Octavia II | 06/04 | 12/12 | 1Z | 5/112 | 57.1 | Bolts M14x1,5 | spheric Ø26 | 20 | x | 8,5 | SCHMIDT | XS5 |  | 45
SKODA | Octavia II | 06/04 | 12/12 | 1Z | 5/112 | 57.1 | Bolts M14x1,5 | spheric Ø26 | 18 | x | 8 | WEDS | RN05M |  | 45
SKODA | Octavia II | 06/04 | 12/12 | 1Z | 5/112 | 57.1 | Bolts M14x1,5 | spheric Ø26 | 18 | x | 9 | WEDS | RN05M |  | 50 |  | rear
SKODA | Octavia II | 06/04 | 12/12 | 1Z | 5/112 | 57.1 | Bolts M14x1,5 | spheric Ø26 | 18 | x | 8 | AC | FF029 |  | 45
SKODA | Octavia II | 06/04 | 12/12 | 1Z | 5/112 | 57.1 | Bolts M14x1,5 | spheric Ø26 | 19 | x | 8,5 | AC | FF029 |  | 45
SKODA | Octavia II | 06/04 | 12/12 | 1Z | 5/112 | 57.1 | Bolts M14x1,5 | spheric Ø26 | 18 | x | 8 | ADVAN | RG-D2 |  | 48
SKODA | Octavia II | 06/04 | 12/12 | 1Z | 5/112 | 57.1 | Bolts M14x1,5 | spheric Ø26 | 18 | x | 8,5 | ADVAN | RG-D2 |  | 42
SKODA | Octavia II | 06/04 | 12/12 | 1Z | 5/112 | 57.1 | Bolts M14x1,5 | spheric Ø26 | 18 | x | 8 | ADVAN | RS-DF Progressive |  | 48
SKODA | Octavia II | 06/04 | 12/12 | 1Z | 5/112 | 57.1 | Bolts M14x1,5 | spheric Ø26 | 18 | x | 9 | ADVAN | RS-DF Progressive |  | 50 |  | rear
SKODA | Octavia II | 06/04 | 12/12 | 1Z | 5/112 | 57.1 | Bolts M14x1,5 | spheric Ø26 | 19 | x | 8,5 | ACE | AFF02 |  | 45
SKODA | Octavia II | 06/04 | 12/12 | 1Z | 5/112 | 57.1 | Bolts M14x1,5 | spheric Ø26 | 19 | x | 9,5 | ACE | AFF02 |  | 40 |  | rear
SKODA | Octavia III | 01/13 |  | 5E | 5/112 | 57.1 | Bolts M14x1,5 | spheric Ø26 | 19 | x | 8,5 | ACE | Devotion |  | 45
SKODA | Octavia III | 01/13 |  | 5E | 5/112 | 57.1 | Bolts M14x1,5 | spheric Ø26 | 19 | x | 8,5 | SCHMIDT | Drago |  | 45
SKODA | Octavia III | 01/13 |  | 5E | 5/112 | 57.1 | Bolts M14x1,5 | spheric Ø26 | 19 | x | 9,5 | ACE | Driven |  | 40 |  | rear
SKODA | Octavia III | 01/13 |  | 5E | 5/112 | 57.1 | Bolts M14x1,5 | spheric Ø26 | 19 | x | 8,5 | ACE | Driven |  | 45
SKODA | Octavia III | 01/13 |  | 5E | 5/112 | 57.1 | Bolts M14x1,5 | spheric Ø26 | 19 | x | 8,5 | SCHMIDT | Gambit |  | 45
SKODA | Octavia III | 01/13 |  | 5E | 5/112 | 57.1 | Bolts M14x1,5 | spheric Ø26 | 20 | x | 8,5 | SCHMIDT | Gambit |  | 45
SKODA | Octavia III | 01/13 |  | 5E | 5/112 | 57.1 | Bolts M14x1,5 | spheric Ø26 | 20 | x | 8,5 | SCHMIDT | Gotham |  | 45
SKODA | Octavia III | 01/13 |  | 5E | 5/112 | 57.1 | Bolts M14x1,5 | spheric Ø26 | 18 | x | 8 | ADVAN | GT |  | 48
SKODA | Octavia III | 01/13 |  | 5E | 5/112 | 57.1 | Bolts M14x1,5 | spheric Ø26 | 19 | x | 8,5 | ADVAN | GT |  | 42
SKODA | Octavia III | 01/13 |  | 5E | 5/112 | 57.1 | Bolts M14x1,5 | spheric Ø26 | 19 | x | 9 | ADVAN | GT |  | 48 |  | rear
SKODA | Octavia III | 01/13 |  | 5E | 5/112 | 57.1 | Bolts M14x1,5 | spheric Ø26 | 18 | x | 9 | ADVAN | GT |  | 45 |  | rear
SKODA | Octavia III | 01/13 |  | 5E | 5/112 | 57.1 | Bolts M14x1,5 | spheric Ø26 | 18 | x | 8 | ADVAN | GT Premium |  | 48
SKODA | Octavia III | 01/13 |  | 5E | 5/112 | 57.1 | Bolts M14x1,5 | spheric Ø26 | 19 | x | 8,5 | ACE | Mandalay |  | 45
SKODA | Octavia III | 01/13 |  | 5E | 5/112 | 57.1 | Bolts M14x1,5 | spheric Ø26 | 16 | x | 7 | AC | Mesh |  | 35 |  |  | no RS
SKODA | Octavia III | 01/13 |  | 5E | 5/112 | 57.1 | Bolts M14x1,5 | spheric Ø26 | 17 | x | 7,5 | AC | Mesh |  | 45
SKODA | Octavia III | 01/13 |  | 5E | 5/112 | 57.1 | Bolts M14x1,5 | spheric Ø26 | 18 | x | 8,5 | AC | Mesh |  | 45
SKODA | Octavia III | 01/13 |  | 5E | 5/112 | 57.1 | Bolts M14x1,5 | spheric Ø26 | 19 | x | 8,5 | AC | Mesh |  | 45
SKODA | Octavia III | 01/13 |  | 5E | 5/112 | 57.1 | Bolts M14x1,5 | spheric Ø26 | 16 | x | 7 | AC | Phoenix |  | 36 |  |  | no RS
SKODA | Octavia III | 01/13 |  | 5E | 5/112 | 57.1 | Bolts M14x1,5 | spheric Ø26 | 17 | x | 7,5 | AC | Phoenix |  | 42
SKODA | Octavia III | 01/13 |  | 5E | 5/112 | 57.1 | Bolts M14x1,5 | spheric Ø26 | 18 | x | 8 | AC | Phoenix |  | 45
SKODA | Octavia III | 01/13 |  | 5E | 5/112 | 57.1 | Bolts M14x1,5 | spheric Ø26 | 15 | x | 6,5 | ACE | Planet |  | 38 | ASA check type! |  | only 15"OE
SKODA | Octavia III | 01/13 |  | 5E | 5/112 | 57.1 | Bolts M14x1,5 | spheric Ø26 | 16 | x | 7 | ACE | Planet |  | 38 | ASA check type! |  | no RS
SKODA | Octavia III | 01/13 |  | 5E | 5/112 | 57.1 | Bolts M14x1,5 | spheric Ø26 | 17 | x | 7 | ACE | Planet |  | 38 | ASA check type!
SKODA | Octavia III | 01/13 |  | 5E | 5/112 | 57.1 | Bolts M14x1,5 | spheric Ø26 | 18 | x | 8,5 | ACE | Planet |  | 45 | ASA check type!
SKODA | Octavia III | 01/13 |  | 5E | 5/112 | 57.1 | Bolts M14x1,5 | spheric Ø26 | 19 | x | 8,5 | ACE | Planet |  | 45 | ASA check type! Only RS
SKODA | Octavia III | 01/13 |  | 5E | 5/112 | 57.1 | Bolts M14x1,5 | spheric Ø26 | 17 | x | 7 | ACE | Planet edition |  | 38 | ASA check type!
SKODA | Octavia III | 01/13 |  | 5E | 5/112 | 57.1 | Bolts M14x1,5 | spheric Ø26 | 18 | x | 8,5 | ACE | Planet edition |  | 45 | ASA check type!
SKODA | Octavia III | 01/13 |  | 5E | 5/112 | 57.1 | Bolts M14x1,5 | spheric Ø26 | 19 | x | 8,5 | ACE | Planet edition |  | 45 | ASA check type! Only RS
SKODA | Octavia III | 01/13 |  | 5E | 5/112 | 57.1 | Bolts M14x1,5 | spheric Ø26 | 17 | x | 8 | ADVAN | RG III |  | 50
SKODA | Octavia III | 01/13 |  | 5E | 5/112 | 57.1 | Bolts M14x1,5 | spheric Ø26 | 18 | x | 8 | ADVAN | RG III |  | 50
SKODA | Octavia III | 01/13 |  | 5E | 5/112 | 57.1 | Bolts M14x1,5 | spheric Ø26 | 19 | x | 8,5 | ADVAN | RG III |  | 45
SKODA | Octavia III | 01/13 |  | 5E | 5/112 | 57.1 | Bolts M14x1,5 | spheric Ø26 | 19 | x | 8,5 | SCHMIDT | Rhino |  | 45
SKODA | Octavia III | 01/13 |  | 5E | 5/112 | 57.1 | Bolts M14x1,5 | spheric Ø26 | 19 | x | 8,5 | ACE | Rio |  | 40
SKODA | Octavia III | 01/13 |  | 5E | 5/112 | 57.1 | Bolts M14x1,5 | spheric Ø26 | 20 | x | 8,5 | ACE | Rio |  | 40
SKODA | Octavia III | 01/13 |  | 5E | 5/112 | 57.1 | Bolts M14x1,5 | spheric Ø26 | 17 | x | 8 | ADVAN | RS II |  | 50
SKODA | Octavia III | 01/13 |  | 5E | 5/112 | 57.1 | Bolts M14x1,5 | spheric Ø26 | 18 | x | 8 | ADVAN | RS II |  | 50
SKODA | Octavia III | 01/13 |  | 5E | 5/112 | 57.1 | Bolts M14x1,5 | spheric Ø26 | 19 | x | 8 | ADVAN | RS II |  | 50
SKODA | Octavia III | 01/13 |  | 5E | 5/112 | 57.1 | Bolts M14x1,5 | spheric Ø26 | 18 | x | 9 | ADVAN | RS II |  | 50 |  | rear
SKODA | Octavia III | 01/13 |  | 5E | 5/112 | 57.1 | Bolts M14x1,5 | spheric Ø26 | 19 | x | 8,5 | ADVAN | RS II |  | 42
SKODA | Octavia III | 01/13 |  | 5E | 5/112 | 57.1 | Bolts M14x1,5 | spheric Ø26 | 19 | x | 9 | ADVAN | RS II |  | 50 |  | rear
SKODA | Octavia III | 01/13 |  | 5E | 5/112 | 57.1 | Bolts M14x1,5 | spheric Ø26 | 20 | x | 8,5 | ADVAN | RS II |  | 42
SKODA | Octavia III | 01/13 |  | 5E | 5/112 | 57.1 | Bolts M14x1,5 | spheric Ø26 | 17 | x | 8 | ADVAN | RS-D |  | 50
SKODA | Octavia III | 01/13 |  | 5E | 5/112 | 57.1 | Bolts M14x1,5 | spheric Ø26 | 18 | x | 8 | ADVAN | RS-D |  | 48
SKODA | Octavia III | 01/13 |  | 5E | 5/112 | 57.1 | Bolts M14x1,5 | spheric Ø26 | 18 | x | 8,5 | ADVAN | RS-D |  | 45
SKODA | Octavia III | 01/13 |  | 5E | 5/112 | 57.1 | Bolts M14x1,5 | spheric Ø26 | 19 | x | 8 | ADVAN | RS-DF |  | 48
SKODA | Octavia III | 01/13 |  | 5E | 5/112 | 57.1 | Bolts M14x1,5 | spheric Ø26 | 19 | x | 8,5 | ADVAN | RS-DF |  | 45
SKODA | Octavia III | 01/13 |  | 5E | 5/112 | 57.1 | Bolts M14x1,5 | spheric Ø26 | 19 | x | 9 | ADVAN | RS-DF |  | 51 |  | rear
SKODA | Octavia III | 01/13 |  | 5E | 5/112 | 57.1 | Bolts M14x1,5 | spheric Ø26 | 17 | x | 8 | ADVAN | RT |  | 50
SKODA | Octavia III | 01/13 |  | 5E | 5/112 | 57.1 | Bolts M14x1,5 | spheric Ø26 | 18 | x | 8 | ADVAN | RT |  | 50
SKODA | Octavia III | 01/13 |  | 5E | 5/112 | 57.1 | Bolts M14x1,5 | spheric Ø26 | 18 | x | 8,5 | ADVAN | RT |  | 45
SKODA | Octavia III | 01/13 |  | 5E | 5/112 | 57.1 | Bolts M14x1,5 | spheric Ø26 | 16 | x | 7 | ADVAN | RZ |  | 48 |  |  | no RS
SKODA | Octavia III | 01/13 |  | 5E | 5/112 | 57.1 | Bolts M14x1,5 | spheric Ø26 | 17 | x | 8 | ADVAN | RZ |  | 48
SKODA | Octavia III | 01/13 |  | 5E | 5/112 | 57.1 | Bolts M14x1,5 | spheric Ø26 | 18 | x | 8 | ADVAN | RZ |  | 48
SKODA | Octavia III | 01/13 |  | 5E | 5/112 | 57.1 | Bolts M14x1,5 | spheric Ø26 | 17 | x | 7,5 | ADVAN | RZ II |  | 48
SKODA | Octavia III | 01/13 |  | 5E | 5/112 | 57.1 | Bolts M14x1,5 | spheric Ø26 | 18 | x | 7,5 | ADVAN | RZ II |  | 48
SKODA | Octavia III | 01/13 |  | 5E | 5/112 | 57.1 | Bolts M14x1,5 | spheric Ø26 | 18 | x | 8 | ADVAN | RZ II |  | 42
SKODA | Octavia III | 01/13 |  | 5E | 5/112 | 57.1 | Bolts M14x1,5 | spheric Ø26 | 19 | x | 8 | ADVAN | RZ II |  | 42
SKODA | Octavia III | 01/13 |  | 5E | 5/112 | 57.1 | Bolts M14x1,5 | spheric Ø26 | 18 | x | 8,5 | ADVAN | RZ II |  | 45
SKODA | Octavia III | 01/13 |  | 5E | 5/112 | 57.1 | Bolts M14x1,5 | spheric Ø26 | 18 | x | 9 | ADVAN | RZ II |  | 50 |  | rear
SKODA | Octavia III | 01/13 |  | 5E | 5/112 | 57.1 | Bolts M14x1,5 | spheric Ø26 | 19 | x | 8,5 | ADVAN | RZ II |  | 45
SKODA | Octavia III | 01/13 |  | 5E | 5/112 | 57.1 | Bolts M14x1,5 | spheric Ø26 | 18 | x | 8 | ADVAN | RZ-DF |  | 48
SKODA | Octavia III | 01/13 |  | 5E | 5/112 | 57.1 | Bolts M14x1,5 | spheric Ø26 | 19 | x | 8 | ADVAN | RZ-DF |  | 48
SKODA | Octavia III | 01/13 |  | 5E | 5/112 | 57.1 | Bolts M14x1,5 | spheric Ø26 | 18 | x | 8,5 | ADVAN | RZ-DF |  | 45
SKODA | Octavia III | 01/13 |  | 5E | 5/112 | 57.1 | Bolts M14x1,5 | spheric Ø26 | 19 | x | 8,5 | ADVAN | RZ-DF |  | 45
SKODA | Octavia III | 01/13 |  | 5E | 5/112 | 57.1 | Bolts M14x1,5 | spheric Ø26 | 19 | x | 9 | ADVAN | RZ-DF |  | 48 |  | rear
SKODA | Octavia III | 01/13 |  | 5E | 5/112 | 57.1 | Bolts M14x1,5 | spheric Ø26 | 18 | x | 8 | SCHMIDT | Shift |  | 45
SKODA | Octavia III | 01/13 |  | 5E | 5/112 | 57.1 | Bolts M14x1,5 | spheric Ø26 | 19 | x | 8,5 | SCHMIDT | Shift |  | 45
SKODA | Octavia III | 01/13 |  | 5E | 5/112 | 57.1 | Bolts M14x1,5 | spheric Ø26 | 18 | x | 8,5 | AC | Star Five |  | 40
SKODA | Octavia III | 01/13 |  | 5E | 5/112 | 57.1 | Bolts M14x1,5 | spheric Ø26 | 19 | x | 8 | AC | Syclone |  | 45
SKODA | Octavia III | 01/13 |  | 5E | 5/112 | 57.1 | Bolts M14x1,5 | spheric Ø26 | 19 | x | 9 | AC | Syclone |  | 42 |  | rear
SKODA | Octavia III | 01/13 |  | 5E | 5/112 | 57.1 | Bolts M14x1,5 | spheric Ø26 | 20 | x | 8,5 | AC | Syclone |  | 45
SKODA | Octavia III | 01/13 |  | 5E | 5/112 | 57.1 | Bolts M14x1,5 | spheric Ø26 | 18 | x | 8 | ADVAN | TC III |  | 48
SKODA | Octavia III | 01/13 |  | 5E | 5/112 | 57.1 | Bolts M14x1,5 | spheric Ø26 | 18 | x | 8,5 | SCHMIDT | XS5 |  | 45
SKODA | Octavia III | 01/13 |  | 5E | 5/112 | 57.1 | Bolts M14x1,5 | spheric Ø26 | 20 | x | 8,5 | SCHMIDT | XS5 |  | 45
SKODA | Octavia III | 01/13 |  | 5E | 5/112 | 57.1 | Bolts M14x1,5 | spheric Ø26 | 18 | x | 8 | WEDS | RN05M |  | 45
SKODA | Octavia III | 01/13 |  | 5E | 5/112 | 57.1 | Bolts M14x1,5 | spheric Ø26 | 18 | x | 9 | WEDS | RN05M |  | 50 |  | rear
SKODA | Octavia III | 01/13 |  | 5E | 5/112 | 57.1 | Bolts M14x1,5 | spheric Ø26 | 18 | x | 8 | AC | FF029 |  | 45
SKODA | Octavia III | 01/13 |  | 5E | 5/112 | 57.1 | Bolts M14x1,5 | spheric Ø26 | 19 | x | 8,5 | AC | FF029 |  | 45
SKODA | Octavia III | 01/13 |  | 5E | 5/112 | 57.1 | Bolts M14x1,5 | spheric Ø26 | 18 | x | 8 | ADVAN | RG-D2 |  | 48
SKODA | Octavia III | 01/13 |  | 5E | 5/112 | 57.1 | Bolts M14x1,5 | spheric Ø26 | 18 | x | 8,5 | ADVAN | RG-D2 |  | 42
SKODA | Octavia III | 01/13 |  | 5E | 5/112 | 57.1 | Bolts M14x1,5 | spheric Ø26 | 18 | x | 8 | ADVAN | RS-DF Progressive |  | 48
SKODA | Octavia III | 01/13 |  | 5E | 5/112 | 57.1 | Bolts M14x1,5 | spheric Ø26 | 18 | x | 9 | ADVAN | RS-DF Progressive |  | 50 |  | rear
SKODA | Octavia III | 01/13 |  | 5E | 5/112 | 57.1 | Bolts M14x1,5 | spheric Ø26 | 19 | x | 8,5 | ACE | AFF02 |  | 45
SKODA | Octavia III | 01/13 |  | 5E | 5/112 | 57.1 | Bolts M14x1,5 | spheric Ø26 | 19 | x | 9,5 | ACE | AFF02 |  | 40 |  | rear
SKODA | Rapid | 01/13 |  | NH | 5/100 | 57.1 | Bolts M14x1,5 | spheric Ø26 | 16 | x | 7 | AC | Mesh |  | 35 |  |  | 55-90 KW
SKODA | Rapid | 01/13 |  | NH | 5/100 | 57.1 | Bolts M14x1,5 | spheric Ø26 | 17 | x | 7,5 | AC | Mesh |  | 35 |  |  | 55-90 KW
SKODA | Rapid | 01/13 |  | NH | 5/100 | 57.1 | Bolts M14x1,5 | spheric Ø26 | 18 | x | 8,5 | AC | Mesh |  | 35 |  |  | 55-90 KW
SKODA | Rapid | 01/13 |  | NH | 5/100 | 57.1 | Bolts M14x1,5 | spheric Ø26 | 16 | x | 7 | AC | Phoenix |  | 36 |  |  | 55-90 KW
SKODA | Rapid | 01/13 |  | NH | 5/100 | 57.1 | Bolts M14x1,5 | spheric Ø26 | 17 | x | 7,5 | AC | Phoenix |  | 35 |  |  | 55-90 KW
SKODA | Rapid | 01/13 |  | NH | 5/100 | 57.1 | Bolts M14x1,5 | spheric Ø26 | 18 | x | 8 | AC | Phoenix |  | 35 |  |  | 55-90 KW
SKODA | Rapid | 01/13 |  | NH | 5/100 | 57.1 | Bolts M14x1,5 | spheric Ø26 | 15 | x | 6,5 | ACE | Planet |  | 38 | ASA check type! |  | 55-90 KW
SKODA | Rapid | 01/13 |  | NH | 5/100 | 57.1 | Bolts M14x1,5 | spheric Ø26 | 16 | x | 7 | ACE | Planet |  | 38 | ASA check type! |  | 55-90 KW
SKODA | Rapid | 01/13 |  | NH | 5/100 | 57.1 | Bolts M14x1,5 | spheric Ø26 | 17 | x | 7 | ACE | Planet |  | 38 | ASA check type! |  | 55-90 KW
SKODA | Rapid | 01/13 |  | NH | 5/100 | 57.1 | Bolts M14x1,5 | spheric Ø26 | 17 | x | 7 | ACE | Planet edition |  | 38 | ASA check type! |  | 55-90 KW
SKODA | Rapid | 01/13 |  | NH | 5/100 | 57.1 | Bolts M14x1,5 | spheric Ø26 | 16 | x | 7,5 | SCHMIDT | Retro-ML |  | 35 |  |  | 55-90 KW
SKODA | Rapid | 01/13 |  | NH | 5/100 | 57.1 | Bolts M14x1,5 | spheric Ø26 | 17 | x | 7,5 | ADVAN | RT |  | 38 |  |  | 55-90 KW
SKODA | Rapid | 01/13 |  | NH | 5/100 | 57.1 | Bolts M14x1,5 | spheric Ø26 | 18 | x | 7,5 | ADVAN | RT |  | 38 |  |  | 55-90 KW
SKODA | Rapid | 01/13 |  | NH | 5/100 | 57.1 | Bolts M14x1,5 | spheric Ø26 | 16 | x | 7 | ADVAN | RZ |  | 38 |  |  | 55-90 KW
SKODA | Rapid | 01/13 |  | NH | 5/100 | 57.1 | Bolts M14x1,5 | spheric Ø26 | 17 | x | 7,5 | ADVAN | RZ II |  | 35 |  |  | 55-90 KW
SKODA | Rapid | 01/13 |  | NH | 5/100 | 57.1 | Bolts M14x1,5 | spheric Ø26 | 18 | x | 8 | SCHMIDT | Shift |  | 35 |  |  | 55-90 KW
SKODA | Rapid | 01/13 |  | NH | 5/100 | 57.1 | Bolts M14x1,5 | spheric Ø26 | 18 | x | 8,5 | SCHMIDT | XS5 |  | 35 |  |  | 55-90 KW
SKODA | Rapid | 01/13 |  | NH | 5/100 | 57.1 | Bolts M14x1,5 | spheric Ø26 | 18 | x | 8,5 | AC | Star Five |  | 35 |  |  | 55-90 KW
SKODA | Rapid | 01/13 |  | NH | 5/100 | 57.1 | Bolts M14x1,5 | spheric Ø26 | 16 | x | 7 | ADVAN | RZ II |  | 38 |  |  | 55-90 KW
SKODA | Roomster, Praktik | 09/06 |  | 5J | 5/100 | 57.1 | Bolts M14x1,5 | spheric Ø26 | 16 | x | 7 | AC | Mesh |  | 35
SKODA | Roomster, Praktik | 09/06 |  | 5J | 5/100 | 57.1 | Bolts M14x1,5 | spheric Ø26 | 17 | x | 7,5 | AC | Mesh |  | 35
SKODA | Roomster, Praktik | 09/06 |  | 5J | 5/100 | 57.1 | Bolts M14x1,5 | spheric Ø26 | 16 | x | 7 | AC | Phoenix |  | 36
SKODA | Roomster, Praktik | 09/06 |  | 5J | 5/100 | 57.1 | Bolts M14x1,5 | spheric Ø26 | 17 | x | 7,5 | AC | Phoenix |  | 35
SKODA | Roomster, Praktik | 09/06 |  | 5J | 5/100 | 57.1 | Bolts M14x1,5 | spheric Ø26 | 18 | x | 8 | AC | Phoenix |  | 35
SKODA | Roomster, Praktik | 09/06 |  | 5J | 5/100 | 57.1 | Bolts M14x1,5 | conic 60° | 15 | x | 6,5 | ACE | Planet |  | 38 | ASA check type!
SKODA | Roomster, Praktik | 09/06 |  | 5J | 5/100 | 57.1 | Bolts M14x1,5 | conic 60° | 16 | x | 7 | ACE | Planet |  | 38 | ASA check type!
SKODA | Roomster, Praktik | 09/06 |  | 5J | 5/100 | 57.1 | Bolts M14x1,5 | spheric Ø26 | 17 | x | 7 | ACE | Planet |  | 38 | ASA check type!
SKODA | Roomster, Praktik | 09/06 |  | 5J | 5/100 | 57.1 | Bolts M14x1,5 | spheric Ø26 | 17 | x | 7 | ACE | Planet edition |  | 38 | ASA check type!
SKODA | Roomster, Praktik | 09/06 |  | 5J | 5/100 | 57.1 | Bolts M14x1,5 | spheric Ø26 | 16 | x | 7,5 | SCHMIDT | Retro-ML |  | 35
SKODA | Roomster, Praktik | 09/06 |  | 5J | 5/100 | 57.1 | Bolts M14x1,5 | spheric Ø26 | 17 | x | 7,5 | ADVAN | RT |  | 38
SKODA | Roomster, Praktik | 09/06 |  | 5J | 5/100 | 57.1 | Bolts M14x1,5 | spheric Ø26 | 18 | x | 7,5 | ADVAN | RT |  | 38
SKODA | Roomster, Praktik | 09/06 |  | 5J | 5/100 | 57.1 | Bolts M14x1,5 | spheric Ø26 | 16 | x | 7 | ADVAN | RZ |  | 38
SKODA | Roomster, Praktik | 09/06 |  | 5J | 5/100 | 57.1 | Bolts M14x1,5 | spheric Ø26 | 17 | x | 7,5 | ADVAN | RZ II |  | 35
SKODA | Roomster, Praktik | 09/06 |  | 5J | 5/100 | 57.1 | Bolts M14x1,5 | spheric Ø26 | 18 | x | 8 | SCHMIDT | Shift |  | 35
SKODA | Roomster, Praktik | 09/06 |  | 5J | 5/100 | 57.1 | Bolts M14x1,5 | spheric Ø26 | 16 | x | 7 | ADVAN | RZ II |  | 38
SKODA | Yeti | 01/09 |  | 5L | 5/112 | 57.1 | Bolts M14x1,5 | spheric Ø26 | 20 | x | 9 | ACE | Aria |  | 35
SKODA | Yeti | 01/09 |  | 5L | 5/112 | 57.1 | Bolts M14x1,5 | spheric Ø26 | 19 | x | 8,5 | ACE | Devotion |  | 35
SKODA | Yeti | 01/09 |  | 5L | 5/112 | 57.1 | Bolts M14x1,5 | spheric Ø26 | 20 | x | 8,5 | ACE | Devotion |  | 35
SKODA | Yeti | 01/09 |  | 5L | 5/112 | 57.1 | Bolts M14x1,5 | spheric Ø26 | 19 | x | 8,5 | SCHMIDT | Drago |  | 35
SKODA | Yeti | 01/09 |  | 5L | 5/112 | 57.1 | Bolts M14x1,5 | spheric Ø26 | 20 | x | 9 | SCHMIDT | Drago |  | 35
SKODA | Yeti | 01/09 |  | 5L | 5/112 | 57.1 | Bolts M14x1,5 | spheric Ø26 | 20 | x | 9 | ACE | Driven |  | 30
SKODA | Yeti | 01/09 |  | 5L | 5/112 | 57.1 | Bolts M14x1,5 | spheric Ø26 | 19 | x | 9,5 | ACE | Driven |  | 40 |  | rear
SKODA | Yeti | 01/09 |  | 5L | 5/112 | 57.1 | Bolts M14x1,5 | spheric Ø26 | 19 | x | 8,5 | ACE | Driven |  | 35
SKODA | Yeti | 01/09 |  | 5L | 5/112 | 57.1 | Bolts M14x1,5 | spheric Ø26 | 19 | x | 9,5 | SCHMIDT | Gambit |  | 35 |  | rear
SKODA | Yeti | 01/09 |  | 5L | 5/112 | 57.1 | Bolts M14x1,5 | spheric Ø26 | 19 | x | 8,5 | SCHMIDT | Gambit |  | 35
SKODA | Yeti | 01/09 |  | 5L | 5/112 | 57.1 | Bolts M14x1,5 | spheric Ø26 | 20 | x | 8,5 | SCHMIDT | Gambit |  | 30
SKODA | Yeti | 01/09 |  | 5L | 5/112 | 57.1 | Bolts M14x1,5 | spheric Ø26 | 20 | x | 8,5 | SCHMIDT | Gotham |  | 30
SKODA | Yeti | 01/09 |  | 5L | 5/112 | 57.1 | Bolts M14x1,5 | spheric Ø26 | 19 | x | 9,5 | ADVAN | GT |  | 29 |  | rear
SKODA | Yeti | 01/09 |  | 5L | 5/112 | 57.1 | Bolts M14x1,5 | spheric Ø26 | 19 | x | 8,5 | ADVAN | GT |  | 42
SKODA | Yeti | 01/09 |  | 5L | 5/112 | 57.1 | Bolts M14x1,5 | spheric Ø26 | 19 | x | 8,5 | ACE | Mandalay |  | 35
SKODA | Yeti | 01/09 |  | 5L | 5/112 | 57.1 | Bolts M14x1,5 | spheric Ø26 | 20 | x | 8,5 | ACE | Mandalay |  | 35
SKODA | Yeti | 01/09 |  | 5L | 5/112 | 57.1 | Bolts M14x1,5 | spheric Ø26 | 20 | x | 9 | ACE | Mandalay |  | 30
SKODA | Yeti | 01/09 |  | 5L | 5/112 | 57.1 | Bolts M14x1,5 | spheric Ø26 | 16 | x | 7 | AC | Mesh |  | 35
SKODA | Yeti | 01/09 |  | 5L | 5/112 | 57.1 | Bolts M14x1,5 | spheric Ø26 | 17 | x | 7,5 | AC | Mesh |  | 35
SKODA | Yeti | 01/09 |  | 5L | 5/112 | 57.1 | Bolts M14x1,5 | spheric Ø26 | 19 | x | 9,5 | AC | Mesh |  | 35 |  | rear
SKODA | Yeti | 01/09 |  | 5L | 5/112 | 57.1 | Bolts M14x1,5 | spheric Ø26 | 18 | x | 8,5 | AC | Mesh |  | 35
SKODA | Yeti | 01/09 |  | 5L | 5/112 | 57.1 | Bolts M14x1,5 | spheric Ø26 | 19 | x | 8,5 | AC | Mesh |  | 32
SKODA | Yeti | 01/09 |  | 5L | 5/112 | 57.1 | Bolts M14x1,5 | spheric Ø26 | 20 | x | 9 | AC | Mesh |  | 32
SKODA | Yeti | 01/09 |  | 5L | 5/112 | 57.1 | Bolts M14x1,5 | spheric Ø26 | 16 | x | 7 | AC | Phoenix |  | 36
SKODA | Yeti | 01/09 |  | 5L | 5/112 | 57.1 | Bolts M14x1,5 | spheric Ø26 | 17 | x | 7,5 | AC | Phoenix |  | 35
SKODA | Yeti | 01/09 |  | 5L | 5/112 | 57.1 | Bolts M14x1,5 | spheric Ø26 | 18 | x | 8 | AC | Phoenix |  | 45
SKODA | Yeti | 01/09 |  | 5L | 5/112 | 57.1 | Bolts M14x1,5 | spheric Ø26 | 19 | x | 8,5 | AC | Phoenix |  | 35
SKODA | Yeti | 01/09 |  | 5L | 5/112 | 57.1 | Bolts M14x1,5 | spheric Ø26 | 16 | x | 7 | ACE | Planet |  | 38 | ASA check type!
SKODA | Yeti | 01/09 |  | 5L | 5/112 | 57.1 | Bolts M14x1,5 | spheric Ø26 | 17 | x | 7 | ACE | Planet |  | 38 | ASA check type!
SKODA | Yeti | 01/09 |  | 5L | 5/112 | 57.1 | Bolts M14x1,5 | spheric Ø26 | 18 | x | 8,5 | ACE | Planet |  | 30 | ASA check type!
SKODA | Yeti | 01/09 |  | 5L | 5/112 | 57.1 | Bolts M14x1,5 | spheric Ø26 | 19 | x | 8,5 | ACE | Planet |  | 30
SKODA | Yeti | 01/09 |  | 5L | 5/112 | 57.1 | Bolts M14x1,5 | spheric Ø26 | 20 | x | 8,5 | ACE | Planet |  | 35
SKODA | Yeti | 01/09 |  | 5L | 5/112 | 57.1 | Bolts M14x1,5 | spheric Ø26 | 17 | x | 7 | ACE | Planet edition |  | 38 | ASA check type!
SKODA | Yeti | 01/09 |  | 5L | 5/112 | 57.1 | Bolts M14x1,5 | spheric Ø26 | 18 | x | 8,5 | ACE | Planet edition |  | 30 | ASA check type!
SKODA | Yeti | 01/09 |  | 5L | 5/112 | 57.1 | Bolts M14x1,5 | spheric Ø26 | 19 | x | 8,5 | ACE | Planet edition |  | 30
SKODA | Yeti | 01/09 |  | 5L | 5/112 | 57.1 | Bolts M14x1,5 | spheric Ø26 | 20 | x | 8,5 | ACE | Planet edition |  | 35
SKODA | Yeti | 01/09 |  | 5L | 5/112 | 57.1 | Bolts M14x1,5 | spheric Ø26 | 18 | x | 8 | ADVAN | RG III |  | 42
SKODA | Yeti | 01/09 |  | 5L | 5/112 | 57.1 | Bolts M14x1,5 | spheric Ø26 | 19 | x | 8,5 | SCHMIDT | Rhino |  | 35
SKODA | Yeti | 01/09 |  | 5L | 5/112 | 57.1 | Bolts M14x1,5 | spheric Ø26 | 20 | x | 9 | SCHMIDT | Rhino |  | 35
SKODA | Yeti | 01/09 |  | 5L | 5/112 | 57.1 | Bolts M14x1,5 | spheric Ø26 | 19 | x | 9,5 | ACE | Rio |  | 40 |  | rear
SKODA | Yeti | 01/09 |  | 5L | 5/112 | 57.1 | Bolts M14x1,5 | spheric Ø26 | 19 | x | 8,5 | ACE | Rio |  | 40
SKODA | Yeti | 01/09 |  | 5L | 5/112 | 57.1 | Bolts M14x1,5 | spheric Ø26 | 20 | x | 8,5 | ACE | Rio |  | 40
SKODA | Yeti | 01/09 |  | 5L | 5/112 | 57.1 | Bolts M14x1,5 | spheric Ø26 | 18 | x | 8 | ADVAN | RS II |  | 42
SKODA | Yeti | 01/09 |  | 5L | 5/112 | 57.1 | Bolts M14x1,5 | spheric Ø26 | 18 | x | 8,5 | ADVAN | RS II |  | 29
SKODA | Yeti | 01/09 |  | 5L | 5/112 | 57.1 | Bolts M14x1,5 | spheric Ø26 | 19 | x | 8,5 | ADVAN | RS II |  | 42
SKODA | Yeti | 01/09 |  | 5L | 5/112 | 57.1 | Bolts M14x1,5 | spheric Ø26 | 19 | x | 9 | ADVAN | RS II |  | 29
SKODA | Yeti | 01/09 |  | 5L | 5/112 | 57.1 | Bolts M14x1,5 | spheric Ø26 | 18 | x | 8 | ADVAN | RZ II |  | 42
SKODA | Yeti | 01/09 |  | 5L | 5/112 | 57.1 | Bolts M14x1,5 | spheric Ø26 | 19 | x | 8 | ADVAN | RZ II |  | 42
SKODA | Yeti | 01/09 |  | 5L | 5/112 | 57.1 | Bolts M14x1,5 | spheric Ø26 | 18 | x | 9 | ADVAN | RZ II |  | 29
SKODA | Yeti | 01/09 |  | 5L | 5/112 | 57.1 | Bolts M14x1,5 | spheric Ø26 | 18 | x | 8 | SCHMIDT | Shift |  | 35
SKODA | Yeti | 01/09 |  | 5L | 5/112 | 57.1 | Bolts M14x1,5 | spheric Ø26 | 19 | x | 8,5 | SCHMIDT | Shift |  | 35
SKODA | Yeti | 01/09 |  | 5L | 5/112 | 57.1 | Bolts M14x1,5 | spheric Ø26 | 18 | x | 8,5 | AC | Star Five |  | 40
SKODA | Yeti | 01/09 |  | 5L | 5/112 | 57.1 | Bolts M14x1,5 | spheric Ø26 | 19 | x | 8,5 | AC | Star Five |  | 35
SKODA | Yeti | 01/09 |  | 5L | 5/112 | 57.1 | Bolts M14x1,5 | spheric Ø26 | 20 | x | 9 | AC | Star Five |  | 38
SKODA | Yeti | 01/09 |  | 5L | 5/112 | 57.1 | Bolts M14x1,5 | spheric Ø26 | 20 | x | 8,5 | A1 Wheels | Starlite T309 |  | 35
SKODA | Yeti | 01/09 |  | 5L | 5/112 | 57.1 | Bolts M14x1,5 | spheric Ø26 | 19 | x | 8 | AC | Syclone |  | 38
SKODA | Yeti | 01/09 |  | 5L | 5/112 | 57.1 | Bolts M14x1,5 | spheric Ø26 | 19 | x | 9 | AC | Syclone |  | 42 |  | rear
SKODA | Yeti | 01/09 |  | 5L | 5/112 | 57.1 | Bolts M14x1,5 | spheric Ø26 | 20 | x | 8,5 | AC | Syclone |  | 35
SKODA | Yeti | 01/09 |  | 5L | 5/112 | 57.1 | Bolts M14x1,5 | spheric Ø26 | 20 | x | 8,5 | A1 Wheels | Virus T315 |  | 35
SKODA | Yeti | 01/09 |  | 5L | 5/112 | 57.1 | Bolts M14x1,5 | spheric Ø26 | 20 | x | 9 | A1 Wheels | Virus T315 |  | 30
SKODA | Yeti | 01/09 |  | 5L | 5/112 | 57.1 | Bolts M14x1,5 | spheric Ø26 | 18 | x | 9,5 | SCHMIDT | XS5 |  | 35 |  | rear
SKODA | Yeti | 01/09 |  | 5L | 5/112 | 57.1 | Bolts M14x1,5 | spheric Ø26 | 18 | x | 8,5 | SCHMIDT | XS5 |  | 35
SKODA | Yeti | 01/09 |  | 5L | 5/112 | 57.1 | Bolts M14x1,5 | spheric Ø26 | 20 | x | 8,5 | SCHMIDT | XS5 |  | 30
SKODA | Yeti | 01/09 |  | 5L | 5/112 | 57.1 | Bolts M14x1,5 | spheric Ø26 | 20 | x | 9 | SCHMIDT | XS5 |  | 35
SKODA | Yeti | 01/09 |  | 5L | 5/112 | 57.1 | Bolts M14x1,5 | spheric Ø26 | 19 | x | 9 | SCHMIDT | XS5 |  | 35
SKODA | Yeti | 01/09 |  | 5L | 5/112 | 57.1 | Bolts M14x1,5 | spheric Ø26 | 18 | x | 8,5 | WEDS | RN05M |  | 38
SKODA | Yeti | 01/09 |  | 5L | 5/112 | 57.1 | Bolts M14x1,5 | spheric Ø26 | 19 | x | 9,5 | AC | FF029 |  | 35 |  | rear
SKODA | Yeti | 01/09 |  | 5L | 5/112 | 57.1 | Bolts M14x1,5 | spheric Ø26 | 18 | x | 8 | AC | FF029 |  | 35
SKODA | Yeti | 01/09 |  | 5L | 5/112 | 57.1 | Bolts M14x1,5 | spheric Ø26 | 19 | x | 8,5 | AC | FF029 |  | 35
SKODA | Yeti | 01/09 |  | 5L | 5/112 | 57.1 | Bolts M14x1,5 | spheric Ø26 | 18 | x | 8 | ADVAN | RS-DF Progressive |  | 48
SKODA | Yeti | 01/09 |  | 5L | 5/112 | 57.1 | Bolts M14x1,5 | spheric Ø26 | 19 | x | 8,5 | ACE | AFF02 |  | 35
SKODA | Yeti | 01/09 |  | 5L | 5/112 | 57.1 | Bolts M14x1,5 | spheric Ø26 | 20 | x | 8,5 | ACE | AFF02 |  | 35
SKODA | Yeti | 01/09 |  | 5L | 5/112 | 57.1 | Bolts M14x1,5 | spheric Ø26 | 20 | x | 9 | ACE | AFF02 |  | 30
SKODA | Yeti | 01/09 |  | 5L | 5/112 | 57.1 | Bolts M14x1,5 | spheric Ø26 | 19 | x | 9,5 | ACE | AFF02 |  | 40 |  | rear
SKODA | Superb | 01/02 | 12/07 | 3U, B5 | 5/112 | 57.1 | Bolts M14x1,5 | spheric Ø26 | 19 | x | 8,5 | ACE | Devotion |  | 35
SKODA | Superb | 01/02 | 12/07 | 3U, B5 | 5/112 | 57.1 | Bolts M14x1,5 | spheric Ø26 | 19 | x | 8,5 | SCHMIDT | Drago |  | 35
SKODA | Superb | 01/02 | 12/07 | 3U, B5 | 5/112 | 57.1 | Bolts M14x1,5 | spheric Ø26 | 19 | x | 9,5 | ACE | Driven |  | 40 |  | rear
SKODA | Superb | 01/02 | 12/07 | 3U, B5 | 5/112 | 57.1 | Bolts M14x1,5 | spheric Ø26 | 19 | x | 8,5 | ACE | Driven |  | 35
SKODA | Superb | 01/02 | 12/07 | 3U, B5 | 5/112 | 57.1 | Bolts M14x1,5 | spheric Ø26 | 19 | x | 9,5 | SCHMIDT | Gambit |  | 35 |  | rear
SKODA | Superb | 01/02 | 12/07 | 3U, B5 | 5/112 | 57.1 | Bolts M14x1,5 | spheric Ø26 | 19 | x | 8,5 | SCHMIDT | Gambit |  | 35
SKODA | Superb | 01/02 | 12/07 | 3U, B5 | 5/112 | 57.1 | Bolts M14x1,5 | spheric Ø26 | 19 | x | 9,5 | ADVAN | GT |  | 29 |  | rear
SKODA | Superb | 01/02 | 12/07 | 3U, B5 | 5/112 | 57.1 | Bolts M14x1,5 | spheric Ø26 | 19 | x | 8,5 | ADVAN | GT |  | 42
SKODA | Superb | 01/02 | 12/07 | 3U, B5 | 5/112 | 57.1 | Bolts M14x1,5 | spheric Ø26 | 19 | x | 8,5 | ACE | Mandalay |  | 35
SKODA | Superb | 01/02 | 12/07 | 3U, B5 | 5/112 | 57.1 | Bolts M14x1,5 | spheric Ø26 | 16 | x | 7 | AC | Mesh |  | 35
SKODA | Superb | 01/02 | 12/07 | 3U, B5 | 5/112 | 57.1 | Bolts M14x1,5 | spheric Ø26 | 17 | x | 7,5 | AC | Mesh |  | 35
SKODA | Superb | 01/02 | 12/07 | 3U, B5 | 5/112 | 57.1 | Bolts M14x1,5 | spheric Ø26 | 19 | x | 9,5 | AC | Mesh |  | 35 |  | rear
SKODA | Superb | 01/02 | 12/07 | 3U, B5 | 5/112 | 57.1 | Bolts M14x1,5 | spheric Ø26 | 18 | x | 8,5 | AC | Mesh |  | 35
SKODA | Superb | 01/02 | 12/07 | 3U, B5 | 5/112 | 57.1 | Bolts M14x1,5 | spheric Ø26 | 19 | x | 8,5 | AC | Mesh |  | 32
SKODA | Superb | 01/02 | 12/07 | 3U, B5 | 5/112 | 57.1 | Bolts M14x1,5 | spheric Ø26 | 16 | x | 7 | AC | Phoenix |  | 36
SKODA | Superb | 01/02 | 12/07 | 3U, B5 | 5/112 | 57.1 | Bolts M14x1,5 | spheric Ø26 | 17 | x | 7,5 | AC | Phoenix |  | 35
SKODA | Superb | 01/02 | 12/07 | 3U, B5 | 5/112 | 57.1 | Bolts M14x1,5 | spheric Ø26 | 18 | x | 8 | AC | Phoenix |  | 45
SKODA | Superb | 01/02 | 12/07 | 3U, B5 | 5/112 | 57.1 | Bolts M14x1,5 | spheric Ø26 | 19 | x | 8,5 | AC | Phoenix |  | 35
SKODA | Superb | 01/02 | 12/07 | 3U, B5 | 5/112 | 57.1 | Bolts M14x1,5 | spheric Ø26 | 16 | x | 7 | ACE | Planet |  | 38
SKODA | Superb | 01/02 | 12/07 | 3U, B5 | 5/112 | 57.1 | Bolts M14x1,5 | spheric Ø26 | 17 | x | 7 | ACE | Planet |  | 38
SKODA | Superb | 01/02 | 12/07 | 3U, B5 | 5/112 | 57.1 | Bolts M14x1,5 | spheric Ø26 | 18 | x | 8,5 | ACE | Planet |  | 30
SKODA | Superb | 01/02 | 12/07 | 3U, B5 | 5/112 | 57.1 | Bolts M14x1,5 | spheric Ø26 | 19 | x | 8,5 | ACE | Planet |  | 30
SKODA | Superb | 01/02 | 12/07 | 3U, B5 | 5/112 | 57.1 | Bolts M14x1,5 | spheric Ø26 | 17 | x | 7 | ACE | Planet edition |  | 38
SKODA | Superb | 01/02 | 12/07 | 3U, B5 | 5/112 | 57.1 | Bolts M14x1,5 | spheric Ø26 | 18 | x | 8,5 | ACE | Planet edition |  | 30
SKODA | Superb | 01/02 | 12/07 | 3U, B5 | 5/112 | 57.1 | Bolts M14x1,5 | spheric Ø26 | 19 | x | 8,5 | ACE | Planet edition |  | 30
SKODA | Superb | 01/02 | 12/07 | 3U, B5 | 5/112 | 57.1 | Bolts M14x1,5 | spheric Ø26 | 18 | x | 8 | ADVAN | RG III |  | 42
SKODA | Superb | 01/02 | 12/07 | 3U, B5 | 5/112 | 57.1 | Bolts M14x1,5 | spheric Ø26 | 19 | x | 8,5 | SCHMIDT | Rhino |  | 35
SKODA | Superb | 01/02 | 12/07 | 3U, B5 | 5/112 | 57.1 | Bolts M14x1,5 | spheric Ø26 | 19 | x | 9,5 | ACE | Rio |  | 40 |  | rear
SKODA | Superb | 01/02 | 12/07 | 3U, B5 | 5/112 | 57.1 | Bolts M14x1,5 | spheric Ø26 | 19 | x | 8,5 | ACE | Rio |  | 40
SKODA | Superb | 01/02 | 12/07 | 3U, B5 | 5/112 | 57.1 | Bolts M14x1,5 | spheric Ø26 | 18 | x | 8 | ADVAN | RS II |  | 42
SKODA | Superb | 01/02 | 12/07 | 3U, B5 | 5/112 | 57.1 | Bolts M14x1,5 | spheric Ø26 | 18 | x | 8,5 | ADVAN | RS II |  | 29
SKODA | Superb | 01/02 | 12/07 | 3U, B5 | 5/112 | 57.1 | Bolts M14x1,5 | spheric Ø26 | 19 | x | 8,5 | ADVAN | RS II |  | 42
SKODA | Superb | 01/02 | 12/07 | 3U, B5 | 5/112 | 57.1 | Bolts M14x1,5 | spheric Ø26 | 19 | x | 9 | ADVAN | RS II |  | 29
SKODA | Superb | 01/02 | 12/07 | 3U, B5 | 5/112 | 57.1 | Bolts M14x1,5 | spheric Ø26 | 18 | x | 8 | ADVAN | RZ II |  | 42
SKODA | Superb | 01/02 | 12/07 | 3U, B5 | 5/112 | 57.1 | Bolts M14x1,5 | spheric Ø26 | 19 | x | 8 | ADVAN | RZ II |  | 42
SKODA | Superb | 01/02 | 12/07 | 3U, B5 | 5/112 | 57.1 | Bolts M14x1,5 | spheric Ø26 | 18 | x | 9 | ADVAN | RZ II |  | 29
SKODA | Superb | 01/02 | 12/07 | 3U, B5 | 5/112 | 57.1 | Bolts M14x1,5 | spheric Ø26 | 18 | x | 8 | SCHMIDT | Shift |  | 35
SKODA | Superb | 01/02 | 12/07 | 3U, B5 | 5/112 | 57.1 | Bolts M14x1,5 | spheric Ø26 | 19 | x | 8,5 | SCHMIDT | Shift |  | 35
SKODA | Superb | 01/02 | 12/07 | 3U, B5 | 5/112 | 57.1 | Bolts M14x1,5 | spheric Ø26 | 18 | x | 8,5 | AC | Star Five |  | 40
SKODA | Superb | 01/02 | 12/07 | 3U, B5 | 5/112 | 57.1 | Bolts M14x1,5 | spheric Ø26 | 19 | x | 8,5 | AC | Star Five |  | 35
SKODA | Superb | 01/02 | 12/07 | 3U, B5 | 5/112 | 57.1 | Bolts M14x1,5 | spheric Ø26 | 19 | x | 8 | AC | Syclone |  | 38
SKODA | Superb | 01/02 | 12/07 | 3U, B5 | 5/112 | 57.1 | Bolts M14x1,5 | spheric Ø26 | 19 | x | 9 | AC | Syclone |  | 42 |  | rear
SKODA | Superb | 01/02 | 12/07 | 3U, B5 | 5/112 | 57.1 | Bolts M14x1,5 | spheric Ø26 | 18 | x | 9,5 | SCHMIDT | XS5 |  | 35 |  | rear
SKODA | Superb | 01/02 | 12/07 | 3U, B5 | 5/112 | 57.1 | Bolts M14x1,5 | spheric Ø26 | 18 | x | 8,5 | SCHMIDT | XS5 |  | 35
SKODA | Superb | 01/02 | 12/07 | 3U, B5 | 5/112 | 57.1 | Bolts M14x1,5 | spheric Ø26 | 19 | x | 9 | SCHMIDT | XS5 |  | 35
SKODA | Superb | 01/02 | 12/07 | 3U, B5 | 5/112 | 57.1 | Bolts M14x1,5 | spheric Ø26 | 18 | x | 8,5 | WEDS | RN05M |  | 38
SKODA | Superb | 01/02 | 12/07 | 3U, B5 | 5/112 | 57.1 | Bolts M14x1,5 | spheric Ø26 | 19 | x | 9,5 | AC | FF029 |  | 35 |  | rear
SKODA | Superb | 01/02 | 12/07 | 3U, B5 | 5/112 | 57.1 | Bolts M14x1,5 | spheric Ø26 | 18 | x | 8 | AC | FF029 |  | 35
SKODA | Superb | 01/02 | 12/07 | 3U, B5 | 5/112 | 57.1 | Bolts M14x1,5 | spheric Ø26 | 19 | x | 8,5 | AC | FF029 |  | 35
SKODA | Superb | 01/02 | 12/07 | 3U, B5 | 5/112 | 57.1 | Bolts M14x1,5 | spheric Ø26 | 18 | x | 8 | ADVAN | RS-DF Progressive |  | 48
SKODA | Superb | 01/02 | 12/07 | 3U, B5 | 5/112 | 57.1 | Bolts M14x1,5 | spheric Ø26 | 19 | x | 8,5 | ACE | AFF02 |  | 35
SKODA | Superb | 01/02 | 12/07 | 3U, B5 | 5/112 | 57.1 | Bolts M14x1,5 | spheric Ø26 | 19 | x | 9,5 | ACE | AFF02 |  | 40 |  | rear
SKODA | Superb II | 01/08 | 08/15 | 3T, B6 | 5/112 | 57.1 | Bolts M14x1,5 | spheric Ø26 | 19 | x | 8,5 | ACE | Devotion |  | 45
SKODA | Superb II | 01/08 | 08/15 | 3T, B6 | 5/112 | 57.1 | Bolts M14x1,5 | spheric Ø26 | 19 | x | 8,5 | SCHMIDT | Drago |  | 45
SKODA | Superb II | 01/08 | 08/15 | 3T, B6 | 5/112 | 57.1 | Bolts M14x1,5 | spheric Ø26 | 19 | x | 8,5 | ACE | Driven |  | 45
SKODA | Superb II | 01/08 | 08/15 | 3T, B6 | 5/112 | 57.1 | Bolts M14x1,5 | spheric Ø26 | 19 | x | 8,5 | SCHMIDT | Gambit |  | 45
SKODA | Superb II | 01/08 | 08/15 | 3T, B6 | 5/112 | 57.1 | Bolts M14x1,5 | spheric Ø26 | 20 | x | 8,5 | SCHMIDT | Gambit |  | 45
SKODA | Superb II | 01/08 | 08/15 | 3T, B6 | 5/112 | 57.1 | Bolts M14x1,5 | spheric Ø26 | 20 | x | 8,5 | SCHMIDT | Gotham |  | 45
SKODA | Superb II | 01/08 | 08/15 | 3T, B6 | 5/112 | 57.1 | Bolts M14x1,5 | spheric Ø26 | 18 | x | 8 | ADVAN | GT |  | 48
SKODA | Superb II | 01/08 | 08/15 | 3T, B6 | 5/112 | 57.1 | Bolts M14x1,5 | spheric Ø26 | 19 | x | 8,5 | ADVAN | GT |  | 42
SKODA | Superb II | 01/08 | 08/15 | 3T, B6 | 5/112 | 57.1 | Bolts M14x1,5 | spheric Ø26 | 19 | x | 9 | ADVAN | GT |  | 48 |  | rear
SKODA | Superb II | 01/08 | 08/15 | 3T, B6 | 5/112 | 57.1 | Bolts M14x1,5 | spheric Ø26 | 18 | x | 9 | ADVAN | GT |  | 45 |  | rear
SKODA | Superb II | 01/08 | 08/15 | 3T, B6 | 5/112 | 57.1 | Bolts M14x1,5 | spheric Ø26 | 18 | x | 8 | ADVAN | GT Premium |  | 48
SKODA | Superb II | 01/08 | 08/15 | 3T, B6 | 5/112 | 57.1 | Bolts M14x1,5 | spheric Ø26 | 19 | x | 8,5 | ACE | Mandalay |  | 45
SKODA | Superb II | 01/08 | 08/15 | 3T, B6 | 5/112 | 57.1 | Bolts M14x1,5 | spheric Ø26 | 16 | x | 7 | AC | Mesh |  | 35 |  |  | no 3.6 V6
SKODA | Superb II | 01/08 | 08/15 | 3T, B6 | 5/112 | 57.1 | Bolts M14x1,5 | spheric Ø26 | 17 | x | 7,5 | AC | Mesh |  | 45
SKODA | Superb II | 01/08 | 08/15 | 3T, B6 | 5/112 | 57.1 | Bolts M14x1,5 | spheric Ø26 | 18 | x | 8,5 | AC | Mesh |  | 45
SKODA | Superb II | 01/08 | 08/15 | 3T, B6 | 5/112 | 57.1 | Bolts M14x1,5 | spheric Ø26 | 19 | x | 8,5 | AC | Mesh |  | 45
SKODA | Superb II | 01/08 | 08/15 | 3T, B6 | 5/112 | 57.1 | Bolts M14x1,5 | spheric Ø26 | 16 | x | 7 | AC | Phoenix |  | 36 |  |  | no 3.6 V6
SKODA | Superb II | 01/08 | 08/15 | 3T, B6 | 5/112 | 57.1 | Bolts M14x1,5 | spheric Ø26 | 17 | x | 7,5 | AC | Phoenix |  | 42
SKODA | Superb II | 01/08 | 08/15 | 3T, B6 | 5/112 | 57.1 | Bolts M14x1,5 | spheric Ø26 | 18 | x | 8 | AC | Phoenix |  | 45
SKODA | Superb II | 01/08 | 08/15 | 3T, B6 | 5/112 | 57.1 | Bolts M14x1,5 | spheric Ø26 | 16 | x | 7 | ACE | Planet |  | 38 | ASA check type! |  | no 3.6 V6
SKODA | Superb II | 01/08 | 08/15 | 3T, B6 | 5/112 | 57.1 | Bolts M14x1,5 | spheric Ø26 | 17 | x | 7 | ACE | Planet |  | 38 | ASA check type!
SKODA | Superb II | 01/08 | 08/15 | 3T, B6 | 5/112 | 57.1 | Bolts M14x1,5 | spheric Ø26 | 18 | x | 8,5 | ACE | Planet |  | 45 | ASA check type!
SKODA | Superb II | 01/08 | 08/15 | 3T, B6 | 5/112 | 57.1 | Bolts M14x1,5 | spheric Ø26 | 19 | x | 8,5 | ACE | Planet |  | 45
SKODA | Superb II | 01/08 | 08/15 | 3T, B6 | 5/112 | 57.1 | Bolts M14x1,5 | spheric Ø26 | 17 | x | 7 | ACE | Planet edition |  | 38 | ASA check type!
SKODA | Superb II | 01/08 | 08/15 | 3T, B6 | 5/112 | 57.1 | Bolts M14x1,5 | spheric Ø26 | 18 | x | 8,5 | ACE | Planet edition |  | 45 | ASA check type!
SKODA | Superb II | 01/08 | 08/15 | 3T, B6 | 5/112 | 57.1 | Bolts M14x1,5 | spheric Ø26 | 19 | x | 8,5 | ACE | Planet edition |  | 45
SKODA | Superb II | 01/08 | 08/15 | 3T, B6 | 5/112 | 57.1 | Bolts M14x1,5 | spheric Ø26 | 17 | x | 8 | ADVAN | RG III |  | 50
SKODA | Superb II | 01/08 | 08/15 | 3T, B6 | 5/112 | 57.1 | Bolts M14x1,5 | spheric Ø26 | 18 | x | 8 | ADVAN | RG III |  | 50
SKODA | Superb II | 01/08 | 08/15 | 3T, B6 | 5/112 | 57.1 | Bolts M14x1,5 | spheric Ø26 | 19 | x | 8,5 | ADVAN | RG III |  | 45
SKODA | Superb II | 01/08 | 08/15 | 3T, B6 | 5/112 | 57.1 | Bolts M14x1,5 | spheric Ø26 | 19 | x | 8,5 | SCHMIDT | Rhino |  | 45
SKODA | Superb II | 01/08 | 08/15 | 3T, B6 | 5/112 | 57.1 | Bolts M14x1,5 | spheric Ø26 | 19 | x | 8,5 | ACE | Rio |  | 40
SKODA | Superb II | 01/08 | 08/15 | 3T, B6 | 5/112 | 57.1 | Bolts M14x1,5 | spheric Ø26 | 20 | x | 8,5 | ACE | Rio |  | 40
SKODA | Superb II | 01/08 | 08/15 | 3T, B6 | 5/112 | 57.1 | Bolts M14x1,5 | spheric Ø26 | 17 | x | 8 | ADVAN | RS II |  | 50
SKODA | Superb II | 01/08 | 08/15 | 3T, B6 | 5/112 | 57.1 | Bolts M14x1,5 | spheric Ø26 | 18 | x | 8 | ADVAN | RS II |  | 50
SKODA | Superb II | 01/08 | 08/15 | 3T, B6 | 5/112 | 57.1 | Bolts M14x1,5 | spheric Ø26 | 19 | x | 8 | ADVAN | RS II |  | 50
SKODA | Superb II | 01/08 | 08/15 | 3T, B6 | 5/112 | 57.1 | Bolts M14x1,5 | spheric Ø26 | 18 | x | 9 | ADVAN | RS II |  | 50 |  | rear
SKODA | Superb II | 01/08 | 08/15 | 3T, B6 | 5/112 | 57.1 | Bolts M14x1,5 | spheric Ø26 | 19 | x | 8,5 | ADVAN | RS II |  | 42
SKODA | Superb II | 01/08 | 08/15 | 3T, B6 | 5/112 | 57.1 | Bolts M14x1,5 | spheric Ø26 | 19 | x | 9 | ADVAN | RS II |  | 50 |  | rear
SKODA | Superb II | 01/08 | 08/15 | 3T, B6 | 5/112 | 57.1 | Bolts M14x1,5 | spheric Ø26 | 20 | x | 8,5 | ADVAN | RS II |  | 42
SKODA | Superb II | 01/08 | 08/15 | 3T, B6 | 5/112 | 57.1 | Bolts M14x1,5 | spheric Ø26 | 17 | x | 8 | ADVAN | RS-D |  | 50
SKODA | Superb II | 01/08 | 08/15 | 3T, B6 | 5/112 | 57.1 | Bolts M14x1,5 | spheric Ø26 | 18 | x | 8 | ADVAN | RS-D |  | 48
SKODA | Superb II | 01/08 | 08/15 | 3T, B6 | 5/112 | 57.1 | Bolts M14x1,5 | spheric Ø26 | 18 | x | 8,5 | ADVAN | RS-D |  | 45
SKODA | Superb II | 01/08 | 08/15 | 3T, B6 | 5/112 | 57.1 | Bolts M14x1,5 | spheric Ø26 | 19 | x | 8 | ADVAN | RS-DF |  | 48
SKODA | Superb II | 01/08 | 08/15 | 3T, B6 | 5/112 | 57.1 | Bolts M14x1,5 | spheric Ø26 | 19 | x | 8,5 | ADVAN | RS-DF |  | 45
SKODA | Superb II | 01/08 | 08/15 | 3T, B6 | 5/112 | 57.1 | Bolts M14x1,5 | spheric Ø26 | 19 | x | 9 | ADVAN | RS-DF |  | 51 |  | rear
SKODA | Superb II | 01/08 | 08/15 | 3T, B6 | 5/112 | 57.1 | Bolts M14x1,5 | spheric Ø26 | 17 | x | 8 | ADVAN | RT |  | 50
SKODA | Superb II | 01/08 | 08/15 | 3T, B6 | 5/112 | 57.1 | Bolts M14x1,5 | spheric Ø26 | 18 | x | 8 | ADVAN | RT |  | 50
SKODA | Superb II | 01/08 | 08/15 | 3T, B6 | 5/112 | 57.1 | Bolts M14x1,5 | spheric Ø26 | 18 | x | 8,5 | ADVAN | RT |  | 45
SKODA | Superb II | 01/08 | 08/15 | 3T, B6 | 5/112 | 57.1 | Bolts M14x1,5 | spheric Ø26 | 16 | x | 7 | ADVAN | RZ |  | 48 |  |  | no 3.6 V6
SKODA | Superb II | 01/08 | 08/15 | 3T, B6 | 5/112 | 57.1 | Bolts M14x1,5 | spheric Ø26 | 17 | x | 8 | ADVAN | RZ |  | 48
SKODA | Superb II | 01/08 | 08/15 | 3T, B6 | 5/112 | 57.1 | Bolts M14x1,5 | spheric Ø26 | 18 | x | 8 | ADVAN | RZ |  | 48
SKODA | Superb II | 01/08 | 08/15 | 3T, B6 | 5/112 | 57.1 | Bolts M14x1,5 | spheric Ø26 | 17 | x | 7,5 | ADVAN | RZ II |  | 48
SKODA | Superb II | 01/08 | 08/15 | 3T, B6 | 5/112 | 57.1 | Bolts M14x1,5 | spheric Ø26 | 18 | x | 7,5 | ADVAN | RZ II |  | 48
SKODA | Superb II | 01/08 | 08/15 | 3T, B6 | 5/112 | 57.1 | Bolts M14x1,5 | spheric Ø26 | 18 | x | 8 | ADVAN | RZ II |  | 42
SKODA | Superb II | 01/08 | 08/15 | 3T, B6 | 5/112 | 57.1 | Bolts M14x1,5 | spheric Ø26 | 19 | x | 8 | ADVAN | RZ II |  | 42
SKODA | Superb II | 01/08 | 08/15 | 3T, B6 | 5/112 | 57.1 | Bolts M14x1,5 | spheric Ø26 | 18 | x | 8,5 | ADVAN | RZ II |  | 45
SKODA | Superb II | 01/08 | 08/15 | 3T, B6 | 5/112 | 57.1 | Bolts M14x1,5 | spheric Ø26 | 18 | x | 9 | ADVAN | RZ II |  | 50 |  | rear
SKODA | Superb II | 01/08 | 08/15 | 3T, B6 | 5/112 | 57.1 | Bolts M14x1,5 | spheric Ø26 | 19 | x | 8,5 | ADVAN | RZ II |  | 45
SKODA | Superb II | 01/08 | 08/15 | 3T, B6 | 5/112 | 57.1 | Bolts M14x1,5 | spheric Ø26 | 18 | x | 8 | ADVAN | RZ-DF |  | 48
SKODA | Superb II | 01/08 | 08/15 | 3T, B6 | 5/112 | 57.1 | Bolts M14x1,5 | spheric Ø26 | 19 | x | 8 | ADVAN | RZ-DF |  | 48
SKODA | Superb II | 01/08 | 08/15 | 3T, B6 | 5/112 | 57.1 | Bolts M14x1,5 | spheric Ø26 | 18 | x | 8,5 | ADVAN | RZ-DF |  | 45
SKODA | Superb II | 01/08 | 08/15 | 3T, B6 | 5/112 | 57.1 | Bolts M14x1,5 | spheric Ø26 | 19 | x | 8,5 | ADVAN | RZ-DF |  | 45
SKODA | Superb II | 01/08 | 08/15 | 3T, B6 | 5/112 | 57.1 | Bolts M14x1,5 | spheric Ø26 | 19 | x | 9 | ADVAN | RZ-DF |  | 48 |  | rear
SKODA | Superb II | 01/08 | 08/15 | 3T, B6 | 5/112 | 57.1 | Bolts M14x1,5 | spheric Ø26 | 18 | x | 8 | SCHMIDT | Shift |  | 45
SKODA | Superb II | 01/08 | 08/15 | 3T, B6 | 5/112 | 57.1 | Bolts M14x1,5 | spheric Ø26 | 19 | x | 8,5 | SCHMIDT | Shift |  | 45
SKODA | Superb II | 01/08 | 08/15 | 3T, B6 | 5/112 | 57.1 | Bolts M14x1,5 | spheric Ø26 | 18 | x | 8,5 | AC | Star Five |  | 40
SKODA | Superb II | 01/08 | 08/15 | 3T, B6 | 5/112 | 57.1 | Bolts M14x1,5 | spheric Ø26 | 19 | x | 8 | AC | Syclone |  | 45
SKODA | Superb II | 01/08 | 08/15 | 3T, B6 | 5/112 | 57.1 | Bolts M14x1,5 | spheric Ø26 | 19 | x | 9 | AC | Syclone |  | 42 |  | rear
SKODA | Superb II | 01/08 | 08/15 | 3T, B6 | 5/112 | 57.1 | Bolts M14x1,5 | spheric Ø26 | 20 | x | 8,5 | AC | Syclone |  | 45
SKODA | Superb II | 01/08 | 08/15 | 3T, B6 | 5/112 | 57.1 | Bolts M14x1,5 | spheric Ø26 | 18 | x | 8 | ADVAN | TC III |  | 48
SKODA | Superb II | 01/08 | 08/15 | 3T, B6 | 5/112 | 57.1 | Bolts M14x1,5 | spheric Ø26 | 18 | x | 8,5 | SCHMIDT | XS5 |  | 45
SKODA | Superb II | 01/08 | 08/15 | 3T, B6 | 5/112 | 57.1 | Bolts M14x1,5 | spheric Ø26 | 20 | x | 8,5 | SCHMIDT | XS5 |  | 45
SKODA | Superb II | 01/08 | 08/15 | 3T, B6 | 5/112 | 57.1 | Bolts M14x1,5 | spheric Ø26 | 18 | x | 8 | WEDS | RN05M |  | 45
SKODA | Superb II | 01/08 | 08/15 | 3T, B6 | 5/112 | 57.1 | Bolts M14x1,5 | spheric Ø26 | 18 | x | 9 | WEDS | RN05M |  | 50 |  | rear
SKODA | Superb II | 01/08 | 08/15 | 3T, B6 | 5/112 | 57.1 | Bolts M14x1,5 | spheric Ø26 | 18 | x | 8 | AC | FF029 |  | 45
SKODA | Superb II | 01/08 | 08/15 | 3T, B6 | 5/112 | 57.1 | Bolts M14x1,5 | spheric Ø26 | 19 | x | 8,5 | AC | FF029 |  | 45
SKODA | Superb II | 01/08 | 08/15 | 3T, B6 | 5/112 | 57.1 | Bolts M14x1,5 | spheric Ø26 | 18 | x | 8 | ADVAN | RG-D2 |  | 48
SKODA | Superb II | 01/08 | 08/15 | 3T, B6 | 5/112 | 57.1 | Bolts M14x1,5 | spheric Ø26 | 18 | x | 8,5 | ADVAN | RG-D2 |  | 42
SKODA | Superb II | 01/08 | 08/15 | 3T, B6 | 5/112 | 57.1 | Bolts M14x1,5 | spheric Ø26 | 18 | x | 8 | ADVAN | RS-DF Progressive |  | 48
SKODA | Superb II | 01/08 | 08/15 | 3T, B6 | 5/112 | 57.1 | Bolts M14x1,5 | spheric Ø26 | 18 | x | 9 | ADVAN | RS-DF Progressive |  | 50 |  | rear
SKODA | Superb II | 01/08 | 08/15 | 3T, B6 | 5/112 | 57.1 | Bolts M14x1,5 | spheric Ø26 | 19 | x | 8,5 | ACE | AFF02 |  | 45
SKODA | Superb II | 01/08 | 08/15 | 3T, B6 | 5/112 | 57.1 | Bolts M14x1,5 | spheric Ø26 | 19 | x | 9,5 | ACE | AFF02 |  | 40 |  | rear
SKODA | Superb III | 06/15 |  | 3T, NP | 5/112 | 57.1 | Bolts M14x1,5 | spheric Ø28 | 20 | x | 9 | ACE | Aria |  | 35
SKODA | Superb III | 06/15 |  | 3T, NP | 5/112 | 57.1 | Bolts M14x1,5 | spheric Ø28 | 19 | x | 8,5 | ACE | Devotion |  | 35
SKODA | Superb III | 06/15 |  | 3T, NP | 5/112 | 57.1 | Bolts M14x1,5 | spheric Ø28 | 20 | x | 8,5 | ACE | Devotion |  | 35
SKODA | Superb III | 06/15 |  | 3T, NP | 5/112 | 57.1 | Bolts M14x1,5 | spheric Ø28 | 19 | x | 8,5 | SCHMIDT | Drago |  | 35
SKODA | Superb III | 06/15 |  | 3T, NP | 5/112 | 57.1 | Bolts M14x1,5 | spheric Ø28 | 20 | x | 9 | SCHMIDT | Drago |  | 35
SKODA | Superb III | 06/15 |  | 3T, NP | 5/112 | 57.1 | Bolts M14x1,5 | spheric Ø28 | 20 | x | 9 | ACE | Driven |  | 30
SKODA | Superb III | 06/15 |  | 3T, NP | 5/112 | 57.1 | Bolts M14x1,5 | spheric Ø28 | 19 | x | 9,5 | ACE | Driven |  | 40 |  | rear
SKODA | Superb III | 06/15 |  | 3T, NP | 5/112 | 57.1 | Bolts M14x1,5 | spheric Ø28 | 19 | x | 9,5 | ACE | Driven |  | 40 |  | rear
SKODA | Superb III | 06/15 |  | 3T, NP | 5/112 | 57.1 | Bolts M14x1,5 | spheric Ø28 | 19 | x | 8,5 | ACE | Driven |  | 35
SKODA | Superb III | 06/15 |  | 3T, NP | 5/112 | 57.1 | Bolts M14x1,5 | spheric Ø28 | 19 | x | 9,5 | SCHMIDT | Gambit |  | 35 |  | rear
SKODA | Superb III | 06/15 |  | 3T, NP | 5/112 | 57.1 | Bolts M14x1,5 | spheric Ø28 | 19 | x | 8,5 | SCHMIDT | Gambit |  | 35
SKODA | Superb III | 06/15 |  | 3T, NP | 5/112 | 57.1 | Bolts M14x1,5 | spheric Ø28 | 20 | x | 8,5 | SCHMIDT | Gambit |  | 30
SKODA | Superb III | 06/15 |  | 3T, NP | 5/112 | 57.1 | Bolts M14x1,5 | spheric Ø28 | 20 | x | 8,5 | SCHMIDT | Gotham |  | 30
SKODA | Superb III | 06/15 |  | 3T, NP | 5/112 | 57.1 | Bolts M14x1,5 | spheric Ø28 | 19 | x | 9,5 | ADVAN | GT |  | 29 |  | rear
SKODA | Superb III | 06/15 |  | 3T, NP | 5/112 | 57.1 | Bolts M14x1,5 | spheric Ø28 | 19 | x | 8,5 | ADVAN | GT |  | 42
SKODA | Superb III | 06/15 |  | 3T, NP | 5/112 | 57.1 | Bolts M14x1,5 | spheric Ø28 | 19 | x | 8,5 | ACE | Mandalay |  | 35
SKODA | Superb III | 06/15 |  | 3T, NP | 5/112 | 57.1 | Bolts M14x1,5 | spheric Ø28 | 20 | x | 8,5 | ACE | Mandalay |  | 35
SKODA | Superb III | 06/15 |  | 3T, NP | 5/112 | 57.1 | Bolts M14x1,5 | spheric Ø28 | 20 | x | 9 | ACE | Mandalay |  | 30
SKODA | Superb III | 06/15 |  | 3T, NP | 5/112 | 57.1 | Bolts M14x1,5 | spheric Ø28 | 16 | x | 7 | AC | Mesh |  | 35 |  |  | only 16"OE
SKODA | Superb III | 06/15 |  | 3T, NP | 5/112 | 57.1 | Bolts M14x1,5 | spheric Ø28 | 17 | x | 7,5 | AC | Mesh |  | 35
SKODA | Superb III | 06/15 |  | 3T, NP | 5/112 | 57.1 | Bolts M14x1,5 | spheric Ø28 | 19 | x | 9,5 | AC | Mesh |  | 35 |  | rear
SKODA | Superb III | 06/15 |  | 3T, NP | 5/112 | 57.1 | Bolts M14x1,5 | spheric Ø28 | 18 | x | 8,5 | AC | Mesh |  | 35
SKODA | Superb III | 06/15 |  | 3T, NP | 5/112 | 57.1 | Bolts M14x1,5 | spheric Ø28 | 19 | x | 8,5 | AC | Mesh |  | 32
SKODA | Superb III | 06/15 |  | 3T, NP | 5/112 | 57.1 | Bolts M14x1,5 | spheric Ø28 | 20 | x | 9 | AC | Mesh |  | 32
SKODA | Superb III | 06/15 |  | 3T, NP | 5/112 | 57.1 | Bolts M14x1,5 | spheric Ø28 | 16 | x | 7 | AC | Phoenix |  | 36 |  |  | only 16"OE
SKODA | Superb III | 06/15 |  | 3T, NP | 5/112 | 57.1 | Bolts M14x1,5 | spheric Ø28 | 17 | x | 7,5 | AC | Phoenix |  | 35
SKODA | Superb III | 06/15 |  | 3T, NP | 5/112 | 57.1 | Bolts M14x1,5 | spheric Ø28 | 18 | x | 8 | AC | Phoenix |  | 45
SKODA | Superb III | 06/15 |  | 3T, NP | 5/112 | 57.1 | Bolts M14x1,5 | spheric Ø28 | 19 | x | 8,5 | AC | Phoenix |  | 35
SKODA | Superb III | 06/15 |  | 3T, NP | 5/112 | 57.1 | Bolts M14x1,5 | spheric Ø28 | 16 | x | 7 | ACE | Planet |  | 38 | ASA check type! |  | only 16"OE
SKODA | Superb III | 06/15 |  | 3T, NP | 5/112 | 57.1 | Bolts M14x1,5 | spheric Ø28 | 17 | x | 7 | ACE | Planet |  | 38 | ASA check type!
SKODA | Superb III | 06/15 |  | 3T, NP | 5/112 | 57.1 | Bolts M14x1,5 | spheric Ø28 | 18 | x | 8,5 | ACE | Planet |  | 45 | ASA check type!
SKODA | Superb III | 06/15 |  | 3T, NP | 5/112 | 57.1 | Bolts M14x1,5 | spheric Ø28 | 19 | x | 8,5 | ACE | Planet |  | 45 | ASA check type! Only 206KW
SKODA | Superb III | 06/15 |  | 3T, NP | 5/112 | 57.1 | Bolts M14x1,5 | spheric Ø28 | 20 | x | 8,5 | ACE | Planet |  | 35
SKODA | Superb III | 06/15 |  | 3T, NP | 5/112 | 57.1 | Bolts M14x1,5 | spheric Ø28 | 17 | x | 7 | ACE | Planet edition |  | 38 | ASA check type!
SKODA | Superb III | 06/15 |  | 3T, NP | 5/112 | 57.1 | Bolts M14x1,5 | spheric Ø28 | 18 | x | 8,5 | ACE | Planet edition |  | 45 | ASA check type!
SKODA | Superb III | 06/15 |  | 3T, NP | 5/112 | 57.1 | Bolts M14x1,5 | spheric Ø28 | 19 | x | 8,5 | ACE | Planet edition |  | 45 | ASA check type! Only 206KW
SKODA | Superb III | 06/15 |  | 3T, NP | 5/112 | 57.1 | Bolts M14x1,5 | spheric Ø28 | 20 | x | 8,5 | ACE | Planet edition |  | 35
SKODA | Superb III | 06/15 |  | 3T, NP | 5/112 | 57.1 | Bolts M14x1,5 | spheric Ø28 | 18 | x | 8 | ADVAN | RG III |  | 42
SKODA | Superb III | 06/15 |  | 3T, NP | 5/112 | 57.1 | Bolts M14x1,5 | spheric Ø28 | 19 | x | 8,5 | SCHMIDT | Rhino |  | 35
SKODA | Superb III | 06/15 |  | 3T, NP | 5/112 | 57.1 | Bolts M14x1,5 | spheric Ø28 | 20 | x | 9 | SCHMIDT | Rhino |  | 35
SKODA | Superb III | 06/15 |  | 3T, NP | 5/112 | 57.1 | Bolts M14x1,5 | spheric Ø28 | 19 | x | 9,5 | ACE | Rio |  | 40 |  | rear
SKODA | Superb III | 06/15 |  | 3T, NP | 5/112 | 57.1 | Bolts M14x1,5 | spheric Ø28 | 19 | x | 8,5 | ACE | Rio |  | 40
SKODA | Superb III | 06/15 |  | 3T, NP | 5/112 | 57.1 | Bolts M14x1,5 | spheric Ø28 | 20 | x | 8,5 | ACE | Rio |  | 40
SKODA | Superb III | 06/15 |  | 3T, NP | 5/112 | 57.1 | Bolts M14x1,5 | spheric Ø28 | 18 | x | 8 | ADVAN | RS II |  | 42
SKODA | Superb III | 06/15 |  | 3T, NP | 5/112 | 57.1 | Bolts M14x1,5 | spheric Ø28 | 18 | x | 8,5 | ADVAN | RS II |  | 29
SKODA | Superb III | 06/15 |  | 3T, NP | 5/112 | 57.1 | Bolts M14x1,5 | spheric Ø28 | 19 | x | 8,5 | ADVAN | RS II |  | 42
SKODA | Superb III | 06/15 |  | 3T, NP | 5/112 | 57.1 | Bolts M14x1,5 | spheric Ø28 | 19 | x | 9 | ADVAN | RS II |  | 29
SKODA | Superb III | 06/15 |  | 3T, NP | 5/112 | 57.1 | Bolts M14x1,5 | spheric Ø28 | 20 | x | 8,5 | ADVAN | RS II |  | 42
SKODA | Superb III | 06/15 |  | 3T, NP | 5/112 | 57.1 | Bolts M14x1,5 | spheric Ø28 | 18 | x | 8 | ADVAN | RZ II |  | 42
SKODA | Superb III | 06/15 |  | 3T, NP | 5/112 | 57.1 | Bolts M14x1,5 | spheric Ø28 | 19 | x | 8 | ADVAN | RZ II |  | 42
SKODA | Superb III | 06/15 |  | 3T, NP | 5/112 | 57.1 | Bolts M14x1,5 | spheric Ø28 | 18 | x | 9 | ADVAN | RZ II |  | 29
SKODA | Superb III | 06/15 |  | 3T, NP | 5/112 | 57.1 | Bolts M14x1,5 | spheric Ø28 | 18 | x | 8 | SCHMIDT | Shift |  | 35
SKODA | Superb III | 06/15 |  | 3T, NP | 5/112 | 57.1 | Bolts M14x1,5 | spheric Ø28 | 19 | x | 8,5 | SCHMIDT | Shift |  | 35
SKODA | Superb III | 06/15 |  | 3T, NP | 5/112 | 57.1 | Bolts M14x1,5 | spheric Ø28 | 18 | x | 8,5 | AC | Star Five |  | 40
SKODA | Superb III | 06/15 |  | 3T, NP | 5/112 | 57.1 | Bolts M14x1,5 | spheric Ø28 | 19 | x | 8,5 | AC | Star Five |  | 35
SKODA | Superb III | 06/15 |  | 3T, NP | 5/112 | 57.1 | Bolts M14x1,5 | spheric Ø28 | 20 | x | 9 | AC | Star Five |  | 38
SKODA | Superb III | 06/15 |  | 3T, NP | 5/112 | 57.1 | Bolts M14x1,5 | spheric Ø28 | 20 | x | 8,5 | A1 Wheels | Starlite T309 |  | 35
SKODA | Superb III | 06/15 |  | 3T, NP | 5/112 | 57.1 | Bolts M14x1,5 | spheric Ø28 | 19 | x | 8 | AC | Syclone |  | 38
SKODA | Superb III | 06/15 |  | 3T, NP | 5/112 | 57.1 | Bolts M14x1,5 | spheric Ø28 | 19 | x | 9 | AC | Syclone |  | 42 |  | rear
SKODA | Superb III | 06/15 |  | 3T, NP | 5/112 | 57.1 | Bolts M14x1,5 | spheric Ø28 | 20 | x | 8,5 | AC | Syclone |  | 35
SKODA | Superb III | 06/15 |  | 3T, NP | 5/112 | 57.1 | Bolts M14x1,5 | spheric Ø28 | 20 | x | 8,5 | A1 Wheels | Virus T315 |  | 35
SKODA | Superb III | 06/15 |  | 3T, NP | 5/112 | 57.1 | Bolts M14x1,5 | spheric Ø28 | 20 | x | 9 | A1 Wheels | Virus T315 |  | 30
SKODA | Superb III | 06/15 |  | 3T, NP | 5/112 | 57.1 | Bolts M14x1,5 | spheric Ø28 | 18 | x | 9,5 | SCHMIDT | XS5 |  | 35 |  | rear
SKODA | Superb III | 06/15 |  | 3T, NP | 5/112 | 57.1 | Bolts M14x1,5 | spheric Ø28 | 18 | x | 8,5 | SCHMIDT | XS5 |  | 35
SKODA | Superb III | 06/15 |  | 3T, NP | 5/112 | 57.1 | Bolts M14x1,5 | spheric Ø28 | 20 | x | 8,5 | SCHMIDT | XS5 |  | 30
SKODA | Superb III | 06/15 |  | 3T, NP | 5/112 | 57.1 | Bolts M14x1,5 | spheric Ø28 | 20 | x | 9 | SCHMIDT | XS5 |  | 35
SKODA | Superb III | 06/15 |  | 3T, NP | 5/112 | 57.1 | Bolts M14x1,5 | spheric Ø28 | 19 | x | 9 | SCHMIDT | XS5 |  | 35
SKODA | Superb III | 06/15 |  | 3T, NP | 5/112 | 57.1 | Bolts M14x1,5 | spheric Ø28 | 18 | x | 8,5 | WEDS | RN05M |  | 38
SKODA | Superb III | 06/15 |  | 3T, NP | 5/112 | 57.1 | Bolts M14x1,5 | spheric Ø28 | 19 | x | 9,5 | AC | FF029 |  | 35 |  | rear
SKODA | Superb III | 06/15 |  | 3T, NP | 5/112 | 57.1 | Bolts M14x1,5 | spheric Ø28 | 18 | x | 8 | AC | FF029 |  | 35
SKODA | Superb III | 06/15 |  | 3T, NP | 5/112 | 57.1 | Bolts M14x1,5 | spheric Ø28 | 19 | x | 8,5 | AC | FF029 |  | 35
SKODA | Superb III | 06/15 |  | 3T, NP | 5/112 | 57.1 | Bolts M14x1,5 | spheric Ø28 | 18 | x | 8 | ADVAN | RS-DF Progressive |  | 48
SKODA | Superb III | 06/15 |  | 3T, NP | 5/112 | 57.1 | Bolts M14x1,5 | spheric Ø28 | 19 | x | 8,5 | ACE | AFF02 |  | 35
SKODA | Superb III | 06/15 |  | 3T, NP | 5/112 | 57.1 | Bolts M14x1,5 | spheric Ø28 | 20 | x | 8,5 | ACE | AFF02 |  | 35
SKODA | Superb III | 06/15 |  | 3T, NP | 5/112 | 57.1 | Bolts M14x1,5 | spheric Ø28 | 20 | x | 9 | ACE | AFF02 |  | 30
SKODA | Superb III | 06/15 |  | 3T, NP | 5/112 | 57.1 | Bolts M14x1,5 | spheric Ø28 | 19 | x | 9,5 | ACE | AFF02 |  | 40 |  | rear
SMART | Forfour | 11/14 |  | 451, (453) | 4/100 | 60.1 | Bolts M12x1,5 | conic 60° | 16 | x | 7 | AC | Phoenix |  | 36
SMART | Forfour | 11/14 |  | 451, (453) | 4/100 | 60.1 | Bolts M12x1,5 | conic 60° | 17 | x | 7,5 | AC | Phoenix |  | 35
SMART | Forfour | 04/04 |  | 454 | 4/114.3 | 67.1 | Nuts M12x1,5 | conic 60° | 16 | x | 7 | AC | Phoenix |  | 36
SMART | Forfour | 04/04 |  | 454 | 4/114.3 | 67.1 | Nuts M12x1,5 | conic 60° | 17 | x | 7,5 | AC | Phoenix |  | 35
SMART | Forfour | 11/14 |  | 451, (453) | 4/100 | 60.1 | Bolts M12x1,5 | conic 60° | 15 | x | 6,5 | ACE | Planet |  | 38
SMART | Forfour | 11/14 |  | 451, (453) | 4/100 | 60.1 | Bolts M12x1,5 | conic 60° | 16 | x | 7 | ACE | Planet |  | 38
SMART | Forfour | 11/14 |  | 451, (453) | 4/100 | 60.1 | Bolts M12x1,5 | conic 60° | 17 | x | 7 | ADVAN | RC III |  | 43
SMART | Forfour | 04/04 |  | 454 | 4/114.3 | 67.1 | Nuts M12x1,5 | conic 60° | 17 | x | 7 | ADVAN | RC III |  | 45
SMART | Forfour | 11/14 |  | 451, (453) | 4/100 | 60.1 | Bolts M12x1,5 | conic 60° | 16 | x | 7,5 | SCHMIDT | Retro-ML |  | 38
SMART | Forfour | 04/04 |  | 454 | 4/114.3 | 67.1 | Nuts M12x1,5 | conic 60° | 16 | x | 7,5 | SCHMIDT | Retro-ML |  | 35
SMART | Forfour | 11/14 |  | 451, (453) | 4/100 | 60.1 | Bolts M12x1,5 | conic 60° | 17 | x | 7 | ADVAN | RG III |  | 42
SMART | Forfour | 11/14 |  | 451, (453) | 4/100 | 60.1 | Bolts M12x1,5 | conic 60° | 18 | x | 7 | ADVAN | RG III |  | 42
SMART | Forfour | 11/14 |  | 451, (453) | 4/100 | 60.1 | Bolts M12x1,5 | conic 60° | 17 | x | 7 | ADVAN | RS II |  | 42
SMART | Forfour | 11/14 |  | 451, (453) | 4/100 | 60.1 | Bolts M12x1,5 | conic 60° | 18 | x | 7 | ADVAN | RS II |  | 42
SMART | Forfour | 11/14 |  | 451, (453) | 4/100 | 60.1 | Bolts M12x1,5 | conic 60° | 17 | x | 7 | ADVAN | RS-D |  | 42
SMART | Forfour | 11/14 |  | 451, (453) | 4/100 | 60.1 | Bolts M12x1,5 | conic 60° | 18 | x | 7,5 | ADVAN | RS-D |  | 42
SMART | Forfour | 11/14 |  | 451, (453) | 4/100 | 60.1 | Bolts M12x1,5 | conic 60° | 17 | x | 7 | ADVAN | RT |  | 43
SMART | Forfour | 11/14 |  | 451, (453) | 4/100 | 60.1 | Bolts M12x1,5 | conic 60° | 18 | x | 7 | ADVAN | RT |  | 43
SMART | Forfour | 04/04 |  | 454 | 4/114.3 | 67.1 | Nuts M12x1,5 | conic 60° | 17 | x | 7 | ADVAN | RT |  | 45
SMART | Forfour | 11/14 |  | 451, (453) | 4/100 | 60.1 | Bolts M12x1,5 | conic 60° | 16 | x | 7 | ADVAN | RZ |  | 42
SMART | Forfour | 11/14 |  | 451, (453) | 4/100 | 60.1 | Bolts M12x1,5 | conic 60° | 17 | x | 7 | ADVAN | RZ |  | 38
SMART | Forfour | 11/14 |  | 451, (453) | 4/100 | 60.1 | Bolts M12x1,5 | conic 60° | 18 | x | 7,5 | ADVAN | RZ |  | 42
SMART | Forfour | 11/14 |  | 451, (453) | 4/100 | 60.1 | Bolts M12x1,5 | conic 60° | 17 | x | 7 | ADVAN | RZ II |  | 42
SMART | Forfour | 11/14 |  | 451, (453) | 4/100 | 60.1 | Bolts M12x1,5 | conic 60° | 18 | x | 7 | ADVAN | RZ II |  | 42
SMART | Forfour | 11/14 |  | 451, (453) | 4/100 | 60.1 | Bolts M12x1,5 | conic 60° | 18 | x | 7,5 | ADVAN | RZ-DF |  | 39
SMART | Forfour | 11/14 |  | 451, (453) | 4/100 | 60.1 | Bolts M12x1,5 | conic 60° | 15 | x | 6 | WEDS | SA10R |  | 38
SMART | Forfour | 11/14 |  | 451, (453) | 4/100 | 60.1 | Bolts M12x1,5 | conic 60° | 16 | x | 6,5 | WEDS | SA10R |  | 38
SMART | Forfour | 11/14 |  | 451, (453) | 4/100 | 60.1 | Bolts M12x1,5 | conic 60° | 17 | x | 7 | WEDS | SA10R |  | 43
SMART | Forfour | 11/14 |  | 451, (453) | 4/100 | 60.1 | Bolts M12x1,5 | conic 60° | 15 | x | 6 | WEDS | SA72R |  | 38
SMART | Forfour | 11/14 |  | 451, (453) | 4/100 | 60.1 | Bolts M12x1,5 | conic 60° | 16 | x | 6,5 | WEDS | SA72R |  | 38
SMART | Forfour | 11/14 |  | 451, (453) | 4/100 | 60.1 | Bolts M12x1,5 | conic 60° | 17 | x | 7 | WEDS | SA72R |  | 43
SMART | Forfour | 11/14 |  | 451, (453) | 4/100 | 60.1 | Bolts M12x1,5 | conic 60° | 15 | x | 5,5 | A1 Wheels | Twinspoke-5 |  | 36
SMART | Forfour | 11/14 |  | 451, (453) | 4/100 | 60.1 | Bolts M12x1,5 | conic 60° | 15 | x | 6 | A1 Wheels | Twinspoke-5 |  | 43
SMART | Forfour | 11/14 |  | 451, (453) | 4/100 | 60.1 | Bolts M12x1,5 | conic 60° | 16 | x | 7 | AC | Volt |  | 35
SMART | Forfour | 11/14 |  | 451, (453) | 4/100 | 60.1 | Bolts M12x1,5 | conic 60° | 16 | x | 7 | AC | Volt |  | 40
SMART | Forfour | 04/04 |  | 454 | 4/114.3 | 67.1 | Nuts M12x1,5 | conic 60° | 16 | x | 7 | AC | Volt |  | 40
SMART | Forfour | 11/14 |  | 451, (453) | 4/100 | 60.1 | Bolts M12x1,5 | conic 60° | 17 | x | 7 | AC | Volt |  | 35
SMART | Forfour | 11/14 |  | 451, (453) | 4/100 | 60.1 | Bolts M12x1,5 | conic 60° | 17 | x | 7 | AC | Volt |  | 40
SMART | Forfour | 04/04 |  | 454 | 4/114.3 | 67.1 | Nuts M12x1,5 | conic 60° | 17 | x | 7 | AC | Volt |  | 40
SMART | Forfour | 11/14 |  | 451, (453) | 4/100 | 60.1 | Bolts M12x1,5 | conic 60° | 15 | x | 6 | WEDS | SA20R |  | 38
SMART | Forfour | 11/14 |  | 451, (453) | 4/100 | 60.1 | Bolts M12x1,5 | conic 60° | 16 | x | 6,5 | WEDS | SA20R |  | 38
SMART | Forfour | 11/14 |  | 451, (453) | 4/100 | 60.1 | Bolts M12x1,5 | conic 60° | 17 | x | 7 | WEDS | SA20R |  | 43
SMART | Forfour | 11/14 |  | 451, (453) | 4/100 | 60.1 | Bolts M12x1,5 | conic 60° | 17 | x | 7,5 | WEDS | SA72R |  | 38
SMART | Forfour | 11/14 |  | 451, (453) | 4/100 | 60.1 | Bolts M12x1,5 | conic 60° | 15 | x | 6 | ADVAN | RZ II |  | 38
SMART | Forfour | 11/14 |  | 451, (453) | 4/100 | 60.1 | Bolts M12x1,5 | conic 60° | 15 | x | 6 | ADVAN | RZ II |  | 45
SMART | Forfour | 11/14 |  | 451, (453) | 4/100 | 60.1 | Bolts M12x1,5 | conic 60° | 16 | x | 6,5 | ADVAN | RZ II |  | 38
SMART | Forfour | 11/14 |  | 451, (453) | 4/100 | 60.1 | Bolts M12x1,5 | conic 60° | 15 | x | 5,5 | ADVAN | RZ II |  | 45
SMART | Forfour | 11/14 |  | 451, (453) | 4/100 | 60.1 | Bolts M12x1,5 | conic 60° | 16 | x | 6,5 | ADVAN | RZ II |  | 45
SMART | Forfour | 11/14 |  | 451, (453) | 4/100 | 60.1 | Bolts M12x1,5 | conic 60° | 16 | x | 7 | ADVAN | RZ II |  | 42
SMART | Fortwo | 01/08 | 12/14 | 451 | 3/112 | 57.1 | Bolts M12x1,5 |  |  |  |  | a.A. | a.A. |  |  |  |  | contact LESTER
SMART | Fortwo | 11/14 |  | 451, (453) | 4/100 | 60.1 | Bolts M12x1,5 | conic 60° | 16 | x | 7 | AC | Phoenix |  | 36
SMART | Fortwo | 11/14 |  | 451, (453) | 4/100 | 60.1 | Bolts M12x1,5 | conic 60° | 17 | x | 7,5 | AC | Phoenix |  | 35
SMART | Fortwo | 11/14 |  | 451, (453) | 4/100 | 60.1 | Bolts M12x1,5 | conic 60° | 15 | x | 6,5 | ACE | Planet |  | 38
SMART | Fortwo | 11/14 |  | 451, (453) | 4/100 | 60.1 | Bolts M12x1,5 | conic 60° | 16 | x | 7 | ACE | Planet |  | 38
SMART | Fortwo | 11/14 |  | 451, (453) | 4/100 | 60.1 | Bolts M12x1,5 | conic 60° | 17 | x | 7 | ADVAN | RC III |  | 43
SMART | Fortwo | 11/14 |  | 451, (453) | 4/100 | 60.1 | Bolts M12x1,5 | conic 60° | 16 | x | 7,5 | SCHMIDT | Retro-ML |  | 38
SMART | Fortwo | 11/14 |  | 451, (453) | 4/100 | 60.1 | Bolts M12x1,5 | conic 60° | 17 | x | 7 | ADVAN | RG III |  | 42
SMART | Fortwo | 11/14 |  | 451, (453) | 4/100 | 60.1 | Bolts M12x1,5 | conic 60° | 18 | x | 7 | ADVAN | RG III |  | 42
SMART | Fortwo | 11/14 |  | 451, (453) | 4/100 | 60.1 | Bolts M12x1,5 | conic 60° | 17 | x | 7 | ADVAN | RS II |  | 42
SMART | Fortwo | 11/14 |  | 451, (453) | 4/100 | 60.1 | Bolts M12x1,5 | conic 60° | 18 | x | 7 | ADVAN | RS II |  | 42
SMART | Fortwo | 11/14 |  | 451, (453) | 4/100 | 60.1 | Bolts M12x1,5 | conic 60° | 17 | x | 7 | ADVAN | RS-D |  | 42
SMART | Fortwo | 11/14 |  | 451, (453) | 4/100 | 60.1 | Bolts M12x1,5 | conic 60° | 18 | x | 7,5 | ADVAN | RS-D |  | 42
SMART | Fortwo | 11/14 |  | 451, (453) | 4/100 | 60.1 | Bolts M12x1,5 | conic 60° | 17 | x | 7 | ADVAN | RT |  | 43
SMART | Fortwo | 11/14 |  | 451, (453) | 4/100 | 60.1 | Bolts M12x1,5 | conic 60° | 18 | x | 7 | ADVAN | RT |  | 43
SMART | Fortwo | 11/14 |  | 451, (453) | 4/100 | 60.1 | Bolts M12x1,5 | conic 60° | 16 | x | 7 | ADVAN | RZ |  | 42
SMART | Fortwo | 11/14 |  | 451, (453) | 4/100 | 60.1 | Bolts M12x1,5 | conic 60° | 17 | x | 7 | ADVAN | RZ |  | 38
SMART | Fortwo | 11/14 |  | 451, (453) | 4/100 | 60.1 | Bolts M12x1,5 | conic 60° | 18 | x | 7,5 | ADVAN | RZ |  | 42
SMART | Fortwo | 11/14 |  | 451, (453) | 4/100 | 60.1 | Bolts M12x1,5 | conic 60° | 17 | x | 7 | ADVAN | RZ II |  | 42
SMART | Fortwo | 11/14 |  | 451, (453) | 4/100 | 60.1 | Bolts M12x1,5 | conic 60° | 18 | x | 7 | ADVAN | RZ II |  | 42
SMART | Fortwo | 11/14 |  | 451, (453) | 4/100 | 60.1 | Bolts M12x1,5 | conic 60° | 18 | x | 7,5 | ADVAN | RZ-DF |  | 39
SMART | Fortwo | 11/14 |  | 451, (453) | 4/100 | 60.1 | Bolts M12x1,5 | conic 60° | 15 | x | 6 | WEDS | SA10R |  | 38
SMART | Fortwo | 11/14 |  | 451, (453) | 4/100 | 60.1 | Bolts M12x1,5 | conic 60° | 16 | x | 6,5 | WEDS | SA10R |  | 38
SMART | Fortwo | 11/14 |  | 451, (453) | 4/100 | 60.1 | Bolts M12x1,5 | conic 60° | 17 | x | 7 | WEDS | SA10R |  | 43
SMART | Fortwo | 11/14 |  | 451, (453) | 4/100 | 60.1 | Bolts M12x1,5 | conic 60° | 15 | x | 6 | WEDS | SA72R |  | 38
SMART | Fortwo | 11/14 |  | 451, (453) | 4/100 | 60.1 | Bolts M12x1,5 | conic 60° | 16 | x | 6,5 | WEDS | SA72R |  | 38
SMART | Fortwo | 11/14 |  | 451, (453) | 4/100 | 60.1 | Bolts M12x1,5 | conic 60° | 17 | x | 7 | WEDS | SA72R |  | 43
SMART | Fortwo | 11/14 |  | 451, (453) | 4/100 | 60.1 | Bolts M12x1,5 | conic 60° | 15 | x | 5,5 | A1 Wheels | Twinspoke-5 |  | 36
SMART | Fortwo | 11/14 |  | 451, (453) | 4/100 | 60.1 | Bolts M12x1,5 | conic 60° | 15 | x | 6 | A1 Wheels | Twinspoke-5 |  | 43
SMART | Fortwo | 11/14 |  | 451, (453) | 4/100 | 60.1 | Bolts M12x1,5 | conic 60° | 16 | x | 7 | AC | Volt |  | 35
SMART | Fortwo | 11/14 |  | 451, (453) | 4/100 | 60.1 | Bolts M12x1,5 | conic 60° | 16 | x | 7 | AC | Volt |  | 40
SMART | Fortwo | 11/14 |  | 451, (453) | 4/100 | 60.1 | Bolts M12x1,5 | conic 60° | 17 | x | 7 | AC | Volt |  | 35
SMART | Fortwo | 11/14 |  | 451, (453) | 4/100 | 60.1 | Bolts M12x1,5 | conic 60° | 17 | x | 7 | AC | Volt |  | 40
SMART | Fortwo | 11/14 |  | 451, (453) | 4/100 | 60.1 | Bolts M12x1,5 | conic 60° | 15 | x | 6 | WEDS | SA20R |  | 38
SMART | Fortwo | 11/14 |  | 451, (453) | 4/100 | 60.1 | Bolts M12x1,5 | conic 60° | 16 | x | 6,5 | WEDS | SA20R |  | 38
SMART | Fortwo | 11/14 |  | 451, (453) | 4/100 | 60.1 | Bolts M12x1,5 | conic 60° | 17 | x | 7 | WEDS | SA20R |  | 43
SMART | Fortwo | 11/14 |  | 451, (453) | 4/100 | 60.1 | Bolts M12x1,5 | conic 60° | 17 | x | 7,5 | WEDS | SA72R |  | 38
SMART | Fortwo | 11/14 |  | 451, (453) | 4/100 | 60.1 | Bolts M12x1,5 | conic 60° | 15 | x | 6 | ADVAN | RZ II |  | 38
SMART | Fortwo | 11/14 |  | 451, (453) | 4/100 | 60.1 | Bolts M12x1,5 | conic 60° | 15 | x | 6 | ADVAN | RZ II |  | 45
SMART | Fortwo | 11/14 |  | 451, (453) | 4/100 | 60.1 | Bolts M12x1,5 | conic 60° | 16 | x | 6,5 | ADVAN | RZ II |  | 38
SMART | Fortwo | 11/14 |  | 451, (453) | 4/100 | 60.1 | Bolts M12x1,5 | conic 60° | 15 | x | 5,5 | ADVAN | RZ II |  | 45
SMART | Fortwo | 11/14 |  | 451, (453) | 4/100 | 60.1 | Bolts M12x1,5 | conic 60° | 16 | x | 6,5 | ADVAN | RZ II |  | 45
SMART | Fortwo | 11/14 |  | 451, (453) | 4/100 | 60.1 | Bolts M12x1,5 | conic 60° | 16 | x | 7 | ADVAN | RZ II |  | 42
SMART | Roadster | 01/04 | 12/07 | 452 | 3/112 | 57.1 | Bolts M12x1,5 | conic 60° |  |  |  | a.A. | a.A. |  |  |  |  | contact LESTER
SSANG YONG | Actyon | 11/06 |  | CJ | 5/130 | 84.1 | Nuts M14x1,5 | conic 60° | 19 | x | 8,5 | SCHMIDT | Drago |  | 35 |  |  |  | check max load
SSANG YONG | Actyon | 11/06 |  | CJ | 5/130 | 84.1 | Nuts M14x1,5 | conic 60° | 20 | x | 9 | SCHMIDT | Drago |  | 35 |  |  |  | check max load
SSANG YONG | Actyon | 11/06 |  | CJ | 5/130 | 84.1 | Nuts M14x1,5 | conic 60° | 21 | x | 9 | SCHMIDT | Drago |  | 35 |  |  |  | check max load
SSANG YONG | Actyon | 11/06 |  | CJ | 5/130 | 84.1 | Nuts M14x1,5 | conic 60° | 20 | x | 8,5 | SCHMIDT | Gambit |  | 35 |  |  |  | check max load
SSANG YONG | Actyon | 11/06 |  | CJ | 5/130 | 84.1 | Nuts M14x1,5 | conic 60° | 21 | x | 9 | SCHMIDT | Gambit |  | 35 |  |  |  | check max load
SSANG YONG | Actyon | 11/06 |  | CJ | 5/130 | 84.1 | Nuts M14x1,5 | conic 60° | 20 | x | 8,5 | SCHMIDT | Gotham |  | 35 |  |  |  | check max load
SSANG YONG | Actyon | 11/06 |  | CJ | 5/130 | 84.1 | Nuts M14x1,5 | conic 60° | 21 | x | 9 | SCHMIDT | Gotham |  | 35 |  |  |  | check max load
SSANG YONG | Actyon | 11/06 |  | CJ | 5/130 | 84.1 | Nuts M14x1,5 | conic 60° | 19 | x | 8,5 | SCHMIDT | Rhino |  | 35 |  |  |  | check max load
SSANG YONG | Actyon | 11/06 |  | CJ | 5/130 | 84.1 | Nuts M14x1,5 | conic 60° | 20 | x | 9 | SCHMIDT | Rhino |  | 35 |  |  |  | check max load
SSANG YONG | Actyon | 11/06 |  | CJ | 5/130 | 84.1 | Nuts M14x1,5 | conic 60° | 22 | x | 9 | SCHMIDT | Shift |  | 30 |  |  |  | check max load
SSANG YONG | Korando |  |  | KJ | 6/139.7 | 110.1 | Nuts M12x1,5 | conic 60° | 18 | x | 8,5 | KOSEI | Defender |  | 20 |  |  |  | check max load
SSANG YONG | Korando | 08/11 |  | CK | 5/112 | 66.6 | Bolts M14x1,5 | conic 60° | 19 | x | 8,5 | ACE | Devotion |  | 35 |  |  |  | check max load
SSANG YONG | Korando | 08/11 |  | CK | 5/112 | 66.6 | Bolts M14x1,5 | conic 60° | 20 | x | 8,5 | ACE | Devotion |  | 35 |  |  |  | check max load
SSANG YONG | Korando | 08/11 |  | CK | 5/112 | 66.6 | Bolts M14x1,5 | conic 60° | 19 | x | 8,5 | SCHMIDT | Drago |  | 35 |  |  |  | check max load
SSANG YONG | Korando | 08/11 |  | CK | 5/112 | 66.6 | Bolts M14x1,5 | conic 60° | 20 | x | 8,5 | SCHMIDT | Drago |  | 35 |  |  |  | check max load
SSANG YONG | Korando | 08/11 |  | CK | 5/112 | 66.6 | Bolts M14x1,5 | conic 60° | 19 | x | 8,5 | ACE | Driven |  | 35 |  |  |  | check max load
SSANG YONG | Korando | 08/11 |  | CK | 5/112 | 66.6 | Bolts M14x1,5 | conic 60° | 19 | x | 8,5 | SCHMIDT | Gambit |  | 35 |  |  |  | check max load
SSANG YONG | Korando | 08/11 |  | CK | 5/112 | 66.6 | Bolts M14x1,5 | conic 60° | 20 | x | 8,5 | SCHMIDT | Gambit |  | 35 |  |  |  | check max load
SSANG YONG | Korando | 08/11 |  | CK | 5/112 | 66.6 | Bolts M14x1,5 | conic 60° | 20 | x | 8,5 | SCHMIDT | Gotham |  | 35 |  |  |  | check max load
SSANG YONG | Korando | 08/11 |  | CK | 5/112 | 66.6 | Bolts M14x1,5 | conic 60° | 19 | x | 8,5 | ACE | Mandalay |  | 35 |  |  |  | check max load
SSANG YONG | Korando | 08/11 |  | CK | 5/112 | 66.6 | Bolts M14x1,5 | conic 60° | 20 | x | 8,5 | ACE | Mandalay |  | 35 |  |  |  | check max load
SSANG YONG | Korando | 08/11 |  | CK | 5/112 | 66.6 | Bolts M14x1,5 | conic 60° | 17 | x | 7,5 | AC | Mesh |  | 35 |  |  |  | check max load
SSANG YONG | Korando | 08/11 |  | CK | 5/112 | 66.6 | Bolts M14x1,5 | conic 60° | 18 | x | 8,5 | AC | Mesh |  | 35 |  |  |  | check max load
SSANG YONG | Korando | 08/11 |  | CK | 5/112 | 66.6 | Bolts M14x1,5 | conic 60° | 17 | x | 7,5 | AC | Phoenix |  | 35 |  |  |  | check max load
SSANG YONG | Korando | 08/11 |  | CK | 5/112 | 66.6 | Bolts M14x1,5 | conic 60° | 18 | x | 8 | AC | Phoenix |  | 45 |  |  |  | check max load
SSANG YONG | Korando | 08/11 |  | CK | 5/112 | 66.6 | Bolts M14x1,5 | conic 60° | 19 | x | 8,5 | AC | Phoenix |  | 35 |  |  |  | check max load
SSANG YONG | Korando | 08/11 |  | CK | 5/112 | 66.6 | Bolts M14x1,5 | conic 60° | 16 | x | 7 | ACE | Planet |  | 38 | ASA check type! |  |  | check max load
SSANG YONG | Korando | 08/11 |  | CK | 5/112 | 66.6 | Bolts M14x1,5 | conic 60° | 17 | x | 7 | ACE | Planet |  | 38 | ASA check type! |  |  | check max load
SSANG YONG | Korando | 08/11 |  | CK | 5/112 | 66.6 | Bolts M14x1,5 | conic 60° | 18 | x | 8,5 | ACE | Planet |  | 30 |  |  |  | check max load
SSANG YONG | Korando | 08/11 |  | CK | 5/112 | 66.6 | Bolts M14x1,5 | conic 60° | 19 | x | 8,5 | ACE | Planet |  | 30 |  |  |  | check max load
SSANG YONG | Korando | 08/11 |  | CK | 5/112 | 66.6 | Bolts M14x1,5 | conic 60° | 20 | x | 8,5 | ACE | Planet |  | 35 |  |  |  | check max load
SSANG YONG | Korando | 08/11 |  | CK | 5/112 | 66.6 | Bolts M14x1,5 | conic 60° | 17 | x | 7 | ACE | Planet edition |  | 38 | ASA check type! |  |  | check max load
SSANG YONG | Korando | 08/11 |  | CK | 5/112 | 66.6 | Bolts M14x1,5 | conic 60° | 18 | x | 8,5 | ACE | Planet edition |  | 30 |  |  |  | check max load
SSANG YONG | Korando | 08/11 |  | CK | 5/112 | 66.6 | Bolts M14x1,5 | conic 60° | 19 | x | 8,5 | ACE | Planet edition |  | 30 |  |  |  | check max load
SSANG YONG | Korando | 08/11 |  | CK | 5/112 | 66.6 | Bolts M14x1,5 | conic 60° | 20 | x | 8,5 | ACE | Planet edition |  | 35 |  |  |  | check max load
SSANG YONG | Korando |  |  | KJ | 6/139.7 | 110.1 | Nuts M12x1,5 | conic 60° | 20 | x | 9 | AC | Ranger |  | 20 |  |  |  | check max load
SSANG YONG | Korando | 08/11 |  | CK | 5/112 | 66.6 | Bolts M14x1,5 | conic 60° | 19 | x | 8,5 | SCHMIDT | Rhino |  | 35 |  |  |  | check max load
SSANG YONG | Korando | 08/11 |  | CK | 5/112 | 66.6 | Bolts M14x1,5 | conic 60° | 19 | x | 8,5 | ACE | Rio |  | 40 |  |  |  | check max load
SSANG YONG | Korando | 08/11 |  | CK | 5/112 | 66.6 | Bolts M14x1,5 | conic 60° | 20 | x | 8,5 | ACE | Rio |  | 40 |  |  |  | check max load
SSANG YONG | Korando | 08/11 |  | CK | 5/112 | 66.6 | Bolts M14x1,5 | conic 60° | 18 | x | 8 | SCHMIDT | Shift |  | 35 |  |  |  | check max load
SSANG YONG | Korando | 08/11 |  | CK | 5/112 | 66.6 | Bolts M14x1,5 | conic 60° | 19 | x | 8,5 | SCHMIDT | Shift |  | 35 |  |  |  | check max load
SSANG YONG | Korando | 08/11 |  | CK | 5/112 | 66.6 | Bolts M14x1,5 | conic 60° | 18 | x | 8,5 | AC | Star Five |  | 40 |  |  |  | check max load
SSANG YONG | Korando | 08/11 |  | CK | 5/112 | 66.6 | Bolts M14x1,5 | conic 60° | 19 | x | 8,5 | AC | Star Five |  | 35 |  |  |  | check max load
SSANG YONG | Korando | 08/11 |  | CK | 5/112 | 66.6 | Bolts M14x1,5 | conic 60° | 20 | x | 8,5 | A1 Wheels | Starlite T309 |  | 35 |  |  |  | check max load
SSANG YONG | Korando | 08/11 |  | CK | 5/112 | 66.6 | Bolts M14x1,5 | conic 60° | 19 | x | 8 | AC | Syclone |  | 38 |  |  |  | check max load
SSANG YONG | Korando | 08/11 |  | CK | 5/112 | 66.6 | Bolts M14x1,5 | conic 60° | 20 | x | 8,5 | AC | Syclone |  | 35 |  |  |  | check max load
SSANG YONG | Korando | 08/11 |  | CK | 5/112 | 66.6 | Bolts M14x1,5 | conic 60° | 20 | x | 8,5 | A1 Wheels | Virus T315 |  | 35 |  |  |  | check max load
SSANG YONG | Korando | 08/11 |  | CK | 5/112 | 66.6 | Bolts M14x1,5 | conic 60° | 18 | x | 8,5 | SCHMIDT | XS5 |  | 35 |  |  |  | check max load
SSANG YONG | Korando | 08/11 |  | CK | 5/112 | 66.6 | Bolts M14x1,5 | conic 60° | 20 | x | 8,5 | SCHMIDT | XS5 |  | 35 |  |  |  | check max load
SSANG YONG | Korando | 08/11 |  | CK | 5/112 | 66.6 | Bolts M14x1,5 | conic 60° | 18 | x | 8 | AC | FF029 |  | 35 |  |  |  | check max load
SSANG YONG | Korando | 08/11 |  | CK | 5/112 | 66.6 | Bolts M14x1,5 | conic 60° | 19 | x | 8,5 | AC | FF029 |  | 35 |  |  |  | check max load
SSANG YONG | Korando | 08/11 |  | CK | 5/112 | 66.6 | Bolts M14x1,5 | conic 60° | 19 | x | 8,5 | ACE | AFF02 |  | 35 |  |  |  | check max load
SSANG YONG | Korando | 08/11 |  | CK | 5/112 | 66.6 | Bolts M14x1,5 | conic 60° | 20 | x | 8,5 | ACE | AFF02 |  | 35 |  |  |  | check max load
SSANG YONG | Kyron | 01/06 |  | DJ | 5/130 | 84.1 | Nuts M14x1,5 | conic 60° | 19 | x | 8,5 | SCHMIDT | Drago |  | 35 |  |  |  | check max load
SSANG YONG | Kyron | 01/06 |  | DJ | 5/130 | 84.1 | Nuts M14x1,5 | conic 60° | 20 | x | 9 | SCHMIDT | Drago |  | 35 |  |  |  | check max load
SSANG YONG | Kyron | 01/06 |  | DJ | 5/130 | 84.1 | Nuts M14x1,5 | conic 60° | 21 | x | 9 | SCHMIDT | Drago |  | 35 |  |  |  | check max load
SSANG YONG | Kyron | 01/06 |  | DJ | 5/130 | 84.1 | Nuts M14x1,5 | conic 60° | 20 | x | 8,5 | SCHMIDT | Gambit |  | 35 |  |  |  | check max load
SSANG YONG | Kyron | 01/06 |  | DJ | 5/130 | 84.1 | Nuts M14x1,5 | conic 60° | 21 | x | 9 | SCHMIDT | Gambit |  | 35 |  |  |  | check max load
SSANG YONG | Kyron | 01/06 |  | DJ | 5/130 | 84.1 | Nuts M14x1,5 | conic 60° | 20 | x | 8,5 | SCHMIDT | Gotham |  | 35 |  |  |  | check max load
SSANG YONG | Kyron | 01/06 |  | DJ | 5/130 | 84.1 | Nuts M14x1,5 | conic 60° | 21 | x | 9 | SCHMIDT | Gotham |  | 35 |  |  |  | check max load
SSANG YONG | Kyron | 01/06 |  | DJ | 5/130 | 84.1 | Nuts M14x1,5 | conic 60° | 19 | x | 8,5 | SCHMIDT | Rhino |  | 35 |  |  |  | check max load
SSANG YONG | Kyron | 01/06 |  | DJ | 5/130 | 84.1 | Nuts M14x1,5 | conic 60° | 20 | x | 9 | SCHMIDT | Rhino |  | 35 |  |  |  | check max load
SSANG YONG | Kyron | 01/06 |  | DJ | 5/130 | 84.1 | Nuts M14x1,5 | conic 60° | 22 | x | 9 | SCHMIDT | Shift |  | 30 |  |  |  | check max load
SSANG YONG | Rexton | 01/02 | 12/05 | RJ | 6/139.7 | 110.1 | Nuts M12x1,5 | conic 60° | 22 | x | 9,5 | SCHMIDT | CC-Line |  | 35 |  |  |  | check max load
SSANG YONG | Rexton | 01/02 | 12/05 | RJ | 6/139.7 | 110.1 | Nuts M12x1,5 | conic 60° | 18 | x | 8,5 | KOSEI | Defender |  | 35 |  |  |  | check max load
SSANG YONG | Rexton | 01/02 | 12/05 | RJ | 6/139.7 | 110.1 | Nuts M12x1,5 | conic 60° | 20 | x | 9 | KOSEI | Defender |  | 35 |  |  |  | check max load
SSANG YONG | Rexton | 01/02 | 12/05 | RJ | 6/139.7 | 110.1 | Nuts M12x1,5 | conic 60° | 22 | x | 10 | SCHMIDT | Rhino |  | 35 |  |  |  | check max load
SSANG YONG | Rexton | 01/02 | 12/05 | RJ | 6/139.7 | 110.1 | Nuts M12x1,5 | conic 60° | 20 | x | 9 | SCHMIDT | Rhino |  | 35 |  |  |  | check max load
SSANG YONG | Rexton II | 11/06 |  | RX | 5/130 | 84.1 | Nuts M14x1,5 | conic 60° | 19 | x | 8,5 | SCHMIDT | Drago |  | 35 |  |  |  | check max load
SSANG YONG | Rexton II | 11/06 |  | RX | 5/130 | 84.1 | Nuts M14x1,5 | conic 60° | 20 | x | 9 | SCHMIDT | Drago |  | 35 |  |  |  | check max load
SSANG YONG | Rexton II | 11/06 |  | RX | 5/130 | 84.1 | Nuts M14x1,5 | conic 60° | 21 | x | 9 | SCHMIDT | Drago |  | 35 |  |  |  | check max load
SSANG YONG | Rexton II | 11/06 |  | RX | 5/130 | 84.1 | Nuts M14x1,5 | conic 60° | 20 | x | 8,5 | SCHMIDT | Gambit |  | 35 |  |  |  | check max load
SSANG YONG | Rexton II | 11/06 |  | RX | 5/130 | 84.1 | Nuts M14x1,5 | conic 60° | 21 | x | 9 | SCHMIDT | Gambit |  | 35 |  |  |  | check max load
SSANG YONG | Rexton II | 11/06 |  | RX | 5/130 | 84.1 | Nuts M14x1,5 | conic 60° | 20 | x | 8,5 | SCHMIDT | Gotham |  | 35 |  |  |  | check max load
SSANG YONG | Rexton II | 11/06 |  | RX | 5/130 | 84.1 | Nuts M14x1,5 | conic 60° | 21 | x | 9 | SCHMIDT | Gotham |  | 35 |  |  |  | check max load
SSANG YONG | Rexton II | 11/06 |  | RX | 5/130 | 84.1 | Nuts M14x1,5 | conic 60° | 19 | x | 8,5 | SCHMIDT | Rhino |  | 35 |  |  |  | check max load
SSANG YONG | Rexton II | 11/06 |  | RX | 5/130 | 84.1 | Nuts M14x1,5 | conic 60° | 20 | x | 9 | SCHMIDT | Rhino |  | 35 |  |  |  | check max load
SSANG YONG | Rexton II | 11/06 |  | RX | 5/130 | 84.1 | Nuts M14x1,5 | conic 60° | 22 | x | 9 | SCHMIDT | Shift |  | 30 |  |  |  | check max load
SSANG YONG | Rodius, Stavic | 07/05 |  | AJ | 5/130 | 84.1 | Nuts M14x1,5 | conic 60° | 20 | x | 8,5 | SCHMIDT | Gotham |  | 30 |  |  |  | check max load
SSANG YONG | Rodius, Stavic | 07/05 |  | AJ | 5/130 | 84.1 | Nuts M14x1,5 | conic 60° | 20 | x | 8,5 | SCHMIDT | Gambit |  | 30 |  |  |  | check max load
SSANG YONG | Tivoli | 07/15 |  | XK | 5/112 | 66.6 | Bolts M12x1,5 | conic 60° | 19 | x | 8,5 | ACE | Devotion |  | 35
SSANG YONG | Tivoli | 07/15 |  | XK | 5/112 | 66.6 | Bolts M12x1,5 | conic 60° | 20 | x | 8,5 | ACE | Devotion |  | 35
SSANG YONG | Tivoli | 07/15 |  | XK | 5/112 | 66.6 | Bolts M12x1,5 | conic 60° | 19 | x | 8,5 | SCHMIDT | Drago |  | 35
SSANG YONG | Tivoli | 07/15 |  | XK | 5/112 | 66.6 | Bolts M12x1,5 | conic 60° | 19 | x | 8,5 | ACE | Driven |  | 35
SSANG YONG | Tivoli | 07/15 |  | XK | 5/112 | 66.6 | Bolts M12x1,5 | conic 60° | 19 | x | 8,5 | SCHMIDT | Gambit |  | 35
SSANG YONG | Tivoli | 07/15 |  | XK | 5/112 | 66.6 | Bolts M12x1,5 | conic 60° | 20 | x | 8,5 | SCHMIDT | Gambit |  | 35
SSANG YONG | Tivoli | 07/15 |  | XK | 5/112 | 66.6 | Bolts M12x1,5 | conic 60° | 20 | x | 8,5 | SCHMIDT | Gotham |  | 35
SSANG YONG | Tivoli | 07/15 |  | XK | 5/112 | 66.6 | Bolts M12x1,5 | conic 60° | 19 | x | 8,5 | ACE | Mandalay |  | 35
SSANG YONG | Tivoli | 07/15 |  | XK | 5/112 | 66.6 | Bolts M12x1,5 | conic 60° | 20 | x | 8,5 | ACE | Mandalay |  | 35
SSANG YONG | Tivoli | 07/15 |  | XK | 5/112 | 66.6 | Bolts M12x1,5 | conic 60° | 17 | x | 7,5 | AC | Mesh |  | 35
SSANG YONG | Tivoli | 07/15 |  | XK | 5/112 | 66.6 | Bolts M12x1,5 | conic 60° | 18 | x | 8,5 | AC | Mesh |  | 35
SSANG YONG | Tivoli | 07/15 |  | XK | 5/112 | 66.6 | Bolts M12x1,5 | conic 60° | 17 | x | 7,5 | AC | Phoenix |  | 35
SSANG YONG | Tivoli | 07/15 |  | XK | 5/112 | 66.6 | Bolts M12x1,5 | conic 60° | 18 | x | 8 | AC | Phoenix |  | 45
SSANG YONG | Tivoli | 07/15 |  | XK | 5/112 | 66.6 | Bolts M12x1,5 | conic 60° | 19 | x | 8,5 | AC | Phoenix |  | 35
SSANG YONG | Tivoli | 07/15 |  | XK | 5/112 | 66.6 | Bolts M12x1,5 | conic 60° | 16 | x | 7 | ACE | Planet |  | 38 | ASA check type!
SSANG YONG | Tivoli | 07/15 |  | XK | 5/112 | 66.6 | Bolts M12x1,5 | conic 60° | 17 | x | 7 | ACE | Planet |  | 38 | ASA check type!
SSANG YONG | Tivoli | 07/15 |  | XK | 5/112 | 66.6 | Bolts M12x1,5 | conic 60° | 18 | x | 8,5 | ACE | Planet |  | 30
SSANG YONG | Tivoli | 07/15 |  | XK | 5/112 | 66.6 | Bolts M12x1,5 | conic 60° | 19 | x | 8,5 | ACE | Planet |  | 30
SSANG YONG | Tivoli | 07/15 |  | XK | 5/112 | 66.6 | Bolts M12x1,5 | conic 60° | 20 | x | 8,5 | ACE | Planet |  | 35
SSANG YONG | Tivoli | 07/15 |  | XK | 5/112 | 66.6 | Bolts M12x1,5 | conic 60° | 17 | x | 7 | ACE | Planet edition |  | 38 | ASA check type!
SSANG YONG | Tivoli | 07/15 |  | XK | 5/112 | 66.6 | Bolts M12x1,5 | conic 60° | 18 | x | 8,5 | ACE | Planet edition |  | 30
SSANG YONG | Tivoli | 07/15 |  | XK | 5/112 | 66.6 | Bolts M12x1,5 | conic 60° | 19 | x | 8,5 | ACE | Planet edition |  | 30
SSANG YONG | Tivoli | 07/15 |  | XK | 5/112 | 66.6 | Bolts M12x1,5 | conic 60° | 20 | x | 8,5 | ACE | Planet edition |  | 35
SSANG YONG | Tivoli | 07/15 |  | XK | 5/112 | 66.6 | Bolts M12x1,5 | conic 60° | 19 | x | 8,5 | SCHMIDT | Rhino |  | 35
SSANG YONG | Tivoli | 07/15 |  | XK | 5/112 | 66.6 | Bolts M12x1,5 | conic 60° | 19 | x | 8,5 | ACE | Rio |  | 40
SSANG YONG | Tivoli | 07/15 |  | XK | 5/112 | 66.6 | Bolts M12x1,5 | conic 60° | 20 | x | 8,5 | ACE | Rio |  | 40
SSANG YONG | Tivoli | 07/15 |  | XK | 5/112 | 66.6 | Bolts M12x1,5 | conic 60° | 18 | x | 8 | SCHMIDT | Shift |  | 35
SSANG YONG | Tivoli | 07/15 |  | XK | 5/112 | 66.6 | Bolts M12x1,5 | conic 60° | 19 | x | 8,5 | SCHMIDT | Shift |  | 35
SSANG YONG | Tivoli | 07/15 |  | XK | 5/112 | 66.6 | Bolts M12x1,5 | conic 60° | 18 | x | 8,5 | AC | Star Five |  | 40
SSANG YONG | Tivoli | 07/15 |  | XK | 5/112 | 66.6 | Bolts M12x1,5 | conic 60° | 19 | x | 8,5 | AC | Star Five |  | 35
SSANG YONG | Tivoli | 07/15 |  | XK | 5/112 | 66.6 | Bolts M12x1,5 | conic 60° | 20 | x | 8,5 | A1 Wheels | Starlite T309 |  | 35
SSANG YONG | Tivoli | 07/15 |  | XK | 5/112 | 66.6 | Bolts M12x1,5 | conic 60° | 19 | x | 8 | AC | Syclone |  | 38
SSANG YONG | Tivoli | 07/15 |  | XK | 5/112 | 66.6 | Bolts M12x1,5 | conic 60° | 20 | x | 8,5 | AC | Syclone |  | 35
SSANG YONG | Tivoli | 07/15 |  | XK | 5/112 | 66.6 | Bolts M12x1,5 | conic 60° | 20 | x | 8,5 | A1 Wheels | Virus T315 |  | 35
SSANG YONG | Tivoli | 07/15 |  | XK | 5/112 | 66.6 | Bolts M12x1,5 | conic 60° | 18 | x | 8,5 | SCHMIDT | XS5 |  | 35
SSANG YONG | Tivoli | 07/15 |  | XK | 5/112 | 66.6 | Bolts M12x1,5 | conic 60° | 20 | x | 8,5 | SCHMIDT | XS5 |  | 35
SSANG YONG | Tivoli | 07/15 |  | XK | 5/112 | 66.6 | Bolts M12x1,5 | conic 60° | 18 | x | 8 | AC | FF029 |  | 35
SSANG YONG | Tivoli | 07/15 |  | XK | 5/112 | 66.6 | Bolts M12x1,5 | conic 60° | 19 | x | 8,5 | AC | FF029 |  | 35
SSANG YONG | Tivoli | 07/15 |  | XK | 5/112 | 66.6 | Bolts M12x1,5 | conic 60° | 19 | x | 8,5 | ACE | AFF02 |  | 35
SSANG YONG | Tivoli | 07/15 |  | XK | 5/112 | 66.6 | Bolts M12x1,5 | conic 60° | 20 | x | 8,5 | ACE | AFF02 |  | 35
SSANG YONG | XLV | 07/16 |  | XK | 5/112 | 66.6 | Bolts M12x1,5 | conic 60° | 19 | x | 8,5 | ACE | Devotion |  | 35
SSANG YONG | XLV | 07/16 |  | XK | 5/112 | 66.6 | Bolts M12x1,5 | conic 60° | 20 | x | 8,5 | ACE | Devotion |  | 35
SSANG YONG | XLV | 07/16 |  | XK | 5/112 | 66.6 | Bolts M12x1,5 | conic 60° | 19 | x | 8,5 | SCHMIDT | Drago |  | 35
SSANG YONG | XLV | 07/16 |  | XK | 5/112 | 66.6 | Bolts M12x1,5 | conic 60° | 19 | x | 8,5 | ACE | Driven |  | 35
SSANG YONG | XLV | 07/16 |  | XK | 5/112 | 66.6 | Bolts M12x1,5 | conic 60° | 19 | x | 8,5 | SCHMIDT | Gambit |  | 35
SSANG YONG | XLV | 07/16 |  | XK | 5/112 | 66.6 | Bolts M12x1,5 | conic 60° | 20 | x | 8,5 | SCHMIDT | Gambit |  | 35
SSANG YONG | XLV | 07/16 |  | XK | 5/112 | 66.6 | Bolts M12x1,5 | conic 60° | 20 | x | 8,5 | SCHMIDT | Gotham |  | 35
SSANG YONG | XLV | 07/16 |  | XK | 5/112 | 66.6 | Bolts M12x1,5 | conic 60° | 19 | x | 8,5 | ACE | Mandalay |  | 35
SSANG YONG | XLV | 07/16 |  | XK | 5/112 | 66.6 | Bolts M12x1,5 | conic 60° | 20 | x | 8,5 | ACE | Mandalay |  | 35
SSANG YONG | XLV | 07/16 |  | XK | 5/112 | 66.6 | Bolts M12x1,5 | conic 60° | 17 | x | 7,5 | AC | Mesh |  | 35
SSANG YONG | XLV | 07/16 |  | XK | 5/112 | 66.6 | Bolts M12x1,5 | conic 60° | 18 | x | 8,5 | AC | Mesh |  | 35
SSANG YONG | XLV | 07/16 |  | XK | 5/112 | 66.6 | Bolts M12x1,5 | conic 60° | 17 | x | 7,5 | AC | Phoenix |  | 35
SSANG YONG | XLV | 07/16 |  | XK | 5/112 | 66.6 | Bolts M12x1,5 | conic 60° | 18 | x | 8 | AC | Phoenix |  | 45
SSANG YONG | XLV | 07/16 |  | XK | 5/112 | 66.6 | Bolts M12x1,5 | conic 60° | 19 | x | 8,5 | AC | Phoenix |  | 35
SSANG YONG | XLV | 07/16 |  | XK | 5/112 | 66.6 | Bolts M12x1,5 | conic 60° | 16 | x | 7 | ACE | Planet |  | 38 | ASA check type!
SSANG YONG | XLV | 07/16 |  | XK | 5/112 | 66.6 | Bolts M12x1,5 | conic 60° | 17 | x | 7 | ACE | Planet |  | 38 | ASA check type!
SSANG YONG | XLV | 07/16 |  | XK | 5/112 | 66.6 | Bolts M12x1,5 | conic 60° | 18 | x | 8,5 | ACE | Planet |  | 30
SSANG YONG | XLV | 07/16 |  | XK | 5/112 | 66.6 | Bolts M12x1,5 | conic 60° | 19 | x | 8,5 | ACE | Planet |  | 30
SSANG YONG | XLV | 07/16 |  | XK | 5/112 | 66.6 | Bolts M12x1,5 | conic 60° | 20 | x | 8,5 | ACE | Planet |  | 35
SSANG YONG | XLV | 07/16 |  | XK | 5/112 | 66.6 | Bolts M12x1,5 | conic 60° | 17 | x | 7 | ACE | Planet edition |  | 38 | ASA check type!
SSANG YONG | XLV | 07/16 |  | XK | 5/112 | 66.6 | Bolts M12x1,5 | conic 60° | 18 | x | 8,5 | ACE | Planet edition |  | 30
SSANG YONG | XLV | 07/16 |  | XK | 5/112 | 66.6 | Bolts M12x1,5 | conic 60° | 19 | x | 8,5 | ACE | Planet edition |  | 30
SSANG YONG | XLV | 07/16 |  | XK | 5/112 | 66.6 | Bolts M12x1,5 | conic 60° | 20 | x | 8,5 | ACE | Planet edition |  | 35
SSANG YONG | XLV | 07/16 |  | XK | 5/112 | 66.6 | Bolts M12x1,5 | conic 60° | 19 | x | 8,5 | SCHMIDT | Rhino |  | 35
SSANG YONG | XLV | 07/16 |  | XK | 5/112 | 66.6 | Bolts M12x1,5 | conic 60° | 19 | x | 8,5 | ACE | Rio |  | 40
SSANG YONG | XLV | 07/16 |  | XK | 5/112 | 66.6 | Bolts M12x1,5 | conic 60° | 20 | x | 8,5 | ACE | Rio |  | 40
SSANG YONG | XLV | 07/16 |  | XK | 5/112 | 66.6 | Bolts M12x1,5 | conic 60° | 18 | x | 8 | SCHMIDT | Shift |  | 35
SSANG YONG | XLV | 07/16 |  | XK | 5/112 | 66.6 | Bolts M12x1,5 | conic 60° | 19 | x | 8,5 | SCHMIDT | Shift |  | 35
SSANG YONG | XLV | 07/16 |  | XK | 5/112 | 66.6 | Bolts M12x1,5 | conic 60° | 18 | x | 8,5 | AC | Star Five |  | 40
SSANG YONG | XLV | 07/16 |  | XK | 5/112 | 66.6 | Bolts M12x1,5 | conic 60° | 19 | x | 8,5 | AC | Star Five |  | 35
SSANG YONG | XLV | 07/16 |  | XK | 5/112 | 66.6 | Bolts M12x1,5 | conic 60° | 20 | x | 8,5 | A1 Wheels | Starlite T309 |  | 35
SSANG YONG | XLV | 07/16 |  | XK | 5/112 | 66.6 | Bolts M12x1,5 | conic 60° | 19 | x | 8 | AC | Syclone |  | 38
SSANG YONG | XLV | 07/16 |  | XK | 5/112 | 66.6 | Bolts M12x1,5 | conic 60° | 20 | x | 8,5 | AC | Syclone |  | 35
SSANG YONG | XLV | 07/16 |  | XK | 5/112 | 66.6 | Bolts M12x1,5 | conic 60° | 20 | x | 8,5 | A1 Wheels | Virus T315 |  | 35
SSANG YONG | XLV | 07/16 |  | XK | 5/112 | 66.6 | Bolts M12x1,5 | conic 60° | 18 | x | 8,5 | SCHMIDT | XS5 |  | 35
SSANG YONG | XLV | 07/16 |  | XK | 5/112 | 66.6 | Bolts M12x1,5 | conic 60° | 20 | x | 8,5 | SCHMIDT | XS5 |  | 35
SSANG YONG | XLV | 07/16 |  | XK | 5/112 | 66.6 | Bolts M12x1,5 | conic 60° | 18 | x | 8 | AC | FF029 |  | 35
SSANG YONG | XLV | 07/16 |  | XK | 5/112 | 66.6 | Bolts M12x1,5 | conic 60° | 19 | x | 8,5 | AC | FF029 |  | 35
SSANG YONG | XLV | 07/16 |  | XK | 5/112 | 66.6 | Bolts M12x1,5 | conic 60° | 19 | x | 8,5 | ACE | AFF02 |  | 35
SSANG YONG | XLV | 07/16 |  | XK | 5/112 | 66.6 | Bolts M12x1,5 | conic 60° | 20 | x | 8,5 | ACE | AFF02 |  | 35
SUBARU | BRZ | 01/12 |  | ZC | 5/100 | 56.1 | Nuts M12x1,25 | conic 60° | 19 | x | 8,5 | SCHMIDT | Drago |  | 45
SUBARU | BRZ | 01/12 |  | ZC | 5/100 | 56.1 | Nuts M12x1,25 | conic 60° | 19 | x | 9,5 | SCHMIDT | Gambit |  | 45 |  | rear
SUBARU | BRZ | 01/12 |  | ZC | 5/100 | 56.1 | Nuts M12x1,25 | conic 60° | 19 | x | 8,5 | SCHMIDT | Gambit |  | 45
SUBARU | BRZ | 01/12 |  | ZC | 5/100 | 56.1 | Nuts M12x1,25 | conic 60° | 18 | x | 8 | ADVAN | GT |  | 45
SUBARU | BRZ | 01/12 |  | ZC | 5/100 | 56.1 | Nuts M12x1,25 | conic 60° | 18 | x | 9,5 | ADVAN | GT |  | 45 |  | rear
SUBARU | BRZ | 01/12 |  | ZC | 5/100 | 56.1 | Nuts M12x1,25 | conic 60° | 19 | x | 9,5 | ADVAN | GT |  | 45 |  | rear
SUBARU | BRZ | 01/12 |  | ZC | 5/100 | 56.1 | Nuts M12x1,25 | conic 60° | 18 | x | 8,5 | ADVAN | GT |  | 45
SUBARU | BRZ | 01/12 |  | ZC | 5/100 | 56.1 | Nuts M12x1,25 | conic 60° | 18 | x | 9 | ADVAN | GT |  | 52 |  | rear
SUBARU | BRZ | 01/12 |  | ZC | 5/100 | 56.1 | Nuts M12x1,25 | conic 60° | 19 | x | 8,5 | ADVAN | GT |  | 42
SUBARU | BRZ | 01/12 |  | ZC | 5/100 | 56.1 | Nuts M12x1,25 | conic 60° | 18 | x | 9,5 | ADVAN | GT Premium |  | 45 |  | rear
SUBARU | BRZ | 01/12 |  | ZC | 5/100 | 56.1 | Nuts M12x1,25 | conic 60° | 19 | x | 9,5 | ADVAN | GT Premium |  | 45 |  | rear
SUBARU | BRZ | 01/12 |  | ZC | 5/100 | 56.1 | Nuts M12x1,25 | conic 60° | 18 | x | 8,5 | ADVAN | GT Premium |  | 45
SUBARU | BRZ | 01/12 |  | ZC | 5/100 | 56.1 | Nuts M12x1,25 | conic 60° | 19 | x | 8,5 | ADVAN | GT Premium |  | 42
SUBARU | BRZ | 01/12 |  | ZC | 5/100 | 56.1 | Nuts M12x1,25 | conic 60° | 16 | x | 7 | AC | Mesh |  | 35
SUBARU | BRZ | 01/12 |  | ZC | 5/100 | 56.1 | Nuts M12x1,25 | conic 60° | 17 | x | 7,5 | AC | Mesh |  | 35
SUBARU | BRZ | 01/12 |  | ZC | 5/100 | 56.1 | Nuts M12x1,25 | conic 60° | 18 | x | 8,5 | AC | Mesh |  | 35
SUBARU | BRZ | 01/12 |  | ZC | 5/100 | 56.1 | Nuts M12x1,25 | conic 60° | 16 | x | 7 | AC | Phoenix |  | 36
SUBARU | BRZ | 01/12 |  | ZC | 5/100 | 56.1 | Nuts M12x1,25 | conic 60° | 17 | x | 7,5 | AC | Phoenix |  | 45
SUBARU | BRZ | 01/12 |  | ZC | 5/100 | 56.1 | Nuts M12x1,25 | conic 60° | 18 | x | 8 | AC | Phoenix |  | 45
SUBARU | BRZ | 01/12 |  | ZC | 5/100 | 56.1 | Nuts M12x1,25 | conic 60° | 19 | x | 8,5 | AC | Phoenix |  | 45
SUBARU | BRZ | 01/12 |  | ZC | 5/100 | 56.1 | Nuts M12x1,25 | conic 60° | 16 | x | 7 | ACE | Planet |  | 38
SUBARU | BRZ | 01/12 |  | ZC | 5/100 | 56.1 | Nuts M12x1,25 | conic 60° | 17 | x | 7 | ACE | Planet |  | 38
SUBARU | BRZ | 01/12 |  | ZC | 5/100 | 56.1 | Nuts M12x1,25 | conic 60° | 17 | x | 7 | ACE | Planet edition |  | 38
SUBARU | BRZ | 01/12 |  | ZC | 5/100 | 56.1 | Nuts M12x1,25 | conic 60° | 17 | x | 7,5 | ADVAN | RC III |  | 48
SUBARU | BRZ | 01/12 |  | ZC | 5/100 | 56.1 | Nuts M12x1,25 | conic 60° | 18 | x | 7,5 | ADVAN | RC III |  | 48
SUBARU | BRZ | 01/12 |  | ZC | 5/100 | 56.1 | Nuts M12x1,25 | conic 60° | 17 | x | 7,5 | ADVAN | RG III |  | 50
SUBARU | BRZ | 01/12 |  | ZC | 5/100 | 56.1 | Nuts M12x1,25 | conic 60° | 17 | x | 8 | ADVAN | RG III |  | 48
SUBARU | BRZ | 01/12 |  | ZC | 5/100 | 56.1 | Nuts M12x1,25 | conic 60° | 18 | x | 7,5 | ADVAN | RG III |  | 50
SUBARU | BRZ | 01/12 |  | ZC | 5/100 | 56.1 | Nuts M12x1,25 | conic 60° | 18 | x | 8 | ADVAN | RG III |  | 47
SUBARU | BRZ | 01/12 |  | ZC | 5/100 | 56.1 | Nuts M12x1,25 | conic 60° | 18 | x | 9,5 | ADVAN | RG III |  | 45 |  | rear
SUBARU | BRZ | 01/12 |  | ZC | 5/100 | 56.1 | Nuts M12x1,25 | conic 60° | 18 | x | 8,5 | ADVAN | RG III |  | 45
SUBARU | BRZ | 01/12 |  | ZC | 5/100 | 56.1 | Nuts M12x1,25 | conic 60° | 18 | x | 9 | ADVAN | RG III |  | 52 |  | rear
SUBARU | BRZ | 01/12 |  | ZC | 5/100 | 56.1 | Nuts M12x1,25 | conic 60° | 19 | x | 9,5 | ADVAN | RG III |  | 45 |  | rear
SUBARU | BRZ | 01/12 |  | ZC | 5/100 | 56.1 | Nuts M12x1,25 | conic 60° | 19 | x | 8,5 | ADVAN | RG III |  | 45
SUBARU | BRZ | 01/12 |  | ZC | 5/100 | 56.1 | Nuts M12x1,25 | conic 60° | 19 | x | 8,5 | SCHMIDT | Rhino |  | 45
SUBARU | BRZ | 01/12 |  | ZC | 5/100 | 56.1 | Nuts M12x1,25 | conic 60° | 17 | x | 7,5 | ADVAN | RS II |  | 50
SUBARU | BRZ | 01/12 |  | ZC | 5/100 | 56.1 | Nuts M12x1,25 | conic 60° | 17 | x | 8 | ADVAN | RS II |  | 48
SUBARU | BRZ | 01/12 |  | ZC | 5/100 | 56.1 | Nuts M12x1,25 | conic 60° | 18 | x | 7,5 | ADVAN | RS II |  | 50
SUBARU | BRZ | 01/12 |  | ZC | 5/100 | 56.1 | Nuts M12x1,25 | conic 60° | 18 | x | 8 | ADVAN | RS II |  | 48
SUBARU | BRZ | 01/12 |  | ZC | 5/100 | 56.1 | Nuts M12x1,25 | conic 60° | 17 | x | 9 | ADVAN | RS II |  | 52 |  | rear
SUBARU | BRZ | 01/12 |  | ZC | 5/100 | 56.1 | Nuts M12x1,25 | conic 60° | 18 | x | 8,5 | ADVAN | RS II |  | 45
SUBARU | BRZ | 01/12 |  | ZC | 5/100 | 56.1 | Nuts M12x1,25 | conic 60° | 18 | x | 9 | ADVAN | RS II |  | 52 |  | rear
SUBARU | BRZ | 01/12 |  | ZC | 5/100 | 56.1 | Nuts M12x1,25 | conic 60° | 19 | x | 8 | ADVAN | RS II |  | 47
SUBARU | BRZ | 01/12 |  | ZC | 5/100 | 56.1 | Nuts M12x1,25 | conic 60° | 19 | x | 9 | ADVAN | RS II |  | 50 |  | rear
SUBARU | BRZ | 01/12 |  | ZC | 5/100 | 56.1 | Nuts M12x1,25 | conic 60° | 17 | x | 7,5 | ADVAN | RS-D |  | 50
SUBARU | BRZ | 01/12 |  | ZC | 5/100 | 56.1 | Nuts M12x1,25 | conic 60° | 17 | x | 8 | ADVAN | RS-D |  | 47
SUBARU | BRZ | 01/12 |  | ZC | 5/100 | 56.1 | Nuts M12x1,25 | conic 60° | 18 | x | 7,5 | ADVAN | RS-D |  | 50
SUBARU | BRZ | 01/12 |  | ZC | 5/100 | 56.1 | Nuts M12x1,25 | conic 60° | 18 | x | 8 | ADVAN | RS-D |  | 47
SUBARU | BRZ | 01/12 |  | ZC | 5/100 | 56.1 | Nuts M12x1,25 | conic 60° | 19 | x | 8 | ADVAN | RS-DF |  | 47
SUBARU | BRZ | 01/12 |  | ZC | 5/100 | 56.1 | Nuts M12x1,25 | conic 60° | 19 | x | 8,5 | ADVAN | RS-DF |  | 47
SUBARU | BRZ | 01/12 |  | ZC | 5/100 | 56.1 | Nuts M12x1,25 | conic 60° | 19 | x | 9 | ADVAN | RS-DF |  | 50 |  | rear
SUBARU | BRZ | 01/12 |  | ZC | 5/100 | 56.1 | Nuts M12x1,25 | conic 60° | 17 | x | 7 | ADVAN | RT |  | 50
SUBARU | BRZ | 01/12 |  | ZC | 5/100 | 56.1 | Nuts M12x1,25 | conic 60° | 17 | x | 7,5 | ADVAN | RT |  | 38
SUBARU | BRZ | 01/12 |  | ZC | 5/100 | 56.1 | Nuts M12x1,25 | conic 60° | 17 | x | 8 | ADVAN | RT |  | 50
SUBARU | BRZ | 01/12 |  | ZC | 5/100 | 56.1 | Nuts M12x1,25 | conic 60° | 18 | x | 7 | ADVAN | RT |  | 50
SUBARU | BRZ | 01/12 |  | ZC | 5/100 | 56.1 | Nuts M12x1,25 | conic 60° | 18 | x | 7,5 | ADVAN | RT |  | 38
SUBARU | BRZ | 01/12 |  | ZC | 5/100 | 56.1 | Nuts M12x1,25 | conic 60° | 18 | x | 8 | ADVAN | RT |  | 50
SUBARU | BRZ | 01/12 |  | ZC | 5/100 | 56.1 | Nuts M12x1,25 | conic 60° | 16 | x | 7 | ADVAN | RZ |  | 45
SUBARU | BRZ | 01/12 |  | ZC | 5/100 | 56.1 | Nuts M12x1,25 | conic 60° | 16 | x | 8 | ADVAN | RZ |  | 48
SUBARU | BRZ | 01/12 |  | ZC | 5/100 | 56.1 | Nuts M12x1,25 | conic 60° | 17 | x | 7,5 | ADVAN | RZ |  | 50
SUBARU | BRZ | 01/12 |  | ZC | 5/100 | 56.1 | Nuts M12x1,25 | conic 60° | 17 | x | 8 | ADVAN | RZ |  | 47
SUBARU | BRZ | 01/12 |  | ZC | 5/100 | 56.1 | Nuts M12x1,25 | conic 60° | 18 | x | 7,5 | ADVAN | RZ |  | 50
SUBARU | BRZ | 01/12 |  | ZC | 5/100 | 56.1 | Nuts M12x1,25 | conic 60° | 18 | x | 8 | ADVAN | RZ |  | 47
SUBARU | BRZ | 01/12 |  | ZC | 5/100 | 56.1 | Nuts M12x1,25 | conic 60° | 17 | x | 7,5 | ADVAN | RZ II |  | 45
SUBARU | BRZ | 01/12 |  | ZC | 5/100 | 56.1 | Nuts M12x1,25 | conic 60° | 17 | x | 8 | ADVAN | RZ II |  | 45
SUBARU | BRZ | 01/12 |  | ZC | 5/100 | 56.1 | Nuts M12x1,25 | conic 60° | 18 | x | 7,5 | ADVAN | RZ II |  | 50
SUBARU | BRZ | 01/12 |  | ZC | 5/100 | 56.1 | Nuts M12x1,25 | conic 60° | 18 | x | 8 | ADVAN | RZ II |  | 48
SUBARU | BRZ | 01/12 |  | ZC | 5/100 | 56.1 | Nuts M12x1,25 | conic 60° | 18 | x | 9,5 | ADVAN | RZ II |  | 45 |  | rear
SUBARU | BRZ | 01/12 |  | ZC | 5/100 | 56.1 | Nuts M12x1,25 | conic 60° | 19 | x | 8 | ADVAN | RZ II |  | 47
SUBARU | BRZ | 01/12 |  | ZC | 5/100 | 56.1 | Nuts M12x1,25 | conic 60° | 17 | x | 9 | ADVAN | RZ II |  | 52 |  | rear
SUBARU | BRZ | 01/12 |  | ZC | 5/100 | 56.1 | Nuts M12x1,25 | conic 60° | 18 | x | 8,5 | ADVAN | RZ II |  | 45
SUBARU | BRZ | 01/12 |  | ZC | 5/100 | 56.1 | Nuts M12x1,25 | conic 60° | 18 | x | 9 | ADVAN | RZ II |  | 52 |  | rear
SUBARU | BRZ | 01/12 |  | ZC | 5/100 | 56.1 | Nuts M12x1,25 | conic 60° | 19 | x | 9 | ADVAN | RZ II |  | 50 |  | rear
SUBARU | BRZ | 01/12 |  | ZC | 5/100 | 56.1 | Nuts M12x1,25 | conic 60° | 17 | x | 7,5 | WEDS | SA10R |  | 48
SUBARU | BRZ | 01/12 |  | ZC | 5/100 | 56.1 | Nuts M12x1,25 | conic 60° | 18 | x | 7,5 | WEDS | SA10R |  | 45
SUBARU | BRZ | 01/12 |  | ZC | 5/100 | 56.1 | Nuts M12x1,25 | conic 60° | 18 | x | 9,5 | WEDS | SA10R |  | 45 |  | rear
SUBARU | BRZ | 01/12 |  | ZC | 5/100 | 56.1 | Nuts M12x1,25 | conic 60° | 18 | x | 8,5 | WEDS | SA10R |  | 45
SUBARU | BRZ | 01/12 |  | ZC | 5/100 | 56.1 | Nuts M12x1,25 | conic 60° | 16 | x | 7 | WEDS | SA72R |  | 48
SUBARU | BRZ | 01/12 |  | ZC | 5/100 | 56.1 | Nuts M12x1,25 | conic 60° | 17 | x | 7,5 | WEDS | SA72R |  | 48
SUBARU | BRZ | 01/12 |  | ZC | 5/100 | 56.1 | Nuts M12x1,25 | conic 60° | 18 | x | 7,5 | WEDS | SA72R |  | 45
SUBARU | BRZ | 01/12 |  | ZC | 5/100 | 56.1 | Nuts M12x1,25 | conic 60° | 18 | x | 9,5 | WEDS | SA72R |  | 45 |  | rear
SUBARU | BRZ | 01/12 |  | ZC | 5/100 | 56.1 | Nuts M12x1,25 | conic 60° | 18 | x | 8,5 | WEDS | SA72R |  | 45
SUBARU | BRZ | 01/12 |  | ZC | 5/100 | 56.1 | Nuts M12x1,25 | conic 60° | 18 | x | 8 | SCHMIDT | Shift |  | 40
SUBARU | BRZ | 01/12 |  | ZC | 5/100 | 56.1 | Nuts M12x1,25 | conic 60° | 19 | x | 8,5 | SCHMIDT | Shift |  | 35
SUBARU | BRZ | 01/12 |  | ZC | 5/100 | 56.1 | Nuts M12x1,25 | conic 60° | 18 | x | 9,5 | ADVAN | TC III |  | 45 |  | rear
SUBARU | BRZ | 01/12 |  | ZC | 5/100 | 56.1 | Nuts M12x1,25 | conic 60° | 18 | x | 8,5 | ADVAN | TC III |  | 45
SUBARU | BRZ | 01/12 |  | ZC | 5/100 | 56.1 | Nuts M12x1,25 | conic 60° | 18 | x | 9,5 | SCHMIDT | XS5 |  | 45 |  | rear
SUBARU | BRZ | 01/12 |  | ZC | 5/100 | 56.1 | Nuts M12x1,25 | conic 60° | 18 | x | 8,5 | SCHMIDT | XS5 |  | 45
SUBARU | BRZ | 01/12 |  | ZC | 5/100 | 56.1 | Nuts M12x1,25 | conic 60° | 18 | x | 8,5 | AC | Star Five |  | 35
SUBARU | BRZ | 01/12 |  | ZC | 5/100 | 56.1 | Nuts M12x1,25 | conic 60° | 16 | x | 7 | WEDS | SA72R |  | 48
SUBARU | BRZ | 01/12 |  | ZC | 5/100 | 56.1 | Nuts M12x1,25 | conic 60° | 16 | x | 7 | WEDS | SA20R |  | 48
SUBARU | BRZ | 01/12 |  | ZC | 5/100 | 56.1 | Nuts M12x1,25 | conic 60° | 17 | x | 7,5 | WEDS | SA20R |  | 48
SUBARU | BRZ | 01/12 |  | ZC | 5/100 | 56.1 | Nuts M12x1,25 | conic 60° | 18 | x | 7,5 | WEDS | SA20R |  | 45
SUBARU | BRZ | 01/12 |  | ZC | 5/100 | 56.1 | Nuts M12x1,25 | conic 60° | 18 | x | 9,5 | WEDS | SA20R |  | 45 |  | rear
SUBARU | BRZ | 01/12 |  | ZC | 5/100 | 56.1 | Nuts M12x1,25 | conic 60° | 18 | x | 8,5 | WEDS | SA20R |  | 45
SUBARU | BRZ | 01/12 |  | ZC | 5/100 | 56.1 | Nuts M12x1,25 | conic 60° | 16 | x | 7 | WEDS | SA20R |  | 48
SUBARU | BRZ | 01/12 |  | ZC | 5/100 | 56.1 | Nuts M12x1,25 | conic 60° | 18 | x | 9,5 | WEDS | RN05M |  | 45 |  | rear
SUBARU | BRZ | 01/12 |  | ZC | 5/100 | 56.1 | Nuts M12x1,25 | conic 60° | 18 | x | 8,5 | WEDS | RN05M |  | 45
SUBARU | BRZ | 01/12 |  | ZC | 5/100 | 56.1 | Nuts M12x1,25 | conic 60° | 16 | x | 7 | ADVAN | RZ II |  | 48
SUBARU | BRZ | 01/12 |  | ZC | 5/100 | 56.1 | Nuts M12x1,25 | conic 60° | 16 | x | 7 | ADVAN | RZ II |  | 38
SUBARU | BRZ | 01/12 |  | ZC | 5/100 | 56.1 | Nuts M12x1,25 | conic 60° | 18 | x | 7,5 | ADVAN | RG-D2 |  | 50
SUBARU | BRZ | 01/12 |  | ZC | 5/100 | 56.1 | Nuts M12x1,25 | conic 60° | 18 | x | 8 | ADVAN | RG-D2 |  | 47
SUBARU | BRZ | 01/12 |  | ZC | 5/100 | 56.1 | Nuts M12x1,25 | conic 60° | 18 | x | 9,5 | ADVAN | RG-D2 |  | 40 |  | rear
SUBARU | BRZ | 01/12 |  | ZC | 5/100 | 56.1 | Nuts M12x1,25 | conic 60° | 18 | x | 8,5 | ADVAN | RG-D2 |  | 45
SUBARU | BRZ | 01/12 |  | ZC | 5/100 | 56.1 | Nuts M12x1,25 | conic 60° | 18 | x | 9 | ADVAN | RG-D2 |  | 45 |  | rear
SUBARU | BRZ | 01/12 |  | ZC | 5/100 | 56.1 | Nuts M12x1,25 | conic 60° | 18 | x | 8 | ADVAN | RS-DF Progressive |  | 44
SUBARU | BRZ | 01/12 |  | ZC | 5/100 | 56.1 | Nuts M12x1,25 | conic 60° | 18 | x | 9,5 | ADVAN | RS-DF Progressive |  | 45 |  | rear
SUBARU | BRZ | 01/12 |  | ZC | 5/100 | 56.1 | Nuts M12x1,25 | conic 60° | 18 | x | 8,5 | ADVAN | RS-DF Progressive |  | 45
SUBARU | BRZ | 01/12 |  | ZC | 5/100 | 56.1 | Nuts M12x1,25 | conic 60° | 18 | x | 9 | ADVAN | RS-DF Progressive |  | 52 |  | rear
SUBARU | Forester | 10/02 | 03/08 | SG, SGS | 5/100 | 56.1 | Nuts M12x1,25 | conic 60° | 19 | x | 8,5 | SCHMIDT | Drago |  | 45
SUBARU | Forester | 04/08 | 12/12 | SH , SHS | 5/100 | 56.1 | Nuts M12x1,25 | conic 60° | 19 | x | 8,5 | SCHMIDT | Drago |  | 45
SUBARU | Forester | 01/13 |  | SJ | 5/100 | 56.1 | Nuts M12x1,25 | conic 60° | 19 | x | 8,5 | SCHMIDT | Drago |  | 45
SUBARU | Forester | 10/02 | 03/08 | SG, SGS | 5/100 | 56.1 | Nuts M12x1,25 | conic 60° | 19 | x | 8,5 | SCHMIDT | Gambit |  | 45
SUBARU | Forester | 04/08 | 12/12 | SH , SHS | 5/100 | 56.1 | Nuts M12x1,25 | conic 60° | 19 | x | 8,5 | SCHMIDT | Gambit |  | 45
SUBARU | Forester | 01/13 |  | SJ | 5/100 | 56.1 | Nuts M12x1,25 | conic 60° | 19 | x | 8,5 | SCHMIDT | Gambit |  | 40
SUBARU | Forester | 01/13 |  | SJ | 5/100 | 56.1 | Nuts M12x1,25 | conic 60° | 20 | x | 8,5 | SCHMIDT | Gambit |  | 40
SUBARU | Forester | 01/13 |  | SJ | 5/100 | 56.1 | Nuts M12x1,25 | conic 60° | 20 | x | 8,5 | SCHMIDT | Gotham |  | 40
SUBARU | Forester | 10/02 | 03/08 | SG, SGS | 5/100 | 56.1 | Nuts M12x1,25 | conic 60° | 18 | x | 8 | ADVAN | GT |  | 45
SUBARU | Forester | 10/02 | 03/08 | SG, SGS | 5/100 | 56.1 | Nuts M12x1,25 | conic 60° | 18 | x | 8,5 | ADVAN | GT |  | 45
SUBARU | Forester | 10/02 | 03/08 | SG, SGS | 5/100 | 56.1 | Nuts M12x1,25 | conic 60° | 19 | x | 8,5 | ADVAN | GT |  | 42
SUBARU | Forester | 04/08 | 12/12 | SH , SHS | 5/100 | 56.1 | Nuts M12x1,25 | conic 60° | 18 | x | 8 | ADVAN | GT |  | 45
SUBARU | Forester | 04/08 | 12/12 | SH , SHS | 5/100 | 56.1 | Nuts M12x1,25 | conic 60° | 18 | x | 8,5 | ADVAN | GT |  | 45
SUBARU | Forester | 04/08 | 12/12 | SH , SHS | 5/100 | 56.1 | Nuts M12x1,25 | conic 60° | 19 | x | 8,5 | ADVAN | GT |  | 42
SUBARU | Forester | 01/13 |  | SJ | 5/100 | 56.1 | Nuts M12x1,25 | conic 60° | 18 | x | 8 | ADVAN | GT |  | 45
SUBARU | Forester | 01/13 |  | SJ | 5/100 | 56.1 | Nuts M12x1,25 | conic 60° | 18 | x | 8,5 | ADVAN | GT |  | 45
SUBARU | Forester | 01/13 |  | SJ | 5/100 | 56.1 | Nuts M12x1,25 | conic 60° | 19 | x | 8,5 | ADVAN | GT |  | 42
SUBARU | Forester | 10/02 | 03/08 | SG, SGS | 5/100 | 56.1 | Nuts M12x1,25 | conic 60° | 18 | x | 8,5 | ADVAN | GT Premium |  | 45
SUBARU | Forester | 10/02 | 03/08 | SG, SGS | 5/100 | 56.1 | Nuts M12x1,25 | conic 60° | 19 | x | 8,5 | ADVAN | GT Premium |  | 42
SUBARU | Forester | 04/08 | 12/12 | SH , SHS | 5/100 | 56.1 | Nuts M12x1,25 | conic 60° | 18 | x | 8,5 | ADVAN | GT Premium |  | 45
SUBARU | Forester | 04/08 | 12/12 | SH , SHS | 5/100 | 56.1 | Nuts M12x1,25 | conic 60° | 19 | x | 8,5 | ADVAN | GT Premium |  | 42
SUBARU | Forester | 01/13 |  | SJ | 5/100 | 56.1 | Nuts M12x1,25 | conic 60° | 18 | x | 8,5 | ADVAN | GT Premium |  | 45
SUBARU | Forester | 01/13 |  | SJ | 5/100 | 56.1 | Nuts M12x1,25 | conic 60° | 19 | x | 8,5 | ADVAN | GT Premium |  | 42
SUBARU | Forester | 10/98 | 09/02 | SF, SFS | 5/100 | 56.1 | Nuts M12x1,25 | conic 60° | 16 | x | 7 | AC | Mesh |  | 35
SUBARU | Forester | 10/98 | 09/02 | SF, SFS | 5/100 | 56.1 | Nuts M12x1,25 | conic 60° | 17 | x | 7,5 | AC | Mesh |  | 35
SUBARU | Forester | 10/02 | 03/08 | SG, SGS | 5/100 | 56.1 | Nuts M12x1,25 | conic 60° | 16 | x | 7 | AC | Mesh |  | 35
SUBARU | Forester | 10/02 | 03/08 | SG, SGS | 5/100 | 56.1 | Nuts M12x1,25 | conic 60° | 17 | x | 7,5 | AC | Mesh |  | 35
SUBARU | Forester | 04/08 | 12/12 | SH , SHS | 5/100 | 56.1 | Nuts M12x1,25 | conic 60° | 16 | x | 7 | AC | Mesh |  | 35 |  |  | only 16"OE
SUBARU | Forester | 04/08 | 12/12 | SH , SHS | 5/100 | 56.1 | Nuts M12x1,25 | conic 60° | 17 | x | 7,5 | AC | Mesh |  | 35
SUBARU | Forester | 01/13 |  | SJ | 5/100 | 56.1 | Nuts M12x1,25 | conic 60° | 16 | x | 7 | AC | Mesh |  | 35
SUBARU | Forester | 01/13 |  | SJ | 5/100 | 56.1 | Nuts M12x1,25 | conic 60° | 17 | x | 7,5 | AC | Mesh |  | 35
SUBARU | Forester | 01/13 |  | SJ | 5/100 | 56.1 | Nuts M12x1,25 | conic 60° | 18 | x | 8,5 | AC | Mesh |  | 35
SUBARU | Forester | 10/98 | 09/02 | SF, SFS | 5/100 | 56.1 | Nuts M12x1,25 | conic 60° | 16 | x | 7 | AC | Phoenix |  | 36
SUBARU | Forester | 10/98 | 09/02 | SF, SFS | 5/100 | 56.1 | Nuts M12x1,25 | conic 60° | 17 | x | 7,5 | AC | Phoenix |  | 45
SUBARU | Forester | 10/98 | 09/02 | SF, SFS | 5/100 | 56.1 | Nuts M12x1,25 | conic 60° | 18 | x | 8 | AC | Phoenix |  | 45
SUBARU | Forester | 10/02 | 03/08 | SG, SGS | 5/100 | 56.1 | Nuts M12x1,25 | conic 60° | 16 | x | 7 | AC | Phoenix |  | 36
SUBARU | Forester | 10/02 | 03/08 | SG, SGS | 5/100 | 56.1 | Nuts M12x1,25 | conic 60° | 17 | x | 7,5 | AC | Phoenix |  | 45
SUBARU | Forester | 10/02 | 03/08 | SG, SGS | 5/100 | 56.1 | Nuts M12x1,25 | conic 60° | 18 | x | 8 | AC | Phoenix |  | 45
SUBARU | Forester | 10/02 | 03/08 | SG, SGS | 5/100 | 56.1 | Nuts M12x1,25 | conic 60° | 19 | x | 8,5 | AC | Phoenix |  | 45
SUBARU | Forester | 04/08 | 12/12 | SH , SHS | 5/100 | 56.1 | Nuts M12x1,25 | conic 60° | 16 | x | 7 | AC | Phoenix |  | 36 |  |  | only 16"OE
SUBARU | Forester | 04/08 | 12/12 | SH , SHS | 5/100 | 56.1 | Nuts M12x1,25 | conic 60° | 17 | x | 7,5 | AC | Phoenix |  | 45
SUBARU | Forester | 04/08 | 12/12 | SH , SHS | 5/100 | 56.1 | Nuts M12x1,25 | conic 60° | 18 | x | 8 | AC | Phoenix |  | 45
SUBARU | Forester | 04/08 | 12/12 | SH , SHS | 5/100 | 56.1 | Nuts M12x1,25 | conic 60° | 19 | x | 8,5 | AC | Phoenix |  | 45
SUBARU | Forester | 01/13 |  | SJ | 5/100 | 56.1 | Nuts M12x1,25 | conic 60° | 16 | x | 7 | AC | Phoenix |  | 36
SUBARU | Forester | 01/13 |  | SJ | 5/100 | 56.1 | Nuts M12x1,25 | conic 60° | 17 | x | 7,5 | AC | Phoenix |  | 35
SUBARU | Forester | 01/13 |  | SJ | 5/100 | 56.1 | Nuts M12x1,25 | conic 60° | 18 | x | 8 | AC | Phoenix |  | 45
SUBARU | Forester | 01/13 |  | SJ | 5/100 | 56.1 | Nuts M12x1,25 | conic 60° | 19 | x | 8,5 | AC | Phoenix |  | 35
SUBARU | Forester | 10/98 | 09/02 | SF, SFS | 5/100 | 56.1 | Nuts M12x1,25 | conic 60° | 15 | x | 6,5 | ACE | Planet |  | 38
SUBARU | Forester | 10/98 | 09/02 | SF, SFS | 5/100 | 56.1 | Nuts M12x1,25 | conic 60° | 16 | x | 7 | ACE | Planet |  | 38
SUBARU | Forester | 10/98 | 09/02 | SF, SFS | 5/100 | 56.1 | Nuts M12x1,25 | conic 60° | 17 | x | 7 | ACE | Planet |  | 38
SUBARU | Forester | 10/02 | 03/08 | SG, SGS | 5/100 | 56.1 | Nuts M12x1,25 | conic 60° | 15 | x | 6,5 | ACE | Planet |  | 38
SUBARU | Forester | 10/02 | 03/08 | SG, SGS | 5/100 | 56.1 | Nuts M12x1,25 | conic 60° | 16 | x | 7 | ACE | Planet |  | 38
SUBARU | Forester | 10/02 | 03/08 | SG, SGS | 5/100 | 56.1 | Nuts M12x1,25 | conic 60° | 17 | x | 7 | ACE | Planet |  | 38
SUBARU | Forester | 04/08 | 12/12 | SH , SHS | 5/100 | 56.1 | Nuts M12x1,25 | conic 60° | 15 | x | 6,5 | ACE | Planet |  | 38 |  |  | only 15"OE
SUBARU | Forester | 04/08 | 12/12 | SH , SHS | 5/100 | 56.1 | Nuts M12x1,25 | conic 60° | 16 | x | 7 | ACE | Planet |  | 38 |  |  | only 16"OE
SUBARU | Forester | 04/08 | 12/12 | SH , SHS | 5/100 | 56.1 | Nuts M12x1,25 | conic 60° | 17 | x | 7 | ACE | Planet |  | 38
SUBARU | Forester | 01/13 |  | SJ | 5/100 | 56.1 | Nuts M12x1,25 | conic 60° | 16 | x | 7 | ACE | Planet |  | 38
SUBARU | Forester | 01/13 |  | SJ | 5/100 | 56.1 | Nuts M12x1,25 | conic 60° | 17 | x | 7 | ACE | Planet |  | 38
SUBARU | Forester | 10/98 | 09/02 | SF, SFS | 5/100 | 56.1 | Nuts M12x1,25 | conic 60° | 17 | x | 7 | ACE | Planet edition |  | 38
SUBARU | Forester | 10/02 | 03/08 | SG, SGS | 5/100 | 56.1 | Nuts M12x1,25 | conic 60° | 17 | x | 7 | ACE | Planet edition |  | 38
SUBARU | Forester | 04/08 | 12/12 | SH , SHS | 5/100 | 56.1 | Nuts M12x1,25 | conic 60° | 17 | x | 7 | ACE | Planet edition |  | 38
SUBARU | Forester | 01/13 |  | SJ | 5/100 | 56.1 | Nuts M12x1,25 | conic 60° | 17 | x | 7 | ACE | Planet edition |  | 38
SUBARU | Forester | 10/98 | 09/02 | SF, SFS | 5/100 | 56.1 | Nuts M12x1,25 | conic 60° | 17 | x | 7,5 | ADVAN | RC III |  | 48
SUBARU | Forester | 10/98 | 09/02 | SF, SFS | 5/100 | 56.1 | Nuts M12x1,25 | conic 60° | 18 | x | 7,5 | ADVAN | RC III |  | 48
SUBARU | Forester | 10/02 | 03/08 | SG, SGS | 5/100 | 56.1 | Nuts M12x1,25 | conic 60° | 17 | x | 7,5 | ADVAN | RC III |  | 48
SUBARU | Forester | 10/02 | 03/08 | SG, SGS | 5/100 | 56.1 | Nuts M12x1,25 | conic 60° | 18 | x | 7,5 | ADVAN | RC III |  | 48
SUBARU | Forester | 04/08 | 12/12 | SH , SHS | 5/100 | 56.1 | Nuts M12x1,25 | conic 60° | 17 | x | 7,5 | ADVAN | RC III |  | 48
SUBARU | Forester | 04/08 | 12/12 | SH , SHS | 5/100 | 56.1 | Nuts M12x1,25 | conic 60° | 18 | x | 7,5 | ADVAN | RC III |  | 48
SUBARU | Forester | 01/13 |  | SJ | 5/100 | 56.1 | Nuts M12x1,25 | conic 60° | 17 | x | 7,5 | ADVAN | RC III |  | 48
SUBARU | Forester | 01/13 |  | SJ | 5/100 | 56.1 | Nuts M12x1,25 | conic 60° | 18 | x | 7,5 | ADVAN | RC III |  | 48
SUBARU | Forester | 01/13 |  | SJ | 5/100 | 56.1 | Nuts M12x1,25 | conic 60° | 16 | x | 7,5 | SCHMIDT | Retro-ML |  | 35
SUBARU | Forester | 10/98 | 09/02 | SF, SFS | 5/100 | 56.1 | Nuts M12x1,25 | conic 60° | 17 | x | 7,5 | ADVAN | RG III |  | 50
SUBARU | Forester | 10/98 | 09/02 | SF, SFS | 5/100 | 56.1 | Nuts M12x1,25 | conic 60° | 17 | x | 8 | ADVAN | RG III |  | 48
SUBARU | Forester | 10/98 | 09/02 | SF, SFS | 5/100 | 56.1 | Nuts M12x1,25 | conic 60° | 18 | x | 7,5 | ADVAN | RG III |  | 50
SUBARU | Forester | 10/98 | 09/02 | SF, SFS | 5/100 | 56.1 | Nuts M12x1,25 | conic 60° | 18 | x | 8 | ADVAN | RG III |  | 47
SUBARU | Forester | 10/98 | 09/02 | SF, SFS | 5/100 | 56.1 | Nuts M12x1,25 | conic 60° | 18 | x | 8,5 | ADVAN | RG III |  | 45
SUBARU | Forester | 10/02 | 03/08 | SG, SGS | 5/100 | 56.1 | Nuts M12x1,25 | conic 60° | 17 | x | 7,5 | ADVAN | RG III |  | 50
SUBARU | Forester | 10/02 | 03/08 | SG, SGS | 5/100 | 56.1 | Nuts M12x1,25 | conic 60° | 17 | x | 8 | ADVAN | RG III |  | 48
SUBARU | Forester | 10/02 | 03/08 | SG, SGS | 5/100 | 56.1 | Nuts M12x1,25 | conic 60° | 18 | x | 7,5 | ADVAN | RG III |  | 50
SUBARU | Forester | 10/02 | 03/08 | SG, SGS | 5/100 | 56.1 | Nuts M12x1,25 | conic 60° | 18 | x | 8 | ADVAN | RG III |  | 47
SUBARU | Forester | 10/02 | 03/08 | SG, SGS | 5/100 | 56.1 | Nuts M12x1,25 | conic 60° | 18 | x | 8,5 | ADVAN | RG III |  | 45
SUBARU | Forester | 04/08 | 12/12 | SH , SHS | 5/100 | 56.1 | Nuts M12x1,25 | conic 60° | 17 | x | 7,5 | ADVAN | RG III |  | 50
SUBARU | Forester | 04/08 | 12/12 | SH , SHS | 5/100 | 56.1 | Nuts M12x1,25 | conic 60° | 17 | x | 8 | ADVAN | RG III |  | 48
SUBARU | Forester | 04/08 | 12/12 | SH , SHS | 5/100 | 56.1 | Nuts M12x1,25 | conic 60° | 18 | x | 7,5 | ADVAN | RG III |  | 50
SUBARU | Forester | 04/08 | 12/12 | SH , SHS | 5/100 | 56.1 | Nuts M12x1,25 | conic 60° | 18 | x | 8 | ADVAN | RG III |  | 47
SUBARU | Forester | 04/08 | 12/12 | SH , SHS | 5/100 | 56.1 | Nuts M12x1,25 | conic 60° | 18 | x | 8,5 | ADVAN | RG III |  | 45
SUBARU | Forester | 01/13 |  | SJ | 5/100 | 56.1 | Nuts M12x1,25 | conic 60° | 17 | x | 7,5 | ADVAN | RG III |  | 50
SUBARU | Forester | 01/13 |  | SJ | 5/100 | 56.1 | Nuts M12x1,25 | conic 60° | 17 | x | 8 | ADVAN | RG III |  | 48
SUBARU | Forester | 01/13 |  | SJ | 5/100 | 56.1 | Nuts M12x1,25 | conic 60° | 18 | x | 7,5 | ADVAN | RG III |  | 50
SUBARU | Forester | 01/13 |  | SJ | 5/100 | 56.1 | Nuts M12x1,25 | conic 60° | 18 | x | 8 | ADVAN | RG III |  | 47
SUBARU | Forester | 01/13 |  | SJ | 5/100 | 56.1 | Nuts M12x1,25 | conic 60° | 18 | x | 8,5 | ADVAN | RG III |  | 45
SUBARU | Forester | 10/02 | 03/08 | SG, SGS | 5/100 | 56.1 | Nuts M12x1,25 | conic 60° | 19 | x | 8,5 | ADVAN | RG III |  | 45
SUBARU | Forester | 04/08 | 12/12 | SH , SHS | 5/100 | 56.1 | Nuts M12x1,25 | conic 60° | 19 | x | 8,5 | ADVAN | RG III |  | 45
SUBARU | Forester | 01/13 |  | SJ | 5/100 | 56.1 | Nuts M12x1,25 | conic 60° | 19 | x | 8,5 | ADVAN | RG III |  | 45
SUBARU | Forester | 10/02 | 03/08 | SG, SGS | 5/100 | 56.1 | Nuts M12x1,25 | conic 60° | 19 | x | 8,5 | SCHMIDT | Rhino |  | 45
SUBARU | Forester | 04/08 | 12/12 | SH , SHS | 5/100 | 56.1 | Nuts M12x1,25 | conic 60° | 19 | x | 8,5 | SCHMIDT | Rhino |  | 45
SUBARU | Forester | 01/13 |  | SJ | 5/100 | 56.1 | Nuts M12x1,25 | conic 60° | 19 | x | 8,5 | SCHMIDT | Rhino |  | 40
SUBARU | Forester | 10/98 | 09/02 | SF, SFS | 5/100 | 56.1 | Nuts M12x1,25 | conic 60° | 17 | x | 7,5 | ADVAN | RS II |  | 50
SUBARU | Forester | 10/98 | 09/02 | SF, SFS | 5/100 | 56.1 | Nuts M12x1,25 | conic 60° | 17 | x | 8 | ADVAN | RS II |  | 48
SUBARU | Forester | 10/98 | 09/02 | SF, SFS | 5/100 | 56.1 | Nuts M12x1,25 | conic 60° | 18 | x | 7,5 | ADVAN | RS II |  | 50
SUBARU | Forester | 10/98 | 09/02 | SF, SFS | 5/100 | 56.1 | Nuts M12x1,25 | conic 60° | 18 | x | 8 | ADVAN | RS II |  | 48
SUBARU | Forester | 10/98 | 09/02 | SF, SFS | 5/100 | 56.1 | Nuts M12x1,25 | conic 60° | 18 | x | 8,5 | ADVAN | RS II |  | 45
SUBARU | Forester | 10/02 | 03/08 | SG, SGS | 5/100 | 56.1 | Nuts M12x1,25 | conic 60° | 17 | x | 7,5 | ADVAN | RS II |  | 50
SUBARU | Forester | 10/02 | 03/08 | SG, SGS | 5/100 | 56.1 | Nuts M12x1,25 | conic 60° | 17 | x | 8 | ADVAN | RS II |  | 48
SUBARU | Forester | 10/02 | 03/08 | SG, SGS | 5/100 | 56.1 | Nuts M12x1,25 | conic 60° | 18 | x | 7,5 | ADVAN | RS II |  | 50
SUBARU | Forester | 10/02 | 03/08 | SG, SGS | 5/100 | 56.1 | Nuts M12x1,25 | conic 60° | 18 | x | 8 | ADVAN | RS II |  | 48
SUBARU | Forester | 10/02 | 03/08 | SG, SGS | 5/100 | 56.1 | Nuts M12x1,25 | conic 60° | 18 | x | 8,5 | ADVAN | RS II |  | 45
SUBARU | Forester | 04/08 | 12/12 | SH , SHS | 5/100 | 56.1 | Nuts M12x1,25 | conic 60° | 17 | x | 7,5 | ADVAN | RS II |  | 50
SUBARU | Forester | 04/08 | 12/12 | SH , SHS | 5/100 | 56.1 | Nuts M12x1,25 | conic 60° | 17 | x | 8 | ADVAN | RS II |  | 48
SUBARU | Forester | 04/08 | 12/12 | SH , SHS | 5/100 | 56.1 | Nuts M12x1,25 | conic 60° | 18 | x | 7,5 | ADVAN | RS II |  | 50
SUBARU | Forester | 04/08 | 12/12 | SH , SHS | 5/100 | 56.1 | Nuts M12x1,25 | conic 60° | 18 | x | 8 | ADVAN | RS II |  | 48
SUBARU | Forester | 04/08 | 12/12 | SH , SHS | 5/100 | 56.1 | Nuts M12x1,25 | conic 60° | 18 | x | 8,5 | ADVAN | RS II |  | 45
SUBARU | Forester | 01/13 |  | SJ | 5/100 | 56.1 | Nuts M12x1,25 | conic 60° | 17 | x | 7,5 | ADVAN | RS II |  | 50
SUBARU | Forester | 01/13 |  | SJ | 5/100 | 56.1 | Nuts M12x1,25 | conic 60° | 17 | x | 8 | ADVAN | RS II |  | 48
SUBARU | Forester | 01/13 |  | SJ | 5/100 | 56.1 | Nuts M12x1,25 | conic 60° | 18 | x | 7,5 | ADVAN | RS II |  | 50
SUBARU | Forester | 01/13 |  | SJ | 5/100 | 56.1 | Nuts M12x1,25 | conic 60° | 18 | x | 8 | ADVAN | RS II |  | 48
SUBARU | Forester | 01/13 |  | SJ | 5/100 | 56.1 | Nuts M12x1,25 | conic 60° | 18 | x | 8,5 | ADVAN | RS II |  | 45
SUBARU | Forester | 10/02 | 03/08 | SG, SGS | 5/100 | 56.1 | Nuts M12x1,25 | conic 60° | 19 | x | 8 | ADVAN | RS II |  | 47
SUBARU | Forester | 04/08 | 12/12 | SH , SHS | 5/100 | 56.1 | Nuts M12x1,25 | conic 60° | 19 | x | 8 | ADVAN | RS II |  | 47
SUBARU | Forester | 01/13 |  | SJ | 5/100 | 56.1 | Nuts M12x1,25 | conic 60° | 19 | x | 8 | ADVAN | RS II |  | 47
SUBARU | Forester | 10/98 | 09/02 | SF, SFS | 5/100 | 56.1 | Nuts M12x1,25 | conic 60° | 17 | x | 7,5 | ADVAN | RS-D |  | 50
SUBARU | Forester | 10/98 | 09/02 | SF, SFS | 5/100 | 56.1 | Nuts M12x1,25 | conic 60° | 17 | x | 8 | ADVAN | RS-D |  | 47
SUBARU | Forester | 10/98 | 09/02 | SF, SFS | 5/100 | 56.1 | Nuts M12x1,25 | conic 60° | 18 | x | 7,5 | ADVAN | RS-D |  | 50
SUBARU | Forester | 10/98 | 09/02 | SF, SFS | 5/100 | 56.1 | Nuts M12x1,25 | conic 60° | 18 | x | 8 | ADVAN | RS-D |  | 47
SUBARU | Forester | 10/02 | 03/08 | SG, SGS | 5/100 | 56.1 | Nuts M12x1,25 | conic 60° | 17 | x | 7,5 | ADVAN | RS-D |  | 50
SUBARU | Forester | 10/02 | 03/08 | SG, SGS | 5/100 | 56.1 | Nuts M12x1,25 | conic 60° | 17 | x | 8 | ADVAN | RS-D |  | 47
SUBARU | Forester | 10/02 | 03/08 | SG, SGS | 5/100 | 56.1 | Nuts M12x1,25 | conic 60° | 18 | x | 7,5 | ADVAN | RS-D |  | 50
SUBARU | Forester | 10/02 | 03/08 | SG, SGS | 5/100 | 56.1 | Nuts M12x1,25 | conic 60° | 18 | x | 8 | ADVAN | RS-D |  | 47
SUBARU | Forester | 04/08 | 12/12 | SH , SHS | 5/100 | 56.1 | Nuts M12x1,25 | conic 60° | 17 | x | 7,5 | ADVAN | RS-D |  | 50
SUBARU | Forester | 04/08 | 12/12 | SH , SHS | 5/100 | 56.1 | Nuts M12x1,25 | conic 60° | 17 | x | 8 | ADVAN | RS-D |  | 47
SUBARU | Forester | 04/08 | 12/12 | SH , SHS | 5/100 | 56.1 | Nuts M12x1,25 | conic 60° | 18 | x | 7,5 | ADVAN | RS-D |  | 50
SUBARU | Forester | 04/08 | 12/12 | SH , SHS | 5/100 | 56.1 | Nuts M12x1,25 | conic 60° | 18 | x | 8 | ADVAN | RS-D |  | 47
SUBARU | Forester | 01/13 |  | SJ | 5/100 | 56.1 | Nuts M12x1,25 | conic 60° | 17 | x | 7,5 | ADVAN | RS-D |  | 50
SUBARU | Forester | 01/13 |  | SJ | 5/100 | 56.1 | Nuts M12x1,25 | conic 60° | 17 | x | 8 | ADVAN | RS-D |  | 47
SUBARU | Forester | 01/13 |  | SJ | 5/100 | 56.1 | Nuts M12x1,25 | conic 60° | 18 | x | 7,5 | ADVAN | RS-D |  | 50
SUBARU | Forester | 01/13 |  | SJ | 5/100 | 56.1 | Nuts M12x1,25 | conic 60° | 18 | x | 8 | ADVAN | RS-D |  | 47
SUBARU | Forester | 10/02 | 03/08 | SG, SGS | 5/100 | 56.1 | Nuts M12x1,25 | conic 60° | 19 | x | 8 | ADVAN | RS-DF |  | 47
SUBARU | Forester | 10/02 | 03/08 | SG, SGS | 5/100 | 56.1 | Nuts M12x1,25 | conic 60° | 19 | x | 8,5 | ADVAN | RS-DF |  | 47
SUBARU | Forester | 04/08 | 12/12 | SH , SHS | 5/100 | 56.1 | Nuts M12x1,25 | conic 60° | 19 | x | 8 | ADVAN | RS-DF |  | 47
SUBARU | Forester | 04/08 | 12/12 | SH , SHS | 5/100 | 56.1 | Nuts M12x1,25 | conic 60° | 19 | x | 8,5 | ADVAN | RS-DF |  | 47
SUBARU | Forester | 01/13 |  | SJ | 5/100 | 56.1 | Nuts M12x1,25 | conic 60° | 19 | x | 8 | ADVAN | RS-DF |  | 47
SUBARU | Forester | 01/13 |  | SJ | 5/100 | 56.1 | Nuts M12x1,25 | conic 60° | 19 | x | 8,5 | ADVAN | RS-DF |  | 38
SUBARU | Forester | 10/98 | 09/02 | SF, SFS | 5/100 | 56.1 | Nuts M12x1,25 | conic 60° | 17 | x | 7 | ADVAN | RT |  | 50
SUBARU | Forester | 10/98 | 09/02 | SF, SFS | 5/100 | 56.1 | Nuts M12x1,25 | conic 60° | 17 | x | 7,5 | ADVAN | RT |  | 38
SUBARU | Forester | 10/98 | 09/02 | SF, SFS | 5/100 | 56.1 | Nuts M12x1,25 | conic 60° | 17 | x | 8 | ADVAN | RT |  | 50
SUBARU | Forester | 10/98 | 09/02 | SF, SFS | 5/100 | 56.1 | Nuts M12x1,25 | conic 60° | 18 | x | 7 | ADVAN | RT |  | 50
SUBARU | Forester | 10/98 | 09/02 | SF, SFS | 5/100 | 56.1 | Nuts M12x1,25 | conic 60° | 18 | x | 7,5 | ADVAN | RT |  | 38
SUBARU | Forester | 10/98 | 09/02 | SF, SFS | 5/100 | 56.1 | Nuts M12x1,25 | conic 60° | 18 | x | 8 | ADVAN | RT |  | 50
SUBARU | Forester | 10/02 | 03/08 | SG, SGS | 5/100 | 56.1 | Nuts M12x1,25 | conic 60° | 17 | x | 7 | ADVAN | RT |  | 50
SUBARU | Forester | 10/02 | 03/08 | SG, SGS | 5/100 | 56.1 | Nuts M12x1,25 | conic 60° | 17 | x | 7,5 | ADVAN | RT |  | 38
SUBARU | Forester | 10/02 | 03/08 | SG, SGS | 5/100 | 56.1 | Nuts M12x1,25 | conic 60° | 17 | x | 8 | ADVAN | RT |  | 50
SUBARU | Forester | 10/02 | 03/08 | SG, SGS | 5/100 | 56.1 | Nuts M12x1,25 | conic 60° | 18 | x | 7 | ADVAN | RT |  | 50
SUBARU | Forester | 10/02 | 03/08 | SG, SGS | 5/100 | 56.1 | Nuts M12x1,25 | conic 60° | 18 | x | 7,5 | ADVAN | RT |  | 38
SUBARU | Forester | 10/02 | 03/08 | SG, SGS | 5/100 | 56.1 | Nuts M12x1,25 | conic 60° | 18 | x | 8 | ADVAN | RT |  | 50
SUBARU | Forester | 04/08 | 12/12 | SH , SHS | 5/100 | 56.1 | Nuts M12x1,25 | conic 60° | 17 | x | 7 | ADVAN | RT |  | 50
SUBARU | Forester | 04/08 | 12/12 | SH , SHS | 5/100 | 56.1 | Nuts M12x1,25 | conic 60° | 17 | x | 7,5 | ADVAN | RT |  | 38
SUBARU | Forester | 04/08 | 12/12 | SH , SHS | 5/100 | 56.1 | Nuts M12x1,25 | conic 60° | 17 | x | 8 | ADVAN | RT |  | 50
SUBARU | Forester | 04/08 | 12/12 | SH , SHS | 5/100 | 56.1 | Nuts M12x1,25 | conic 60° | 18 | x | 7 | ADVAN | RT |  | 50
SUBARU | Forester | 04/08 | 12/12 | SH , SHS | 5/100 | 56.1 | Nuts M12x1,25 | conic 60° | 18 | x | 7,5 | ADVAN | RT |  | 38
SUBARU | Forester | 04/08 | 12/12 | SH , SHS | 5/100 | 56.1 | Nuts M12x1,25 | conic 60° | 18 | x | 8 | ADVAN | RT |  | 50
SUBARU | Forester | 01/13 |  | SJ | 5/100 | 56.1 | Nuts M12x1,25 | conic 60° | 17 | x | 7 | ADVAN | RT |  | 50
SUBARU | Forester | 01/13 |  | SJ | 5/100 | 56.1 | Nuts M12x1,25 | conic 60° | 17 | x | 7,5 | ADVAN | RT |  | 38
SUBARU | Forester | 01/13 |  | SJ | 5/100 | 56.1 | Nuts M12x1,25 | conic 60° | 17 | x | 8 | ADVAN | RT |  | 50
SUBARU | Forester | 01/13 |  | SJ | 5/100 | 56.1 | Nuts M12x1,25 | conic 60° | 18 | x | 7 | ADVAN | RT |  | 50
SUBARU | Forester | 01/13 |  | SJ | 5/100 | 56.1 | Nuts M12x1,25 | conic 60° | 18 | x | 7,5 | ADVAN | RT |  | 38
SUBARU | Forester | 01/13 |  | SJ | 5/100 | 56.1 | Nuts M12x1,25 | conic 60° | 18 | x | 8 | ADVAN | RT |  | 50
SUBARU | Forester | 10/98 | 09/02 | SF, SFS | 5/100 | 56.1 | Nuts M12x1,25 | conic 60° | 16 | x | 7 | ADVAN | RZ |  | 45
SUBARU | Forester | 10/98 | 09/02 | SF, SFS | 5/100 | 56.1 | Nuts M12x1,25 | conic 60° | 16 | x | 8 | ADVAN | RZ |  | 48
SUBARU | Forester | 10/98 | 09/02 | SF, SFS | 5/100 | 56.1 | Nuts M12x1,25 | conic 60° | 17 | x | 7,5 | ADVAN | RZ |  | 50
SUBARU | Forester | 10/98 | 09/02 | SF, SFS | 5/100 | 56.1 | Nuts M12x1,25 | conic 60° | 17 | x | 8 | ADVAN | RZ |  | 47
SUBARU | Forester | 10/98 | 09/02 | SF, SFS | 5/100 | 56.1 | Nuts M12x1,25 | conic 60° | 18 | x | 7,5 | ADVAN | RZ |  | 50
SUBARU | Forester | 10/98 | 09/02 | SF, SFS | 5/100 | 56.1 | Nuts M12x1,25 | conic 60° | 18 | x | 8 | ADVAN | RZ |  | 47
SUBARU | Forester | 10/02 | 03/08 | SG, SGS | 5/100 | 56.1 | Nuts M12x1,25 | conic 60° | 16 | x | 7 | ADVAN | RZ |  | 45
SUBARU | Forester | 10/02 | 03/08 | SG, SGS | 5/100 | 56.1 | Nuts M12x1,25 | conic 60° | 16 | x | 8 | ADVAN | RZ |  | 48
SUBARU | Forester | 10/02 | 03/08 | SG, SGS | 5/100 | 56.1 | Nuts M12x1,25 | conic 60° | 17 | x | 7,5 | ADVAN | RZ |  | 50
SUBARU | Forester | 10/02 | 03/08 | SG, SGS | 5/100 | 56.1 | Nuts M12x1,25 | conic 60° | 17 | x | 8 | ADVAN | RZ |  | 47
SUBARU | Forester | 10/02 | 03/08 | SG, SGS | 5/100 | 56.1 | Nuts M12x1,25 | conic 60° | 18 | x | 7,5 | ADVAN | RZ |  | 50
SUBARU | Forester | 10/02 | 03/08 | SG, SGS | 5/100 | 56.1 | Nuts M12x1,25 | conic 60° | 18 | x | 8 | ADVAN | RZ |  | 47
SUBARU | Forester | 04/08 | 12/12 | SH , SHS | 5/100 | 56.1 | Nuts M12x1,25 | conic 60° | 16 | x | 7 | ADVAN | RZ |  | 45 |  |  | only 16"OE
SUBARU | Forester | 04/08 | 12/12 | SH , SHS | 5/100 | 56.1 | Nuts M12x1,25 | conic 60° | 16 | x | 8 | ADVAN | RZ |  | 48 |  |  | only 16"OE
SUBARU | Forester | 04/08 | 12/12 | SH , SHS | 5/100 | 56.1 | Nuts M12x1,25 | conic 60° | 17 | x | 7,5 | ADVAN | RZ |  | 50
SUBARU | Forester | 04/08 | 12/12 | SH , SHS | 5/100 | 56.1 | Nuts M12x1,25 | conic 60° | 17 | x | 8 | ADVAN | RZ |  | 47
SUBARU | Forester | 04/08 | 12/12 | SH , SHS | 5/100 | 56.1 | Nuts M12x1,25 | conic 60° | 18 | x | 7,5 | ADVAN | RZ |  | 50
SUBARU | Forester | 04/08 | 12/12 | SH , SHS | 5/100 | 56.1 | Nuts M12x1,25 | conic 60° | 18 | x | 8 | ADVAN | RZ |  | 47
SUBARU | Forester | 01/13 |  | SJ | 5/100 | 56.1 | Nuts M12x1,25 | conic 60° | 16 | x | 7 | ADVAN | RZ |  | 38
SUBARU | Forester | 01/13 |  | SJ | 5/100 | 56.1 | Nuts M12x1,25 | conic 60° | 16 | x | 8 | ADVAN | RZ |  | 48
SUBARU | Forester | 01/13 |  | SJ | 5/100 | 56.1 | Nuts M12x1,25 | conic 60° | 17 | x | 7,5 | ADVAN | RZ |  | 50
SUBARU | Forester | 01/13 |  | SJ | 5/100 | 56.1 | Nuts M12x1,25 | conic 60° | 17 | x | 8 | ADVAN | RZ |  | 47
SUBARU | Forester | 01/13 |  | SJ | 5/100 | 56.1 | Nuts M12x1,25 | conic 60° | 18 | x | 7,5 | ADVAN | RZ |  | 50
SUBARU | Forester | 01/13 |  | SJ | 5/100 | 56.1 | Nuts M12x1,25 | conic 60° | 18 | x | 8 | ADVAN | RZ |  | 47
SUBARU | Forester | 10/98 | 09/02 | SF, SFS | 5/100 | 56.1 | Nuts M12x1,25 | conic 60° | 17 | x | 7,5 | ADVAN | RZ II |  | 45
SUBARU | Forester | 10/98 | 09/02 | SF, SFS | 5/100 | 56.1 | Nuts M12x1,25 | conic 60° | 17 | x | 8 | ADVAN | RZ II |  | 45
SUBARU | Forester | 10/98 | 09/02 | SF, SFS | 5/100 | 56.1 | Nuts M12x1,25 | conic 60° | 18 | x | 7,5 | ADVAN | RZ II |  | 50
SUBARU | Forester | 10/98 | 09/02 | SF, SFS | 5/100 | 56.1 | Nuts M12x1,25 | conic 60° | 18 | x | 8 | ADVAN | RZ II |  | 48
SUBARU | Forester | 10/98 | 09/02 | SF, SFS | 5/100 | 56.1 | Nuts M12x1,25 | conic 60° | 19 | x | 8 | ADVAN | RZ II |  | 47
SUBARU | Forester | 10/02 | 03/08 | SG, SGS | 5/100 | 56.1 | Nuts M12x1,25 | conic 60° | 17 | x | 7,5 | ADVAN | RZ II |  | 45
SUBARU | Forester | 10/02 | 03/08 | SG, SGS | 5/100 | 56.1 | Nuts M12x1,25 | conic 60° | 17 | x | 8 | ADVAN | RZ II |  | 45
SUBARU | Forester | 10/02 | 03/08 | SG, SGS | 5/100 | 56.1 | Nuts M12x1,25 | conic 60° | 18 | x | 7,5 | ADVAN | RZ II |  | 50
SUBARU | Forester | 10/02 | 03/08 | SG, SGS | 5/100 | 56.1 | Nuts M12x1,25 | conic 60° | 18 | x | 8 | ADVAN | RZ II |  | 48
SUBARU | Forester | 10/02 | 03/08 | SG, SGS | 5/100 | 56.1 | Nuts M12x1,25 | conic 60° | 19 | x | 8 | ADVAN | RZ II |  | 47
SUBARU | Forester | 10/02 | 03/08 | SG, SGS | 5/100 | 56.1 | Nuts M12x1,25 | conic 60° | 18 | x | 8,5 | ADVAN | RZ II |  | 45
SUBARU | Forester | 04/08 | 12/12 | SH , SHS | 5/100 | 56.1 | Nuts M12x1,25 | conic 60° | 17 | x | 7,5 | ADVAN | RZ II |  | 45
SUBARU | Forester | 04/08 | 12/12 | SH , SHS | 5/100 | 56.1 | Nuts M12x1,25 | conic 60° | 17 | x | 8 | ADVAN | RZ II |  | 45
SUBARU | Forester | 04/08 | 12/12 | SH , SHS | 5/100 | 56.1 | Nuts M12x1,25 | conic 60° | 18 | x | 7,5 | ADVAN | RZ II |  | 50
SUBARU | Forester | 04/08 | 12/12 | SH , SHS | 5/100 | 56.1 | Nuts M12x1,25 | conic 60° | 18 | x | 8 | ADVAN | RZ II |  | 48
SUBARU | Forester | 04/08 | 12/12 | SH , SHS | 5/100 | 56.1 | Nuts M12x1,25 | conic 60° | 19 | x | 8 | ADVAN | RZ II |  | 47
SUBARU | Forester | 04/08 | 12/12 | SH , SHS | 5/100 | 56.1 | Nuts M12x1,25 | conic 60° | 18 | x | 8,5 | ADVAN | RZ II |  | 45
SUBARU | Forester | 01/13 |  | SJ | 5/100 | 56.1 | Nuts M12x1,25 | conic 60° | 17 | x | 7,5 | ADVAN | RZ II |  | 45
SUBARU | Forester | 01/13 |  | SJ | 5/100 | 56.1 | Nuts M12x1,25 | conic 60° | 17 | x | 8 | ADVAN | RZ II |  | 45
SUBARU | Forester | 01/13 |  | SJ | 5/100 | 56.1 | Nuts M12x1,25 | conic 60° | 18 | x | 7,5 | ADVAN | RZ II |  | 50
SUBARU | Forester | 01/13 |  | SJ | 5/100 | 56.1 | Nuts M12x1,25 | conic 60° | 18 | x | 8 | ADVAN | RZ II |  | 48
SUBARU | Forester | 01/13 |  | SJ | 5/100 | 56.1 | Nuts M12x1,25 | conic 60° | 19 | x | 8 | ADVAN | RZ II |  | 47
SUBARU | Forester | 01/13 |  | SJ | 5/100 | 56.1 | Nuts M12x1,25 | conic 60° | 18 | x | 8,5 | ADVAN | RZ II |  | 45
SUBARU | Forester | 10/98 | 09/02 | SF, SFS | 5/100 | 56.1 | Nuts M12x1,25 | conic 60° | 17 | x | 7,5 | WEDS | SA10R |  | 48
SUBARU | Forester | 10/98 | 09/02 | SF, SFS | 5/100 | 56.1 | Nuts M12x1,25 | conic 60° | 18 | x | 7,5 | WEDS | SA10R |  | 45
SUBARU | Forester | 10/98 | 09/02 | SF, SFS | 5/100 | 56.1 | Nuts M12x1,25 | conic 60° | 18 | x | 8,5 | WEDS | SA10R |  | 45
SUBARU | Forester | 10/02 | 03/08 | SG, SGS | 5/100 | 56.1 | Nuts M12x1,25 | conic 60° | 17 | x | 7,5 | WEDS | SA10R |  | 48
SUBARU | Forester | 10/02 | 03/08 | SG, SGS | 5/100 | 56.1 | Nuts M12x1,25 | conic 60° | 18 | x | 7,5 | WEDS | SA10R |  | 45
SUBARU | Forester | 10/02 | 03/08 | SG, SGS | 5/100 | 56.1 | Nuts M12x1,25 | conic 60° | 18 | x | 8,5 | WEDS | SA10R |  | 45
SUBARU | Forester | 04/08 | 12/12 | SH , SHS | 5/100 | 56.1 | Nuts M12x1,25 | conic 60° | 17 | x | 7,5 | WEDS | SA10R |  | 48
SUBARU | Forester | 04/08 | 12/12 | SH , SHS | 5/100 | 56.1 | Nuts M12x1,25 | conic 60° | 18 | x | 7,5 | WEDS | SA10R |  | 45
SUBARU | Forester | 04/08 | 12/12 | SH , SHS | 5/100 | 56.1 | Nuts M12x1,25 | conic 60° | 18 | x | 8,5 | WEDS | SA10R |  | 45
SUBARU | Forester | 01/13 |  | SJ | 5/100 | 56.1 | Nuts M12x1,25 | conic 60° | 17 | x | 7,5 | WEDS | SA10R |  | 48
SUBARU | Forester | 01/13 |  | SJ | 5/100 | 56.1 | Nuts M12x1,25 | conic 60° | 18 | x | 7,5 | WEDS | SA10R |  | 45
SUBARU | Forester | 01/13 |  | SJ | 5/100 | 56.1 | Nuts M12x1,25 | conic 60° | 18 | x | 8,5 | WEDS | SA10R |  | 45
SUBARU | Forester | 10/98 | 09/02 | SF, SFS | 5/100 | 56.1 | Nuts M12x1,25 | conic 60° | 16 | x | 7 | WEDS | SA72R |  | 48
SUBARU | Forester | 10/98 | 09/02 | SF, SFS | 5/100 | 56.1 | Nuts M12x1,25 | conic 60° | 17 | x | 7,5 | WEDS | SA72R |  | 48
SUBARU | Forester | 10/98 | 09/02 | SF, SFS | 5/100 | 56.1 | Nuts M12x1,25 | conic 60° | 18 | x | 7,5 | WEDS | SA72R |  | 45
SUBARU | Forester | 10/98 | 09/02 | SF, SFS | 5/100 | 56.1 | Nuts M12x1,25 | conic 60° | 18 | x | 8,5 | WEDS | SA72R |  | 45
SUBARU | Forester | 10/02 | 03/08 | SG, SGS | 5/100 | 56.1 | Nuts M12x1,25 | conic 60° | 16 | x | 7 | WEDS | SA72R |  | 48
SUBARU | Forester | 10/02 | 03/08 | SG, SGS | 5/100 | 56.1 | Nuts M12x1,25 | conic 60° | 17 | x | 7,5 | WEDS | SA72R |  | 48
SUBARU | Forester | 10/02 | 03/08 | SG, SGS | 5/100 | 56.1 | Nuts M12x1,25 | conic 60° | 18 | x | 7,5 | WEDS | SA72R |  | 45
SUBARU | Forester | 10/02 | 03/08 | SG, SGS | 5/100 | 56.1 | Nuts M12x1,25 | conic 60° | 18 | x | 8,5 | WEDS | SA72R |  | 45
SUBARU | Forester | 04/08 | 12/12 | SH , SHS | 5/100 | 56.1 | Nuts M12x1,25 | conic 60° | 16 | x | 7 | WEDS | SA72R |  | 48 |  |  | only 16"OE
SUBARU | Forester | 04/08 | 12/12 | SH , SHS | 5/100 | 56.1 | Nuts M12x1,25 | conic 60° | 17 | x | 7,5 | WEDS | SA72R |  | 48
SUBARU | Forester | 04/08 | 12/12 | SH , SHS | 5/100 | 56.1 | Nuts M12x1,25 | conic 60° | 18 | x | 7,5 | WEDS | SA72R |  | 45
SUBARU | Forester | 04/08 | 12/12 | SH , SHS | 5/100 | 56.1 | Nuts M12x1,25 | conic 60° | 18 | x | 8,5 | WEDS | SA72R |  | 45
SUBARU | Forester | 01/13 |  | SJ | 5/100 | 56.1 | Nuts M12x1,25 | conic 60° | 17 | x | 7,5 | WEDS | SA72R |  | 48
SUBARU | Forester | 01/13 |  | SJ | 5/100 | 56.1 | Nuts M12x1,25 | conic 60° | 18 | x | 7,5 | WEDS | SA72R |  | 45
SUBARU | Forester | 01/13 |  | SJ | 5/100 | 56.1 | Nuts M12x1,25 | conic 60° | 18 | x | 8,5 | WEDS | SA72R |  | 45
SUBARU | Forester | 10/98 | 09/02 | SF, SFS | 5/100 | 56.1 | Nuts M12x1,25 | conic 60° | 18 | x | 8 | SCHMIDT | Shift |  | 40
SUBARU | Forester | 10/02 | 03/08 | SG, SGS | 5/100 | 56.1 | Nuts M12x1,25 | conic 60° | 18 | x | 8 | SCHMIDT | Shift |  | 40
SUBARU | Forester | 10/02 | 03/08 | SG, SGS | 5/100 | 56.1 | Nuts M12x1,25 | conic 60° | 19 | x | 8,5 | SCHMIDT | Shift |  | 35
SUBARU | Forester | 04/08 | 12/12 | SH , SHS | 5/100 | 56.1 | Nuts M12x1,25 | conic 60° | 18 | x | 8 | SCHMIDT | Shift |  | 40
SUBARU | Forester | 04/08 | 12/12 | SH , SHS | 5/100 | 56.1 | Nuts M12x1,25 | conic 60° | 19 | x | 8,5 | SCHMIDT | Shift |  | 35
SUBARU | Forester | 01/13 |  | SJ | 5/100 | 56.1 | Nuts M12x1,25 | conic 60° | 18 | x | 8 | SCHMIDT | Shift |  | 40
SUBARU | Forester | 01/13 |  | SJ | 5/100 | 56.1 | Nuts M12x1,25 | conic 60° | 19 | x | 8,5 | SCHMIDT | Shift |  | 40
SUBARU | Forester | 10/98 | 09/02 | SF, SFS | 5/100 | 56.1 | Nuts M12x1,25 | conic 60° | 18 | x | 8,5 | ADVAN | TC III |  | 45
SUBARU | Forester | 10/02 | 03/08 | SG, SGS | 5/100 | 56.1 | Nuts M12x1,25 | conic 60° | 18 | x | 8,5 | ADVAN | TC III |  | 45
SUBARU | Forester | 04/08 | 12/12 | SH , SHS | 5/100 | 56.1 | Nuts M12x1,25 | conic 60° | 18 | x | 8,5 | ADVAN | TC III |  | 45
SUBARU | Forester | 01/13 |  | SJ | 5/100 | 56.1 | Nuts M12x1,25 | conic 60° | 18 | x | 8,5 | ADVAN | TC III |  | 45
SUBARU | Forester | 10/02 | 03/08 | SG, SGS | 5/100 | 56.1 | Nuts M12x1,25 | conic 60° | 18 | x | 8,5 | SCHMIDT | XS5 |  | 40
SUBARU | Forester | 04/08 | 12/12 | SH , SHS | 5/100 | 56.1 | Nuts M12x1,25 | conic 60° | 18 | x | 8,5 | SCHMIDT | XS5 |  | 40
SUBARU | Forester | 01/13 |  | SJ | 5/100 | 56.1 | Nuts M12x1,25 | conic 60° | 18 | x | 8,5 | SCHMIDT | XS5 |  | 40
SUBARU | Forester | 01/13 |  | SJ | 5/100 | 56.1 | Nuts M12x1,25 | conic 60° | 18 | x | 8,5 | AC | Star Five |  | 35
SUBARU | Forester | 10/98 | 09/02 | SF, SFS | 5/100 | 56.1 | Nuts M12x1,25 | conic 60° | 16 | x | 7 | WEDS | SA72R |  | 48
SUBARU | Forester | 10/02 | 03/08 | SG, SGS | 5/100 | 56.1 | Nuts M12x1,25 | conic 60° | 16 | x | 7 | WEDS | SA72R |  | 48
SUBARU | Forester | 04/08 | 12/12 | SH , SHS | 5/100 | 56.1 | Nuts M12x1,25 | conic 60° | 16 | x | 7 | WEDS | SA72R |  | 48 |  |  | only 16"OE
SUBARU | Forester | 10/98 | 09/02 | SF, SFS | 5/100 | 56.1 | Nuts M12x1,25 | conic 60° | 16 | x | 7 | WEDS | SA20R |  | 48
SUBARU | Forester | 10/98 | 09/02 | SF, SFS | 5/100 | 56.1 | Nuts M12x1,25 | conic 60° | 17 | x | 7,5 | WEDS | SA20R |  | 48
SUBARU | Forester | 10/98 | 09/02 | SF, SFS | 5/100 | 56.1 | Nuts M12x1,25 | conic 60° | 18 | x | 7,5 | WEDS | SA20R |  | 45
SUBARU | Forester | 10/98 | 09/02 | SF, SFS | 5/100 | 56.1 | Nuts M12x1,25 | conic 60° | 18 | x | 8,5 | WEDS | SA20R |  | 45
SUBARU | Forester | 10/02 | 03/08 | SG, SGS | 5/100 | 56.1 | Nuts M12x1,25 | conic 60° | 16 | x | 7 | WEDS | SA20R |  | 48
SUBARU | Forester | 10/02 | 03/08 | SG, SGS | 5/100 | 56.1 | Nuts M12x1,25 | conic 60° | 17 | x | 7,5 | WEDS | SA20R |  | 48
SUBARU | Forester | 10/02 | 03/08 | SG, SGS | 5/100 | 56.1 | Nuts M12x1,25 | conic 60° | 18 | x | 7,5 | WEDS | SA20R |  | 45
SUBARU | Forester | 10/02 | 03/08 | SG, SGS | 5/100 | 56.1 | Nuts M12x1,25 | conic 60° | 18 | x | 8,5 | WEDS | SA20R |  | 45
SUBARU | Forester | 04/08 | 12/12 | SH , SHS | 5/100 | 56.1 | Nuts M12x1,25 | conic 60° | 16 | x | 7 | WEDS | SA20R |  | 48 |  |  | only 16"OE
SUBARU | Forester | 04/08 | 12/12 | SH , SHS | 5/100 | 56.1 | Nuts M12x1,25 | conic 60° | 17 | x | 7,5 | WEDS | SA20R |  | 48
SUBARU | Forester | 04/08 | 12/12 | SH , SHS | 5/100 | 56.1 | Nuts M12x1,25 | conic 60° | 18 | x | 7,5 | WEDS | SA20R |  | 45
SUBARU | Forester | 04/08 | 12/12 | SH , SHS | 5/100 | 56.1 | Nuts M12x1,25 | conic 60° | 18 | x | 8,5 | WEDS | SA20R |  | 45
SUBARU | Forester | 01/13 |  | SJ | 5/100 | 56.1 | Nuts M12x1,25 | conic 60° | 17 | x | 7,5 | WEDS | SA20R |  | 48
SUBARU | Forester | 01/13 |  | SJ | 5/100 | 56.1 | Nuts M12x1,25 | conic 60° | 18 | x | 7,5 | WEDS | SA20R |  | 45
SUBARU | Forester | 01/13 |  | SJ | 5/100 | 56.1 | Nuts M12x1,25 | conic 60° | 18 | x | 8,5 | WEDS | SA20R |  | 45
SUBARU | Forester | 10/98 | 09/02 | SF, SFS | 5/100 | 56.1 | Nuts M12x1,25 | conic 60° | 16 | x | 7 | WEDS | SA20R |  | 48
SUBARU | Forester | 10/02 | 03/08 | SG, SGS | 5/100 | 56.1 | Nuts M12x1,25 | conic 60° | 16 | x | 7 | WEDS | SA20R |  | 48
SUBARU | Forester | 04/08 | 12/12 | SH , SHS | 5/100 | 56.1 | Nuts M12x1,25 | conic 60° | 16 | x | 7 | WEDS | SA20R |  | 48 |  |  | only 16"OE
SUBARU | Forester | 10/98 | 09/02 | SF, SFS | 5/100 | 56.1 | Nuts M12x1,25 | conic 60° | 18 | x | 8,5 | WEDS | RN05M |  | 45
SUBARU | Forester | 10/02 | 03/08 | SG, SGS | 5/100 | 56.1 | Nuts M12x1,25 | conic 60° | 18 | x | 8,5 | WEDS | RN05M |  | 45
SUBARU | Forester | 04/08 | 12/12 | SH , SHS | 5/100 | 56.1 | Nuts M12x1,25 | conic 60° | 18 | x | 8,5 | WEDS | RN05M |  | 45
SUBARU | Forester | 01/13 |  | SJ | 5/100 | 56.1 | Nuts M12x1,25 | conic 60° | 18 | x | 8,5 | WEDS | RN05M |  | 45
SUBARU | Forester | 10/98 | 09/02 | SF, SFS | 5/100 | 56.1 | Nuts M12x1,25 | conic 60° | 16 | x | 7 | ADVAN | RZ II |  | 48
SUBARU | Forester | 10/02 | 03/08 | SG, SGS | 5/100 | 56.1 | Nuts M12x1,25 | conic 60° | 16 | x | 7 | ADVAN | RZ II |  | 48
SUBARU | Forester | 04/08 | 12/12 | SH , SHS | 5/100 | 56.1 | Nuts M12x1,25 | conic 60° | 16 | x | 7 | ADVAN | RZ II |  | 48 |  |  | only 16"OE
SUBARU | Forester | 01/13 |  | SJ | 5/100 | 56.1 | Nuts M12x1,25 | conic 60° | 16 | x | 7 | ADVAN | RZ II |  | 38
SUBARU | Forester | 10/98 | 09/02 | SF, SFS | 5/100 | 56.1 | Nuts M12x1,25 | conic 60° | 18 | x | 7,5 | ADVAN | RG-D2 |  | 50
SUBARU | Forester | 10/98 | 09/02 | SF, SFS | 5/100 | 56.1 | Nuts M12x1,25 | conic 60° | 18 | x | 8 | ADVAN | RG-D2 |  | 47
SUBARU | Forester | 10/98 | 09/02 | SF, SFS | 5/100 | 56.1 | Nuts M12x1,25 | conic 60° | 18 | x | 8,5 | ADVAN | RG-D2 |  | 45
SUBARU | Forester | 10/02 | 03/08 | SG, SGS | 5/100 | 56.1 | Nuts M12x1,25 | conic 60° | 18 | x | 7,5 | ADVAN | RG-D2 |  | 50
SUBARU | Forester | 10/02 | 03/08 | SG, SGS | 5/100 | 56.1 | Nuts M12x1,25 | conic 60° | 18 | x | 8 | ADVAN | RG-D2 |  | 47
SUBARU | Forester | 10/02 | 03/08 | SG, SGS | 5/100 | 56.1 | Nuts M12x1,25 | conic 60° | 18 | x | 8,5 | ADVAN | RG-D2 |  | 45
SUBARU | Forester | 04/08 | 12/12 | SH , SHS | 5/100 | 56.1 | Nuts M12x1,25 | conic 60° | 18 | x | 7,5 | ADVAN | RG-D2 |  | 50
SUBARU | Forester | 04/08 | 12/12 | SH , SHS | 5/100 | 56.1 | Nuts M12x1,25 | conic 60° | 18 | x | 8 | ADVAN | RG-D2 |  | 47
SUBARU | Forester | 04/08 | 12/12 | SH , SHS | 5/100 | 56.1 | Nuts M12x1,25 | conic 60° | 18 | x | 8,5 | ADVAN | RG-D2 |  | 45
SUBARU | Forester | 01/13 |  | SJ | 5/100 | 56.1 | Nuts M12x1,25 | conic 60° | 18 | x | 7,5 | ADVAN | RG-D2 |  | 50
SUBARU | Forester | 01/13 |  | SJ | 5/100 | 56.1 | Nuts M12x1,25 | conic 60° | 18 | x | 8 | ADVAN | RG-D2 |  | 47
SUBARU | Forester | 01/13 |  | SJ | 5/100 | 56.1 | Nuts M12x1,25 | conic 60° | 18 | x | 8,5 | ADVAN | RG-D2 |  | 45
SUBARU | Forester | 10/02 | 03/08 | SG, SGS | 5/100 | 56.1 | Nuts M12x1,25 | conic 60° | 18 | x | 8 | ADVAN | RS-DF Progressive |  | 44
SUBARU | Forester | 10/02 | 03/08 | SG, SGS | 5/100 | 56.1 | Nuts M12x1,25 | conic 60° | 18 | x | 8,5 | ADVAN | RS-DF Progressive |  | 45
SUBARU | Forester | 04/08 | 12/12 | SH , SHS | 5/100 | 56.1 | Nuts M12x1,25 | conic 60° | 18 | x | 8 | ADVAN | RS-DF Progressive |  | 44
SUBARU | Forester | 04/08 | 12/12 | SH , SHS | 5/100 | 56.1 | Nuts M12x1,25 | conic 60° | 18 | x | 8,5 | ADVAN | RS-DF Progressive |  | 45
SUBARU | Forester | 01/13 |  | SJ | 5/100 | 56.1 | Nuts M12x1,25 | conic 60° | 18 | x | 8 | ADVAN | RS-DF Progressive |  | 44
SUBARU | Forester | 01/13 |  | SJ | 5/100 | 56.1 | Nuts M12x1,25 | conic 60° | 18 | x | 8,5 | ADVAN | RS-DF Progressive |  | 45
SUBARU | Impreza | 09/05 | 12/12 | G3, G3S | 5/100 | 56.1 | Bolts M12x1,25 | conic 60° | 19 | x | 8,5 | SCHMIDT | Drago |  | 45 |  |  | no STi
SUBARU | Impreza | 01/13 |  | G4 | 5/100 | 56.1 | Bolts M12x1,25 | conic 60° | 19 | x | 8,5 | SCHMIDT | Drago |  | 45
SUBARU | Impreza | 08/92 | 12/00 | GC/GF | 5/100 | 56.1 | Nuts M12x1,25 | conic 60° | 19 | x | 8,5 | SCHMIDT | Drago |  | 45 |  |  | 66-160 KW
SUBARU | Impreza | 12/00 | 05/06 | GD/GG ww GD/GGS | 5/100 | 56.1 | Nuts M12x1,25 | conic 60° | 19 | x | 8,5 | SCHMIDT | Drago |  | 45
SUBARU | Impreza | 09/05 | 12/12 | G3, G3S | 5/100 | 56.1 | Bolts M12x1,25 | conic 60° | 19 | x | 8,5 | SCHMIDT | Gambit |  | 45 |  |  | no STi
SUBARU | Impreza | 01/13 |  | G4 | 5/100 | 56.1 | Bolts M12x1,25 | conic 60° | 19 | x | 8,5 | SCHMIDT | Gambit |  | 45
SUBARU | Impreza | 08/92 | 12/00 | GC/GF | 5/100 | 56.1 | Nuts M12x1,25 | conic 60° | 19 | x | 8,5 | SCHMIDT | Gambit |  | 45 |  |  | 66-160 KW
SUBARU | Impreza | 12/00 | 05/06 | GD/GG ww GD/GGS | 5/100 | 56.1 | Nuts M12x1,25 | conic 60° | 19 | x | 8,5 | SCHMIDT | Gambit |  | 45 |  |  | no STi
SUBARU | Impreza | 09/05 | 12/12 | G3, G3S | 5/100 | 56.1 | Bolts M12x1,25 | conic 60° | 18 | x | 8 | ADVAN | GT |  | 45 |  |  | no STi
SUBARU | Impreza | 09/05 | 12/12 | G3, G3S | 5/100 | 56.1 | Bolts M12x1,25 | conic 60° | 18 | x | 8,5 | ADVAN | GT |  | 45 |  |  | no STi
SUBARU | Impreza | 09/05 | 12/12 | G3, G3S | 5/100 | 56.1 | Bolts M12x1,25 | conic 60° | 18 | x | 9 | ADVAN | GT |  | 45 |  | rear | no STi
SUBARU | Impreza | 09/05 | 12/12 | G3, G3S | 5/100 | 56.1 | Bolts M12x1,25 | conic 60° | 19 | x | 8,5 | ADVAN | GT |  | 42 |  |  | no STi
SUBARU | Impreza | 01/13 |  | G4 | 5/100 | 56.1 | Bolts M12x1,25 | conic 60° | 18 | x | 8 | ADVAN | GT |  | 45
SUBARU | Impreza | 01/13 |  | G4 | 5/100 | 56.1 | Bolts M12x1,25 | conic 60° | 18 | x | 8,5 | ADVAN | GT |  | 45
SUBARU | Impreza | 01/13 |  | G4 | 5/100 | 56.1 | Bolts M12x1,25 | conic 60° | 18 | x | 9 | ADVAN | GT |  | 45 |  | rear
SUBARU | Impreza | 01/13 |  | G4 | 5/100 | 56.1 | Bolts M12x1,25 | conic 60° | 19 | x | 8,5 | ADVAN | GT |  | 42
SUBARU | Impreza | 08/92 | 12/00 | GC/GF | 5/100 | 56.1 | Nuts M12x1,25 | conic 60° | 18 | x | 8 | ADVAN | GT |  | 45 |  |  | 66-160 KW
SUBARU | Impreza | 08/92 | 12/00 | GC/GF | 5/100 | 56.1 | Nuts M12x1,25 | conic 60° | 18 | x | 8,5 | ADVAN | GT |  | 45 |  |  | 66-160 KW
SUBARU | Impreza | 08/92 | 12/00 | GC/GF | 5/100 | 56.1 | Nuts M12x1,25 | conic 60° | 18 | x | 9 | ADVAN | GT |  | 45 |  | rear | 66-160 KW
SUBARU | Impreza | 08/92 | 12/00 | GC/GF | 5/100 | 56.1 | Nuts M12x1,25 | conic 60° | 19 | x | 8,5 | ADVAN | GT |  | 42 |  |  | 66-160 KW
SUBARU | Impreza | 12/00 | 05/06 | GD/GG ww GD/GGS | 5/100 | 56.1 | Nuts M12x1,25 | conic 60° | 18 | x | 8 | ADVAN | GT |  | 45
SUBARU | Impreza | 12/00 | 05/06 | GD/GG ww GD/GGS | 5/100 | 56.1 | Nuts M12x1,25 | conic 60° | 18 | x | 8,5 | ADVAN | GT |  | 45
SUBARU | Impreza | 12/00 | 05/06 | GD/GG ww GD/GGS | 5/100 | 56.1 | Nuts M12x1,25 | conic 60° | 18 | x | 9 | ADVAN | GT |  | 45 |  | rear
SUBARU | Impreza | 12/00 | 05/06 | GD/GG ww GD/GGS | 5/100 | 56.1 | Nuts M12x1,25 | conic 60° | 19 | x | 8,5 | ADVAN | GT |  | 42
SUBARU | Impreza | 09/05 | 12/12 | G3, G3S | 5/100 | 56.1 | Bolts M12x1,25 | conic 60° | 18 | x | 8,5 | ADVAN | GT Premium |  | 45 |  |  | no STi
SUBARU | Impreza | 09/05 | 12/12 | G3, G3S | 5/100 | 56.1 | Bolts M12x1,25 | conic 60° | 19 | x | 8,5 | ADVAN | GT Premium |  | 42 |  |  | no STi
SUBARU | Impreza | 01/13 |  | G4 | 5/100 | 56.1 | Bolts M12x1,25 | conic 60° | 18 | x | 8,5 | ADVAN | GT Premium |  | 45
SUBARU | Impreza | 01/13 |  | G4 | 5/100 | 56.1 | Bolts M12x1,25 | conic 60° | 19 | x | 8,5 | ADVAN | GT Premium |  | 42
SUBARU | Impreza | 08/92 | 12/00 | GC/GF | 5/100 | 56.1 | Nuts M12x1,25 | conic 60° | 18 | x | 8,5 | ADVAN | GT Premium |  | 45 |  |  | 66-160 KW
SUBARU | Impreza | 08/92 | 12/00 | GC/GF | 5/100 | 56.1 | Nuts M12x1,25 | conic 60° | 19 | x | 8,5 | ADVAN | GT Premium |  | 42 |  |  | 66-160 KW
SUBARU | Impreza | 12/00 | 05/06 | GD/GG ww GD/GGS | 5/100 | 56.1 | Nuts M12x1,25 | conic 60° | 18 | x | 8,5 | ADVAN | GT Premium |  | 45
SUBARU | Impreza | 12/00 | 05/06 | GD/GG ww GD/GGS | 5/100 | 56.1 | Nuts M12x1,25 | conic 60° | 19 | x | 8,5 | ADVAN | GT Premium |  | 42
SUBARU | Impreza | 09/05 | 12/12 | G3, G3S | 5/100 | 56.1 | Bolts M12x1,25 | conic 60° | 16 | x | 7 | AC | Mesh |  | 35 | DTC |  | no STi
SUBARU | Impreza | 09/05 | 12/12 | G3, G3S | 5/100 | 56.1 | Bolts M12x1,25 | conic 60° | 17 | x | 7,5 | AC | Mesh |  | 35 | DTC |  | no STi
SUBARU | Impreza | 01/13 |  | G4 | 5/100 | 56.1 | Bolts M12x1,25 | conic 60° | 16 | x | 7 | AC | Mesh |  | 35
SUBARU | Impreza | 01/13 |  | G4 | 5/100 | 56.1 | Bolts M12x1,25 | conic 60° | 17 | x | 7,5 | AC | Mesh |  | 35
SUBARU | Impreza | 08/92 | 12/00 | GC/GF | 5/100 | 56.1 | Nuts M12x1,25 | conic 60° | 16 | x | 7 | AC | Mesh |  | 35 | DTC |  | 66-160 KW
SUBARU | Impreza | 08/92 | 12/00 | GC/GF | 5/100 | 56.1 | Nuts M12x1,25 | conic 60° | 17 | x | 7,5 | AC | Mesh |  | 35 | DTC |  | 66-160 KW
SUBARU | Impreza | 12/00 | 05/06 | GD/GG ww GD/GGS | 5/100 | 56.1 | Nuts M12x1,25 | conic 60° | 16 | x | 7 | AC | Mesh |  | 35 | DTC |  | no STi
SUBARU | Impreza | 12/00 | 05/06 | GD/GG ww GD/GGS | 5/100 | 56.1 | Nuts M12x1,25 | conic 60° | 17 | x | 7,5 | AC | Mesh |  | 35 | DTC |  | no STi
SUBARU | Impreza | 09/05 | 12/12 | G3, G3S | 5/100 | 56.1 | Bolts M12x1,25 | conic 60° | 16 | x | 7 | AC | Phoenix |  | 36 | DTC |  | no STi
SUBARU | Impreza | 09/05 | 12/12 | G3, G3S | 5/100 | 56.1 | Bolts M12x1,25 | conic 60° | 17 | x | 7,5 | AC | Phoenix |  | 36 | DTC |  | no STi
SUBARU | Impreza | 09/05 | 12/12 | G3, G3S | 5/100 | 56.1 | Bolts M12x1,25 | conic 60° | 18 | x | 8 | AC | Phoenix |  | 45 |  |  | no STi
SUBARU | Impreza | 09/05 | 12/12 | G3, G3S | 5/100 | 56.1 | Bolts M12x1,25 | conic 60° | 19 | x | 8,5 | AC | Phoenix |  | 45 |  |  | no STi
SUBARU | Impreza | 01/13 |  | G4 | 5/100 | 56.1 | Bolts M12x1,25 | conic 60° | 16 | x | 7 | AC | Phoenix |  | 36
SUBARU | Impreza | 01/13 |  | G4 | 5/100 | 56.1 | Bolts M12x1,25 | conic 60° | 17 | x | 7,5 | AC | Phoenix |  | 45
SUBARU | Impreza | 01/13 |  | G4 | 5/100 | 56.1 | Bolts M12x1,25 | conic 60° | 18 | x | 8 | AC | Phoenix |  | 45
SUBARU | Impreza | 01/13 |  | G4 | 5/100 | 56.1 | Bolts M12x1,25 | conic 60° | 19 | x | 8,5 | AC | Phoenix |  | 45
SUBARU | Impreza | 08/92 | 12/00 | GC/GF | 5/100 | 56.1 | Nuts M12x1,25 | conic 60° | 16 | x | 7 | AC | Phoenix |  | 36 | DTC |  | 66-160 KW
SUBARU | Impreza | 08/92 | 12/00 | GC/GF | 5/100 | 56.1 | Nuts M12x1,25 | conic 60° | 17 | x | 7,5 | AC | Phoenix |  | 45 |  |  | 66-160 KW
SUBARU | Impreza | 08/92 | 12/00 | GC/GF | 5/100 | 56.1 | Nuts M12x1,25 | conic 60° | 18 | x | 8 | AC | Phoenix |  | 45 |  |  | 66-160 KW
SUBARU | Impreza | 08/92 | 12/00 | GC/GF | 5/100 | 56.1 | Nuts M12x1,25 | conic 60° | 19 | x | 8,5 | AC | Phoenix |  | 45 |  |  | 66-160 KW
SUBARU | Impreza | 12/00 | 05/06 | GD/GG ww GD/GGS | 5/100 | 56.1 | Nuts M12x1,25 | conic 60° | 16 | x | 7 | AC | Phoenix |  | 36 | DTC |  | no STi
SUBARU | Impreza | 12/00 | 05/06 | GD/GG ww GD/GGS | 5/100 | 56.1 | Nuts M12x1,25 | conic 60° | 17 | x | 7,5 | AC | Phoenix |  | 36 | DTC |  | no STi
SUBARU | Impreza | 12/00 | 05/06 | GD/GG ww GD/GGS | 5/100 | 56.1 | Nuts M12x1,25 | conic 60° | 18 | x | 8 | AC | Phoenix |  | 45 |  |  | no STi
SUBARU | Impreza | 12/00 | 05/06 | GD/GG ww GD/GGS | 5/100 | 56.1 | Nuts M12x1,25 | conic 60° | 19 | x | 8,5 | AC | Phoenix |  | 45 |  |  | no STi
SUBARU | Impreza | 09/05 | 12/12 | G3, G3S | 5/100 | 56.1 | Bolts M12x1,25 | conic 60° | 15 | x | 6,5 | ACE | Planet |  | 38 | DTC |  | no STi, only 79 KW
SUBARU | Impreza | 09/05 | 12/12 | G3, G3S | 5/100 | 56.1 | Bolts M12x1,25 | conic 60° | 16 | x | 7 | ACE | Planet |  | 38 | DTC |  | no STi
SUBARU | Impreza | 09/05 | 12/12 | G3, G3S | 5/100 | 56.1 | Bolts M12x1,25 | conic 60° | 17 | x | 7 | ACE | Planet |  | 38 | DTC |  | no STi
SUBARU | Impreza | 01/13 |  | G4 | 5/100 | 56.1 | Bolts M12x1,25 | conic 60° | 15 | x | 6,5 | ACE | Planet |  | 38 |  |  | only 15"OE 80-110 KW
SUBARU | Impreza | 01/13 |  | G4 | 5/100 | 56.1 | Bolts M12x1,25 | conic 60° | 16 | x | 7 | ACE | Planet |  | 38
SUBARU | Impreza | 01/13 |  | G4 | 5/100 | 56.1 | Bolts M12x1,25 | conic 60° | 17 | x | 7 | ACE | Planet |  | 38
SUBARU | Impreza | 08/92 | 12/00 | GC/GF | 5/100 | 56.1 | Nuts M12x1,25 | conic 60° | 15 | x | 6,5 | ACE | Planet |  | 38 | DTC |  | 66-155 KW
SUBARU | Impreza | 08/92 | 12/00 | GC/GF | 5/100 | 56.1 | Nuts M12x1,25 | conic 60° | 16 | x | 7 | ACE | Planet |  | 38 | DTC |  | 66-160 KW
SUBARU | Impreza | 08/92 | 12/00 | GC/GF | 5/100 | 56.1 | Nuts M12x1,25 | conic 60° | 17 | x | 7 | ACE | Planet |  | 38 | DTC |  | 66-160 KW
SUBARU | Impreza | 12/00 | 05/06 | GD/GG ww GD/GGS | 5/100 | 56.1 | Nuts M12x1,25 | conic 60° | 15 | x | 6,5 | ACE | Planet |  | 38 | DTC |  | no STi, WRX
SUBARU | Impreza | 12/00 | 05/06 | GD/GG ww GD/GGS | 5/100 | 56.1 | Nuts M12x1,25 | conic 60° | 16 | x | 7 | ACE | Planet |  | 38 | DTC |  | no STi
SUBARU | Impreza | 12/00 | 05/06 | GD/GG ww GD/GGS | 5/100 | 56.1 | Nuts M12x1,25 | conic 60° | 17 | x | 7 | ACE | Planet |  | 38 | DTC |  | no STi
SUBARU | Impreza | 09/05 | 12/12 | G3, G3S | 5/100 | 56.1 | Bolts M12x1,25 | conic 60° | 17 | x | 7 | ACE | Planet edition |  | 38 | DTC |  | no STi
SUBARU | Impreza | 01/13 |  | G4 | 5/100 | 56.1 | Bolts M12x1,25 | conic 60° | 17 | x | 7 | ACE | Planet edition |  | 38
SUBARU | Impreza | 08/92 | 12/00 | GC/GF | 5/100 | 56.1 | Nuts M12x1,25 | conic 60° | 17 | x | 7 | ACE | Planet edition |  | 38 | DTC |  | 66-160 KW
SUBARU | Impreza | 12/00 | 05/06 | GD/GG ww GD/GGS | 5/100 | 56.1 | Nuts M12x1,25 | conic 60° | 17 | x | 7 | ACE | Planet edition |  | 38 | DTC |  | no STi
SUBARU | Impreza | 09/05 | 12/12 | G3, G3S | 5/100 | 56.1 | Bolts M12x1,25 | conic 60° | 17 | x | 7,5 | ADVAN | RC III |  | 48 |  |  | no STi
SUBARU | Impreza | 09/05 | 12/12 | G3, G3S | 5/100 | 56.1 | Bolts M12x1,25 | conic 60° | 18 | x | 7,5 | ADVAN | RC III |  | 48 |  |  | no STi
SUBARU | Impreza | 01/13 |  | G4 | 5/100 | 56.1 | Bolts M12x1,25 | conic 60° | 17 | x | 7,5 | ADVAN | RC III |  | 48
SUBARU | Impreza | 01/13 |  | G4 | 5/100 | 56.1 | Bolts M12x1,25 | conic 60° | 18 | x | 7,5 | ADVAN | RC III |  | 48
SUBARU | Impreza | 08/92 | 12/00 | GC/GF | 5/100 | 56.1 | Nuts M12x1,25 | conic 60° | 17 | x | 7,5 | ADVAN | RC III |  | 48 |  |  | 66-160 KW
SUBARU | Impreza | 08/92 | 12/00 | GC/GF | 5/100 | 56.1 | Nuts M12x1,25 | conic 60° | 18 | x | 7,5 | ADVAN | RC III |  | 48 |  |  | 66-160 KW
SUBARU | Impreza | 12/00 | 05/06 | GD/GG ww GD/GGS | 5/100 | 56.1 | Nuts M12x1,25 | conic 60° | 17 | x | 7,5 | ADVAN | RC III |  | 48 |  |  | no STi
SUBARU | Impreza | 12/00 | 05/06 | GD/GG ww GD/GGS | 5/100 | 56.1 | Nuts M12x1,25 | conic 60° | 18 | x | 7,5 | ADVAN | RC III |  | 48
SUBARU | Impreza | 09/05 | 12/12 | G3, G3S | 5/100 | 56.1 | Bolts M12x1,25 | conic 60° | 17 | x | 7,5 | ADVAN | RG III |  | 50 |  |  | no STi
SUBARU | Impreza | 09/05 | 12/12 | G3, G3S | 5/100 | 56.1 | Bolts M12x1,25 | conic 60° | 17 | x | 8 | ADVAN | RG III |  | 48 |  |  | no STi
SUBARU | Impreza | 09/05 | 12/12 | G3, G3S | 5/100 | 56.1 | Bolts M12x1,25 | conic 60° | 18 | x | 7,5 | ADVAN | RG III |  | 50 |  |  | no STi
SUBARU | Impreza | 09/05 | 12/12 | G3, G3S | 5/100 | 56.1 | Bolts M12x1,25 | conic 60° | 18 | x | 8 | ADVAN | RG III |  | 47 |  |  | no STi
SUBARU | Impreza | 09/05 | 12/12 | G3, G3S | 5/100 | 56.1 | Bolts M12x1,25 | conic 60° | 18 | x | 8,5 | ADVAN | RG III |  | 45 |  |  | no STi
SUBARU | Impreza | 01/13 |  | G4 | 5/100 | 56.1 | Bolts M12x1,25 | conic 60° | 17 | x | 7,5 | ADVAN | RG III |  | 50
SUBARU | Impreza | 01/13 |  | G4 | 5/100 | 56.1 | Bolts M12x1,25 | conic 60° | 17 | x | 8 | ADVAN | RG III |  | 48
SUBARU | Impreza | 01/13 |  | G4 | 5/100 | 56.1 | Bolts M12x1,25 | conic 60° | 18 | x | 7,5 | ADVAN | RG III |  | 50
SUBARU | Impreza | 01/13 |  | G4 | 5/100 | 56.1 | Bolts M12x1,25 | conic 60° | 18 | x | 8 | ADVAN | RG III |  | 47
SUBARU | Impreza | 01/13 |  | G4 | 5/100 | 56.1 | Bolts M12x1,25 | conic 60° | 18 | x | 8,5 | ADVAN | RG III |  | 45
SUBARU | Impreza | 08/92 | 12/00 | GC/GF | 5/100 | 56.1 | Nuts M12x1,25 | conic 60° | 17 | x | 7,5 | ADVAN | RG III |  | 50 |  |  | 66-160 KW
SUBARU | Impreza | 08/92 | 12/00 | GC/GF | 5/100 | 56.1 | Nuts M12x1,25 | conic 60° | 17 | x | 8 | ADVAN | RG III |  | 48 |  |  | 66-160 KW
SUBARU | Impreza | 08/92 | 12/00 | GC/GF | 5/100 | 56.1 | Nuts M12x1,25 | conic 60° | 18 | x | 7,5 | ADVAN | RG III |  | 50 |  |  | 66-160 KW
SUBARU | Impreza | 08/92 | 12/00 | GC/GF | 5/100 | 56.1 | Nuts M12x1,25 | conic 60° | 18 | x | 8 | ADVAN | RG III |  | 47 |  |  | 66-160 KW
SUBARU | Impreza | 08/92 | 12/00 | GC/GF | 5/100 | 56.1 | Nuts M12x1,25 | conic 60° | 18 | x | 8,5 | ADVAN | RG III |  | 45 |  |  | 66-160 KW
SUBARU | Impreza | 12/00 | 05/06 | GD/GG ww GD/GGS | 5/100 | 56.1 | Nuts M12x1,25 | conic 60° | 17 | x | 7,5 | ADVAN | RG III |  | 50 |  |  | no STi
SUBARU | Impreza | 12/00 | 05/06 | GD/GG ww GD/GGS | 5/100 | 56.1 | Nuts M12x1,25 | conic 60° | 17 | x | 8 | ADVAN | RG III |  | 48
SUBARU | Impreza | 12/00 | 05/06 | GD/GG ww GD/GGS | 5/100 | 56.1 | Nuts M12x1,25 | conic 60° | 18 | x | 7,5 | ADVAN | RG III |  | 50
SUBARU | Impreza | 12/00 | 05/06 | GD/GG ww GD/GGS | 5/100 | 56.1 | Nuts M12x1,25 | conic 60° | 18 | x | 8 | ADVAN | RG III |  | 47
SUBARU | Impreza | 12/00 | 05/06 | GD/GG ww GD/GGS | 5/100 | 56.1 | Nuts M12x1,25 | conic 60° | 18 | x | 8,5 | ADVAN | RG III |  | 45
SUBARU | Impreza | 09/05 | 12/12 | G3, G3S | 5/100 | 56.1 | Bolts M12x1,25 | conic 60° | 19 | x | 8,5 | ADVAN | RG III |  | 45 |  |  | no STi
SUBARU | Impreza | 01/13 |  | G4 | 5/100 | 56.1 | Bolts M12x1,25 | conic 60° | 19 | x | 8,5 | ADVAN | RG III |  | 45
SUBARU | Impreza | 08/92 | 12/00 | GC/GF | 5/100 | 56.1 | Nuts M12x1,25 | conic 60° | 19 | x | 8,5 | ADVAN | RG III |  | 45 |  |  | 66-160 KW
SUBARU | Impreza | 12/00 | 05/06 | GD/GG ww GD/GGS | 5/100 | 56.1 | Nuts M12x1,25 | conic 60° | 19 | x | 8,5 | ADVAN | RG III |  | 45
SUBARU | Impreza | 09/05 | 12/12 | G3, G3S | 5/100 | 56.1 | Bolts M12x1,25 | conic 60° | 19 | x | 8,5 | SCHMIDT | Rhino |  | 45 |  |  | no STi
SUBARU | Impreza | 01/13 |  | G4 | 5/100 | 56.1 | Bolts M12x1,25 | conic 60° | 19 | x | 8,5 | SCHMIDT | Rhino |  | 45
SUBARU | Impreza | 08/92 | 12/00 | GC/GF | 5/100 | 56.1 | Nuts M12x1,25 | conic 60° | 19 | x | 8,5 | SCHMIDT | Rhino |  | 45 |  |  | 66-160 KW
SUBARU | Impreza | 12/00 | 05/06 | GD/GG ww GD/GGS | 5/100 | 56.1 | Nuts M12x1,25 | conic 60° | 19 | x | 8,5 | SCHMIDT | Rhino |  | 45
SUBARU | Impreza | 09/05 | 12/12 | G3, G3S | 5/100 | 56.1 | Bolts M12x1,25 | conic 60° | 17 | x | 7,5 | ADVAN | RS II |  | 50 |  |  | no STi
SUBARU | Impreza | 09/05 | 12/12 | G3, G3S | 5/100 | 56.1 | Bolts M12x1,25 | conic 60° | 17 | x | 8 | ADVAN | RS II |  | 48 |  |  | no STi
SUBARU | Impreza | 09/05 | 12/12 | G3, G3S | 5/100 | 56.1 | Bolts M12x1,25 | conic 60° | 18 | x | 7,5 | ADVAN | RS II |  | 50 |  |  | no STi
SUBARU | Impreza | 09/05 | 12/12 | G3, G3S | 5/100 | 56.1 | Bolts M12x1,25 | conic 60° | 18 | x | 8 | ADVAN | RS II |  | 48 |  |  | no STi
SUBARU | Impreza | 09/05 | 12/12 | G3, G3S | 5/100 | 56.1 | Bolts M12x1,25 | conic 60° | 18 | x | 8,5 | ADVAN | RS II |  | 45 |  |  | no STi
SUBARU | Impreza | 01/13 |  | G4 | 5/100 | 56.1 | Bolts M12x1,25 | conic 60° | 17 | x | 7,5 | ADVAN | RS II |  | 50
SUBARU | Impreza | 01/13 |  | G4 | 5/100 | 56.1 | Bolts M12x1,25 | conic 60° | 17 | x | 8 | ADVAN | RS II |  | 48
SUBARU | Impreza | 01/13 |  | G4 | 5/100 | 56.1 | Bolts M12x1,25 | conic 60° | 18 | x | 7,5 | ADVAN | RS II |  | 50
SUBARU | Impreza | 01/13 |  | G4 | 5/100 | 56.1 | Bolts M12x1,25 | conic 60° | 18 | x | 8 | ADVAN | RS II |  | 48
SUBARU | Impreza | 01/13 |  | G4 | 5/100 | 56.1 | Bolts M12x1,25 | conic 60° | 18 | x | 8,5 | ADVAN | RS II |  | 45
SUBARU | Impreza | 08/92 | 12/00 | GC/GF | 5/100 | 56.1 | Nuts M12x1,25 | conic 60° | 17 | x | 7,5 | ADVAN | RS II |  | 50 |  |  | 66-160 KW
SUBARU | Impreza | 08/92 | 12/00 | GC/GF | 5/100 | 56.1 | Nuts M12x1,25 | conic 60° | 17 | x | 8 | ADVAN | RS II |  | 48 |  |  | 66-160 KW
SUBARU | Impreza | 08/92 | 12/00 | GC/GF | 5/100 | 56.1 | Nuts M12x1,25 | conic 60° | 18 | x | 7,5 | ADVAN | RS II |  | 50 |  |  | 66-160 KW
SUBARU | Impreza | 08/92 | 12/00 | GC/GF | 5/100 | 56.1 | Nuts M12x1,25 | conic 60° | 18 | x | 8 | ADVAN | RS II |  | 48 |  |  | 66-160 KW
SUBARU | Impreza | 08/92 | 12/00 | GC/GF | 5/100 | 56.1 | Nuts M12x1,25 | conic 60° | 18 | x | 8,5 | ADVAN | RS II |  | 45 |  |  | 66-160 KW
SUBARU | Impreza | 12/00 | 05/06 | GD/GG ww GD/GGS | 5/100 | 56.1 | Nuts M12x1,25 | conic 60° | 17 | x | 7,5 | ADVAN | RS II |  | 50 |  |  | no STi
SUBARU | Impreza | 12/00 | 05/06 | GD/GG ww GD/GGS | 5/100 | 56.1 | Nuts M12x1,25 | conic 60° | 17 | x | 8 | ADVAN | RS II |  | 48
SUBARU | Impreza | 12/00 | 05/06 | GD/GG ww GD/GGS | 5/100 | 56.1 | Nuts M12x1,25 | conic 60° | 18 | x | 7,5 | ADVAN | RS II |  | 50
SUBARU | Impreza | 12/00 | 05/06 | GD/GG ww GD/GGS | 5/100 | 56.1 | Nuts M12x1,25 | conic 60° | 18 | x | 8 | ADVAN | RS II |  | 48
SUBARU | Impreza | 12/00 | 05/06 | GD/GG ww GD/GGS | 5/100 | 56.1 | Nuts M12x1,25 | conic 60° | 18 | x | 8,5 | ADVAN | RS II |  | 45
SUBARU | Impreza | 09/05 | 12/12 | G3, G3S | 5/100 | 56.1 | Bolts M12x1,25 | conic 60° | 19 | x | 8 | ADVAN | RS II |  | 47 |  |  | no STi
SUBARU | Impreza | 01/13 |  | G4 | 5/100 | 56.1 | Bolts M12x1,25 | conic 60° | 19 | x | 8 | ADVAN | RS II |  | 47
SUBARU | Impreza | 08/92 | 12/00 | GC/GF | 5/100 | 56.1 | Nuts M12x1,25 | conic 60° | 19 | x | 8 | ADVAN | RS II |  | 47 |  |  | 66-160 KW
SUBARU | Impreza | 12/00 | 05/06 | GD/GG ww GD/GGS | 5/100 | 56.1 | Nuts M12x1,25 | conic 60° | 19 | x | 8 | ADVAN | RS II |  | 47
SUBARU | Impreza | 09/05 | 12/12 | G3, G3S | 5/100 | 56.1 | Bolts M12x1,25 | conic 60° | 17 | x | 7,5 | ADVAN | RS-D |  | 50 |  |  | no STi
SUBARU | Impreza | 09/05 | 12/12 | G3, G3S | 5/100 | 56.1 | Bolts M12x1,25 | conic 60° | 17 | x | 8 | ADVAN | RS-D |  | 47 |  |  | no STi
SUBARU | Impreza | 09/05 | 12/12 | G3, G3S | 5/100 | 56.1 | Bolts M12x1,25 | conic 60° | 18 | x | 7,5 | ADVAN | RS-D |  | 50 |  |  | no STi
SUBARU | Impreza | 09/05 | 12/12 | G3, G3S | 5/100 | 56.1 | Bolts M12x1,25 | conic 60° | 18 | x | 8 | ADVAN | RS-D |  | 47 |  |  | no STi
SUBARU | Impreza | 01/13 |  | G4 | 5/100 | 56.1 | Bolts M12x1,25 | conic 60° | 17 | x | 7,5 | ADVAN | RS-D |  | 50
SUBARU | Impreza | 01/13 |  | G4 | 5/100 | 56.1 | Bolts M12x1,25 | conic 60° | 17 | x | 8 | ADVAN | RS-D |  | 47
SUBARU | Impreza | 01/13 |  | G4 | 5/100 | 56.1 | Bolts M12x1,25 | conic 60° | 18 | x | 7,5 | ADVAN | RS-D |  | 50
SUBARU | Impreza | 01/13 |  | G4 | 5/100 | 56.1 | Bolts M12x1,25 | conic 60° | 18 | x | 8 | ADVAN | RS-D |  | 47
SUBARU | Impreza | 08/92 | 12/00 | GC/GF | 5/100 | 56.1 | Nuts M12x1,25 | conic 60° | 17 | x | 7,5 | ADVAN | RS-D |  | 50 |  |  | 66-160 KW
SUBARU | Impreza | 08/92 | 12/00 | GC/GF | 5/100 | 56.1 | Nuts M12x1,25 | conic 60° | 17 | x | 8 | ADVAN | RS-D |  | 47 |  |  | 66-160 KW
SUBARU | Impreza | 08/92 | 12/00 | GC/GF | 5/100 | 56.1 | Nuts M12x1,25 | conic 60° | 18 | x | 7,5 | ADVAN | RS-D |  | 50 |  |  | 66-160 KW
SUBARU | Impreza | 08/92 | 12/00 | GC/GF | 5/100 | 56.1 | Nuts M12x1,25 | conic 60° | 18 | x | 8 | ADVAN | RS-D |  | 47 |  |  | 66-160 KW
SUBARU | Impreza | 12/00 | 05/06 | GD/GG ww GD/GGS | 5/100 | 56.1 | Nuts M12x1,25 | conic 60° | 17 | x | 7,5 | ADVAN | RS-D |  | 50 |  |  | no STi
SUBARU | Impreza | 12/00 | 05/06 | GD/GG ww GD/GGS | 5/100 | 56.1 | Nuts M12x1,25 | conic 60° | 17 | x | 8 | ADVAN | RS-D |  | 47
SUBARU | Impreza | 12/00 | 05/06 | GD/GG ww GD/GGS | 5/100 | 56.1 | Nuts M12x1,25 | conic 60° | 18 | x | 7,5 | ADVAN | RS-D |  | 50
SUBARU | Impreza | 12/00 | 05/06 | GD/GG ww GD/GGS | 5/100 | 56.1 | Nuts M12x1,25 | conic 60° | 18 | x | 8 | ADVAN | RS-D |  | 47
SUBARU | Impreza | 09/05 | 12/12 | G3, G3S | 5/100 | 56.1 | Bolts M12x1,25 | conic 60° | 19 | x | 8 | ADVAN | RS-DF |  | 47 |  |  | no STi
SUBARU | Impreza | 09/05 | 12/12 | G3, G3S | 5/100 | 56.1 | Bolts M12x1,25 | conic 60° | 19 | x | 8,5 | ADVAN | RS-DF |  | 47 |  |  | no STi
SUBARU | Impreza | 01/13 |  | G4 | 5/100 | 56.1 | Bolts M12x1,25 | conic 60° | 19 | x | 8 | ADVAN | RS-DF |  | 47
SUBARU | Impreza | 01/13 |  | G4 | 5/100 | 56.1 | Bolts M12x1,25 | conic 60° | 19 | x | 8,5 | ADVAN | RS-DF |  | 47
SUBARU | Impreza | 08/92 | 12/00 | GC/GF | 5/100 | 56.1 | Nuts M12x1,25 | conic 60° | 19 | x | 8 | ADVAN | RS-DF |  | 47 |  |  | 66-160 KW
SUBARU | Impreza | 08/92 | 12/00 | GC/GF | 5/100 | 56.1 | Nuts M12x1,25 | conic 60° | 19 | x | 8,5 | ADVAN | RS-DF |  | 47 |  |  | 66-160 KW
SUBARU | Impreza | 12/00 | 05/06 | GD/GG ww GD/GGS | 5/100 | 56.1 | Nuts M12x1,25 | conic 60° | 19 | x | 8 | ADVAN | RS-DF |  | 47
SUBARU | Impreza | 12/00 | 05/06 | GD/GG ww GD/GGS | 5/100 | 56.1 | Nuts M12x1,25 | conic 60° | 19 | x | 8,5 | ADVAN | RS-DF |  | 47
SUBARU | Impreza | 09/05 | 12/12 | G3, G3S | 5/100 | 56.1 | Bolts M12x1,25 | conic 60° | 17 | x | 7 | ADVAN | RT |  | 50 |  |  | no STi
SUBARU | Impreza | 09/05 | 12/12 | G3, G3S | 5/100 | 56.1 | Bolts M12x1,25 | conic 60° | 17 | x | 8 | ADVAN | RT |  | 50 |  |  | no STi
SUBARU | Impreza | 09/05 | 12/12 | G3, G3S | 5/100 | 56.1 | Bolts M12x1,25 | conic 60° | 18 | x | 7 | ADVAN | RT |  | 50 |  |  | no STi
SUBARU | Impreza | 09/05 | 12/12 | G3, G3S | 5/100 | 56.1 | Bolts M12x1,25 | conic 60° | 18 | x | 7,5 | ADVAN | RT |  | 38 | DTC |  | no STi
SUBARU | Impreza | 09/05 | 12/12 | G3, G3S | 5/100 | 56.1 | Bolts M12x1,25 | conic 60° | 18 | x | 8 | ADVAN | RT |  | 50 |  |  | no STi
SUBARU | Impreza | 01/13 |  | G4 | 5/100 | 56.1 | Bolts M12x1,25 | conic 60° | 17 | x | 7 | ADVAN | RT |  | 50
SUBARU | Impreza | 01/13 |  | G4 | 5/100 | 56.1 | Bolts M12x1,25 | conic 60° | 17 | x | 7,5 | ADVAN | RT |  | 38
SUBARU | Impreza | 01/13 |  | G4 | 5/100 | 56.1 | Bolts M12x1,25 | conic 60° | 17 | x | 8 | ADVAN | RT |  | 50
SUBARU | Impreza | 01/13 |  | G4 | 5/100 | 56.1 | Bolts M12x1,25 | conic 60° | 18 | x | 7 | ADVAN | RT |  | 50
SUBARU | Impreza | 01/13 |  | G4 | 5/100 | 56.1 | Bolts M12x1,25 | conic 60° | 18 | x | 7,5 | ADVAN | RT |  | 38
SUBARU | Impreza | 01/13 |  | G4 | 5/100 | 56.1 | Bolts M12x1,25 | conic 60° | 18 | x | 8 | ADVAN | RT |  | 50
SUBARU | Impreza | 08/92 | 12/00 | GC/GF | 5/100 | 56.1 | Nuts M12x1,25 | conic 60° | 17 | x | 7 | ADVAN | RT |  | 50 |  |  | 66-160 KW
SUBARU | Impreza | 08/92 | 12/00 | GC/GF | 5/100 | 56.1 | Nuts M12x1,25 | conic 60° | 17 | x | 8 | ADVAN | RT |  | 50 |  |  | 66-160 KW
SUBARU | Impreza | 08/92 | 12/00 | GC/GF | 5/100 | 56.1 | Nuts M12x1,25 | conic 60° | 18 | x | 7 | ADVAN | RT |  | 50 |  |  | 66-160 KW
SUBARU | Impreza | 08/92 | 12/00 | GC/GF | 5/100 | 56.1 | Nuts M12x1,25 | conic 60° | 18 | x | 7,5 | ADVAN | RT |  | 38 | DTC |  | 66-160 KW
SUBARU | Impreza | 08/92 | 12/00 | GC/GF | 5/100 | 56.1 | Nuts M12x1,25 | conic 60° | 18 | x | 8 | ADVAN | RT |  | 50 |  |  | 66-160 KW
SUBARU | Impreza | 12/00 | 05/06 | GD/GG ww GD/GGS | 5/100 | 56.1 | Nuts M12x1,25 | conic 60° | 17 | x | 7 | ADVAN | RT |  | 50 |  |  | no STi
SUBARU | Impreza | 12/00 | 05/06 | GD/GG ww GD/GGS | 5/100 | 56.1 | Nuts M12x1,25 | conic 60° | 17 | x | 8 | ADVAN | RT |  | 50
SUBARU | Impreza | 12/00 | 05/06 | GD/GG ww GD/GGS | 5/100 | 56.1 | Nuts M12x1,25 | conic 60° | 18 | x | 7 | ADVAN | RT |  | 50 |  |  | no STi
SUBARU | Impreza | 12/00 | 05/06 | GD/GG ww GD/GGS | 5/100 | 56.1 | Nuts M12x1,25 | conic 60° | 18 | x | 7,5 | ADVAN | RT |  | 38 | DTC
SUBARU | Impreza | 12/00 | 05/06 | GD/GG ww GD/GGS | 5/100 | 56.1 | Nuts M12x1,25 | conic 60° | 18 | x | 8 | ADVAN | RT |  | 50
SUBARU | Impreza | 09/05 | 12/12 | G3, G3S | 5/100 | 56.1 | Bolts M12x1,25 | conic 60° | 16 | x | 7 | ADVAN | RZ |  | 45 |  |  | no STi
SUBARU | Impreza | 09/05 | 12/12 | G3, G3S | 5/100 | 56.1 | Bolts M12x1,25 | conic 60° | 16 | x | 8 | ADVAN | RZ |  | 48 |  |  | no STi
SUBARU | Impreza | 09/05 | 12/12 | G3, G3S | 5/100 | 56.1 | Bolts M12x1,25 | conic 60° | 17 | x | 7,5 | ADVAN | RZ |  | 50 |  |  | no STi
SUBARU | Impreza | 09/05 | 12/12 | G3, G3S | 5/100 | 56.1 | Bolts M12x1,25 | conic 60° | 17 | x | 8 | ADVAN | RZ |  | 47 |  |  | no STi
SUBARU | Impreza | 09/05 | 12/12 | G3, G3S | 5/100 | 56.1 | Bolts M12x1,25 | conic 60° | 18 | x | 7,5 | ADVAN | RZ |  | 50 |  |  | no STi
SUBARU | Impreza | 09/05 | 12/12 | G3, G3S | 5/100 | 56.1 | Bolts M12x1,25 | conic 60° | 18 | x | 8 | ADVAN | RZ |  | 47 |  |  | no STi
SUBARU | Impreza | 01/13 |  | G4 | 5/100 | 56.1 | Bolts M12x1,25 | conic 60° | 16 | x | 7 | ADVAN | RZ |  | 45
SUBARU | Impreza | 01/13 |  | G4 | 5/100 | 56.1 | Bolts M12x1,25 | conic 60° | 16 | x | 8 | ADVAN | RZ |  | 48
SUBARU | Impreza | 01/13 |  | G4 | 5/100 | 56.1 | Bolts M12x1,25 | conic 60° | 17 | x | 7,5 | ADVAN | RZ |  | 50
SUBARU | Impreza | 01/13 |  | G4 | 5/100 | 56.1 | Bolts M12x1,25 | conic 60° | 17 | x | 8 | ADVAN | RZ |  | 47
SUBARU | Impreza | 01/13 |  | G4 | 5/100 | 56.1 | Bolts M12x1,25 | conic 60° | 18 | x | 7,5 | ADVAN | RZ |  | 50
SUBARU | Impreza | 01/13 |  | G4 | 5/100 | 56.1 | Bolts M12x1,25 | conic 60° | 18 | x | 8 | ADVAN | RZ |  | 47
SUBARU | Impreza | 08/92 | 12/00 | GC/GF | 5/100 | 56.1 | Nuts M12x1,25 | conic 60° | 16 | x | 7 | ADVAN | RZ |  | 45 |  |  | 66-160 KW
SUBARU | Impreza | 08/92 | 12/00 | GC/GF | 5/100 | 56.1 | Nuts M12x1,25 | conic 60° | 16 | x | 8 | ADVAN | RZ |  | 48 |  |  | 66-160 KW
SUBARU | Impreza | 08/92 | 12/00 | GC/GF | 5/100 | 56.1 | Nuts M12x1,25 | conic 60° | 17 | x | 7,5 | ADVAN | RZ |  | 50 |  |  | 66-160 KW
SUBARU | Impreza | 08/92 | 12/00 | GC/GF | 5/100 | 56.1 | Nuts M12x1,25 | conic 60° | 17 | x | 8 | ADVAN | RZ |  | 47 |  |  | 66-160 KW
SUBARU | Impreza | 08/92 | 12/00 | GC/GF | 5/100 | 56.1 | Nuts M12x1,25 | conic 60° | 18 | x | 7,5 | ADVAN | RZ |  | 50 |  |  | 66-160 KW
SUBARU | Impreza | 08/92 | 12/00 | GC/GF | 5/100 | 56.1 | Nuts M12x1,25 | conic 60° | 18 | x | 8 | ADVAN | RZ |  | 47 |  |  | 66-160 KW
SUBARU | Impreza | 12/00 | 05/06 | GD/GG ww GD/GGS | 5/100 | 56.1 | Nuts M12x1,25 | conic 60° | 16 | x | 7 | ADVAN | RZ |  | 45 |  |  | no STi
SUBARU | Impreza | 12/00 | 05/06 | GD/GG ww GD/GGS | 5/100 | 56.1 | Nuts M12x1,25 | conic 60° | 16 | x | 8 | ADVAN | RZ |  | 48 |  |  | no STi
SUBARU | Impreza | 12/00 | 05/06 | GD/GG ww GD/GGS | 5/100 | 56.1 | Nuts M12x1,25 | conic 60° | 17 | x | 7,5 | ADVAN | RZ |  | 50 |  |  | no STi
SUBARU | Impreza | 12/00 | 05/06 | GD/GG ww GD/GGS | 5/100 | 56.1 | Nuts M12x1,25 | conic 60° | 17 | x | 8 | ADVAN | RZ |  | 47
SUBARU | Impreza | 12/00 | 05/06 | GD/GG ww GD/GGS | 5/100 | 56.1 | Nuts M12x1,25 | conic 60° | 18 | x | 7,5 | ADVAN | RZ |  | 50
SUBARU | Impreza | 12/00 | 05/06 | GD/GG ww GD/GGS | 5/100 | 56.1 | Nuts M12x1,25 | conic 60° | 18 | x | 8 | ADVAN | RZ |  | 47
SUBARU | Impreza | 09/05 | 12/12 | G3, G3S | 5/100 | 56.1 | Bolts M12x1,25 | conic 60° | 17 | x | 7,5 | ADVAN | RZ II |  | 45 |  |  | no STi
SUBARU | Impreza | 09/05 | 12/12 | G3, G3S | 5/100 | 56.1 | Bolts M12x1,25 | conic 60° | 17 | x | 8 | ADVAN | RZ II |  | 45 |  |  | no STi
SUBARU | Impreza | 09/05 | 12/12 | G3, G3S | 5/100 | 56.1 | Bolts M12x1,25 | conic 60° | 18 | x | 7,5 | ADVAN | RZ II |  | 50 |  |  | no STi
SUBARU | Impreza | 09/05 | 12/12 | G3, G3S | 5/100 | 56.1 | Bolts M12x1,25 | conic 60° | 18 | x | 8 | ADVAN | RZ II |  | 48 |  |  | no STi
SUBARU | Impreza | 09/05 | 12/12 | G3, G3S | 5/100 | 56.1 | Bolts M12x1,25 | conic 60° | 19 | x | 8 | ADVAN | RZ II |  | 47 |  |  | no STi
SUBARU | Impreza | 09/05 | 12/12 | G3, G3S | 5/100 | 56.1 | Bolts M12x1,25 | conic 60° | 18 | x | 8,5 | ADVAN | RZ II |  | 45 |  |  | no STi
SUBARU | Impreza | 01/13 |  | G4 | 5/100 | 56.1 | Bolts M12x1,25 | conic 60° | 17 | x | 7,5 | ADVAN | RZ II |  | 45
SUBARU | Impreza | 01/13 |  | G4 | 5/100 | 56.1 | Bolts M12x1,25 | conic 60° | 17 | x | 8 | ADVAN | RZ II |  | 45
SUBARU | Impreza | 01/13 |  | G4 | 5/100 | 56.1 | Bolts M12x1,25 | conic 60° | 18 | x | 7,5 | ADVAN | RZ II |  | 50
SUBARU | Impreza | 01/13 |  | G4 | 5/100 | 56.1 | Bolts M12x1,25 | conic 60° | 18 | x | 8 | ADVAN | RZ II |  | 48
SUBARU | Impreza | 01/13 |  | G4 | 5/100 | 56.1 | Bolts M12x1,25 | conic 60° | 19 | x | 8 | ADVAN | RZ II |  | 47
SUBARU | Impreza | 01/13 |  | G4 | 5/100 | 56.1 | Bolts M12x1,25 | conic 60° | 18 | x | 8,5 | ADVAN | RZ II |  | 45
SUBARU | Impreza | 08/92 | 12/00 | GC/GF | 5/100 | 56.1 | Nuts M12x1,25 | conic 60° | 17 | x | 7,5 | ADVAN | RZ II |  | 45 |  |  | 66-160 KW
SUBARU | Impreza | 08/92 | 12/00 | GC/GF | 5/100 | 56.1 | Nuts M12x1,25 | conic 60° | 17 | x | 8 | ADVAN | RZ II |  | 45 |  |  | 66-160 KW
SUBARU | Impreza | 08/92 | 12/00 | GC/GF | 5/100 | 56.1 | Nuts M12x1,25 | conic 60° | 18 | x | 7,5 | ADVAN | RZ II |  | 50 |  |  | 66-160 KW
SUBARU | Impreza | 08/92 | 12/00 | GC/GF | 5/100 | 56.1 | Nuts M12x1,25 | conic 60° | 18 | x | 8 | ADVAN | RZ II |  | 48 |  |  | 66-160 KW
SUBARU | Impreza | 08/92 | 12/00 | GC/GF | 5/100 | 56.1 | Nuts M12x1,25 | conic 60° | 19 | x | 8 | ADVAN | RZ II |  | 47 |  |  | 66-160 KW
SUBARU | Impreza | 08/92 | 12/00 | GC/GF | 5/100 | 56.1 | Nuts M12x1,25 | conic 60° | 18 | x | 8,5 | ADVAN | RZ II |  | 45 |  |  | 66-160 KW
SUBARU | Impreza | 12/00 | 05/06 | GD/GG ww GD/GGS | 5/100 | 56.1 | Nuts M12x1,25 | conic 60° | 17 | x | 7,5 | ADVAN | RZ II |  | 45
SUBARU | Impreza | 12/00 | 05/06 | GD/GG ww GD/GGS | 5/100 | 56.1 | Nuts M12x1,25 | conic 60° | 17 | x | 8 | ADVAN | RZ II |  | 45
SUBARU | Impreza | 12/00 | 05/06 | GD/GG ww GD/GGS | 5/100 | 56.1 | Nuts M12x1,25 | conic 60° | 18 | x | 7,5 | ADVAN | RZ II |  | 50
SUBARU | Impreza | 12/00 | 05/06 | GD/GG ww GD/GGS | 5/100 | 56.1 | Nuts M12x1,25 | conic 60° | 18 | x | 8 | ADVAN | RZ II |  | 48
SUBARU | Impreza | 12/00 | 05/06 | GD/GG ww GD/GGS | 5/100 | 56.1 | Nuts M12x1,25 | conic 60° | 19 | x | 8 | ADVAN | RZ II |  | 47
SUBARU | Impreza | 12/00 | 05/06 | GD/GG ww GD/GGS | 5/100 | 56.1 | Nuts M12x1,25 | conic 60° | 18 | x | 8,5 | ADVAN | RZ II |  | 45
SUBARU | Impreza | 09/05 | 12/12 | G3, G3S | 5/100 | 56.1 | Bolts M12x1,25 | conic 60° | 17 | x | 7,5 | WEDS | SA10R |  | 48 |  |  | no STi
SUBARU | Impreza | 09/05 | 12/12 | G3, G3S | 5/100 | 56.1 | Bolts M12x1,25 | conic 60° | 18 | x | 7,5 | WEDS | SA10R |  | 45 |  |  | no STi
SUBARU | Impreza | 09/05 | 12/12 | G3, G3S | 5/100 | 56.1 | Bolts M12x1,25 | conic 60° | 18 | x | 8,5 | WEDS | SA10R |  | 45 |  |  | no STi
SUBARU | Impreza | 01/13 |  | G4 | 5/100 | 56.1 | Bolts M12x1,25 | conic 60° | 17 | x | 7,5 | WEDS | SA10R |  | 48
SUBARU | Impreza | 01/13 |  | G4 | 5/100 | 56.1 | Bolts M12x1,25 | conic 60° | 18 | x | 7,5 | WEDS | SA10R |  | 45
SUBARU | Impreza | 01/13 |  | G4 | 5/100 | 56.1 | Bolts M12x1,25 | conic 60° | 18 | x | 8,5 | WEDS | SA10R |  | 45
SUBARU | Impreza | 08/92 | 12/00 | GC/GF | 5/100 | 56.1 | Nuts M12x1,25 | conic 60° | 17 | x | 7,5 | WEDS | SA10R |  | 48 |  |  | 66-160 KW
SUBARU | Impreza | 08/92 | 12/00 | GC/GF | 5/100 | 56.1 | Nuts M12x1,25 | conic 60° | 18 | x | 7,5 | WEDS | SA10R |  | 45 |  |  | 66-160 KW
SUBARU | Impreza | 08/92 | 12/00 | GC/GF | 5/100 | 56.1 | Nuts M12x1,25 | conic 60° | 18 | x | 8,5 | WEDS | SA10R |  | 45 |  |  | 66-160 KW
SUBARU | Impreza | 12/00 | 05/06 | GD/GG ww GD/GGS | 5/100 | 56.1 | Nuts M12x1,25 | conic 60° | 17 | x | 7,5 | WEDS | SA10R |  | 48 |  |  | no STi
SUBARU | Impreza | 12/00 | 05/06 | GD/GG ww GD/GGS | 5/100 | 56.1 | Nuts M12x1,25 | conic 60° | 18 | x | 7,5 | WEDS | SA10R |  | 45
SUBARU | Impreza | 12/00 | 05/06 | GD/GG ww GD/GGS | 5/100 | 56.1 | Nuts M12x1,25 | conic 60° | 18 | x | 8,5 | WEDS | SA10R |  | 45
SUBARU | Impreza | 09/05 | 12/12 | G3, G3S | 5/100 | 56.1 | Bolts M12x1,25 | conic 60° | 16 | x | 7 | WEDS | SA72R |  | 48 |  |  | no STi
SUBARU | Impreza | 09/05 | 12/12 | G3, G3S | 5/100 | 56.1 | Bolts M12x1,25 | conic 60° | 17 | x | 7,5 | WEDS | SA72R |  | 48 |  |  | no STi
SUBARU | Impreza | 09/05 | 12/12 | G3, G3S | 5/100 | 56.1 | Bolts M12x1,25 | conic 60° | 18 | x | 7,5 | WEDS | SA72R |  | 45 |  |  | no STi
SUBARU | Impreza | 09/05 | 12/12 | G3, G3S | 5/100 | 56.1 | Bolts M12x1,25 | conic 60° | 18 | x | 8,5 | WEDS | SA72R |  | 45 |  |  | no STi
SUBARU | Impreza | 01/13 |  | G4 | 5/100 | 56.1 | Bolts M12x1,25 | conic 60° | 16 | x | 7 | WEDS | SA72R |  | 48
SUBARU | Impreza | 01/13 |  | G4 | 5/100 | 56.1 | Bolts M12x1,25 | conic 60° | 17 | x | 7,5 | WEDS | SA72R |  | 48
SUBARU | Impreza | 01/13 |  | G4 | 5/100 | 56.1 | Bolts M12x1,25 | conic 60° | 18 | x | 7,5 | WEDS | SA72R |  | 45
SUBARU | Impreza | 01/13 |  | G4 | 5/100 | 56.1 | Bolts M12x1,25 | conic 60° | 18 | x | 8,5 | WEDS | SA72R |  | 45
SUBARU | Impreza | 08/92 | 12/00 | GC/GF | 5/100 | 56.1 | Nuts M12x1,25 | conic 60° | 16 | x | 7 | WEDS | SA72R |  | 48 |  |  | 66-160 KW
SUBARU | Impreza | 08/92 | 12/00 | GC/GF | 5/100 | 56.1 | Nuts M12x1,25 | conic 60° | 17 | x | 7,5 | WEDS | SA72R |  | 48 |  |  | 66-160 KW
SUBARU | Impreza | 08/92 | 12/00 | GC/GF | 5/100 | 56.1 | Nuts M12x1,25 | conic 60° | 18 | x | 7,5 | WEDS | SA72R |  | 45 |  |  | 66-160 KW
SUBARU | Impreza | 08/92 | 12/00 | GC/GF | 5/100 | 56.1 | Nuts M12x1,25 | conic 60° | 18 | x | 8,5 | WEDS | SA72R |  | 45 |  |  | 66-160 KW
SUBARU | Impreza | 12/00 | 05/06 | GD/GG ww GD/GGS | 5/100 | 56.1 | Nuts M12x1,25 | conic 60° | 16 | x | 7 | WEDS | SA72R |  | 48 |  |  | no STi
SUBARU | Impreza | 12/00 | 05/06 | GD/GG ww GD/GGS | 5/100 | 56.1 | Nuts M12x1,25 | conic 60° | 17 | x | 7,5 | WEDS | SA72R |  | 48 |  |  | no STi
SUBARU | Impreza | 12/00 | 05/06 | GD/GG ww GD/GGS | 5/100 | 56.1 | Nuts M12x1,25 | conic 60° | 18 | x | 7,5 | WEDS | SA72R |  | 45
SUBARU | Impreza | 12/00 | 05/06 | GD/GG ww GD/GGS | 5/100 | 56.1 | Nuts M12x1,25 | conic 60° | 18 | x | 8,5 | WEDS | SA72R |  | 45
SUBARU | Impreza | 09/05 | 12/12 | G3, G3S | 5/100 | 56.1 | Bolts M12x1,25 | conic 60° | 18 | x | 8 | SCHMIDT | Shift |  | 40 |  |  | no STi
SUBARU | Impreza | 09/05 | 12/12 | G3, G3S | 5/100 | 56.1 | Bolts M12x1,25 | conic 60° | 19 | x | 8,5 | SCHMIDT | Shift |  | 45 |  |  | no STi
SUBARU | Impreza | 01/13 |  | G4 | 5/100 | 56.1 | Bolts M12x1,25 | conic 60° | 18 | x | 8 | SCHMIDT | Shift |  | 40
SUBARU | Impreza | 01/13 |  | G4 | 5/100 | 56.1 | Bolts M12x1,25 | conic 60° | 19 | x | 8,5 | SCHMIDT | Shift |  | 35
SUBARU | Impreza | 08/92 | 12/00 | GC/GF | 5/100 | 56.1 | Nuts M12x1,25 | conic 60° | 18 | x | 8 | SCHMIDT | Shift |  | 40 | DTC |  | 66-160 KW
SUBARU | Impreza | 08/92 | 12/00 | GC/GF | 5/100 | 56.1 | Nuts M12x1,25 | conic 60° | 19 | x | 8,5 | SCHMIDT | Shift |  | 45 |  |  | 66-160 KW
SUBARU | Impreza | 12/00 | 05/06 | GD/GG ww GD/GGS | 5/100 | 56.1 | Nuts M12x1,25 | conic 60° | 18 | x | 8 | SCHMIDT | Shift |  | 40
SUBARU | Impreza | 12/00 | 05/06 | GD/GG ww GD/GGS | 5/100 | 56.1 | Nuts M12x1,25 | conic 60° | 19 | x | 8,5 | SCHMIDT | Shift |  | 45
SUBARU | Impreza | 09/05 | 12/12 | G3, G3S | 5/100 | 56.1 | Bolts M12x1,25 | conic 60° | 18 | x | 8,5 | ADVAN | TC III |  | 45 |  |  | no STi
SUBARU | Impreza | 01/13 |  | G4 | 5/100 | 56.1 | Bolts M12x1,25 | conic 60° | 18 | x | 8,5 | ADVAN | TC III |  | 45
SUBARU | Impreza | 08/92 | 12/00 | GC/GF | 5/100 | 56.1 | Nuts M12x1,25 | conic 60° | 18 | x | 8,5 | ADVAN | TC III |  | 45 |  |  | 66-160 KW
SUBARU | Impreza | 12/00 | 05/06 | GD/GG ww GD/GGS | 5/100 | 56.1 | Nuts M12x1,25 | conic 60° | 18 | x | 8,5 | ADVAN | TC III |  | 45
SUBARU | Impreza | 09/05 | 12/12 | G3, G3S | 5/100 | 56.1 | Bolts M12x1,25 | conic 60° | 18 | x | 8,5 | SCHMIDT | XS5 |  | 45 |  |  | no STi
SUBARU | Impreza | 01/13 |  | G4 | 5/100 | 56.1 | Bolts M12x1,25 | conic 60° | 18 | x | 8,5 | SCHMIDT | XS5 |  | 45
SUBARU | Impreza | 08/92 | 12/00 | GC/GF | 5/100 | 56.1 | Nuts M12x1,25 | conic 60° | 18 | x | 8,5 | SCHMIDT | XS5 |  | 45 |  |  | 66-160 KW
SUBARU | Impreza | 12/00 | 05/06 | GD/GG ww GD/GGS | 5/100 | 56.1 | Nuts M12x1,25 | conic 60° | 18 | x | 8,5 | SCHMIDT | XS5 |  | 45 |  |  | no STi
SUBARU | Impreza | 09/05 | 12/12 | G3, G3S | 5/100 | 56.1 | Bolts M12x1,25 | conic 60° | 16 | x | 7 | WEDS | SA72R |  | 48 |  |  | no STi
SUBARU | Impreza | 01/13 |  | G4 | 5/100 | 56.1 | Bolts M12x1,25 | conic 60° | 16 | x | 7 | WEDS | SA72R |  | 48
SUBARU | Impreza | 08/92 | 12/00 | GC/GF | 5/100 | 56.1 | Nuts M12x1,25 | conic 60° | 16 | x | 7 | WEDS | SA72R |  | 48 |  |  | 66-160 KW
SUBARU | Impreza | 12/00 | 05/06 | GD/GG ww GD/GGS | 5/100 | 56.1 | Nuts M12x1,25 | conic 60° | 16 | x | 7 | WEDS | SA72R |  | 48 |  |  | no STi
SUBARU | Impreza | 09/05 | 12/12 | G3, G3S | 5/100 | 56.1 | Bolts M12x1,25 | conic 60° | 16 | x | 7 | WEDS | SA20R |  | 48 |  |  | no STi
SUBARU | Impreza | 09/05 | 12/12 | G3, G3S | 5/100 | 56.1 | Bolts M12x1,25 | conic 60° | 17 | x | 7,5 | WEDS | SA20R |  | 48 |  |  | no STi
SUBARU | Impreza | 09/05 | 12/12 | G3, G3S | 5/100 | 56.1 | Bolts M12x1,25 | conic 60° | 18 | x | 7,5 | WEDS | SA20R |  | 45 |  |  | no STi
SUBARU | Impreza | 09/05 | 12/12 | G3, G3S | 5/100 | 56.1 | Bolts M12x1,25 | conic 60° | 18 | x | 8,5 | WEDS | SA20R |  | 45 |  |  | no STi
SUBARU | Impreza | 01/13 |  | G4 | 5/100 | 56.1 | Bolts M12x1,25 | conic 60° | 16 | x | 7 | WEDS | SA20R |  | 48
SUBARU | Impreza | 01/13 |  | G4 | 5/100 | 56.1 | Bolts M12x1,25 | conic 60° | 17 | x | 7,5 | WEDS | SA20R |  | 48
SUBARU | Impreza | 01/13 |  | G4 | 5/100 | 56.1 | Bolts M12x1,25 | conic 60° | 18 | x | 7,5 | WEDS | SA20R |  | 45
SUBARU | Impreza | 01/13 |  | G4 | 5/100 | 56.1 | Bolts M12x1,25 | conic 60° | 18 | x | 8,5 | WEDS | SA20R |  | 45
SUBARU | Impreza | 08/92 | 12/00 | GC/GF | 5/100 | 56.1 | Nuts M12x1,25 | conic 60° | 16 | x | 7 | WEDS | SA20R |  | 48 |  |  | 66-160 KW
SUBARU | Impreza | 08/92 | 12/00 | GC/GF | 5/100 | 56.1 | Nuts M12x1,25 | conic 60° | 17 | x | 7,5 | WEDS | SA20R |  | 48 |  |  | 66-160 KW
SUBARU | Impreza | 08/92 | 12/00 | GC/GF | 5/100 | 56.1 | Nuts M12x1,25 | conic 60° | 18 | x | 7,5 | WEDS | SA20R |  | 45 |  |  | 66-160 KW
SUBARU | Impreza | 08/92 | 12/00 | GC/GF | 5/100 | 56.1 | Nuts M12x1,25 | conic 60° | 18 | x | 8,5 | WEDS | SA20R |  | 45 |  |  | 66-160 KW
SUBARU | Impreza | 12/00 | 05/06 | GD/GG ww GD/GGS | 5/100 | 56.1 | Nuts M12x1,25 | conic 60° | 16 | x | 7 | WEDS | SA20R |  | 48 |  |  | no STi
SUBARU | Impreza | 12/00 | 05/06 | GD/GG ww GD/GGS | 5/100 | 56.1 | Nuts M12x1,25 | conic 60° | 17 | x | 7,5 | WEDS | SA20R |  | 48 |  |  | no STi
SUBARU | Impreza | 12/00 | 05/06 | GD/GG ww GD/GGS | 5/100 | 56.1 | Nuts M12x1,25 | conic 60° | 18 | x | 7,5 | WEDS | SA20R |  | 45
SUBARU | Impreza | 12/00 | 05/06 | GD/GG ww GD/GGS | 5/100 | 56.1 | Nuts M12x1,25 | conic 60° | 18 | x | 8,5 | WEDS | SA20R |  | 45
SUBARU | Impreza | 09/05 | 12/12 | G3, G3S | 5/100 | 56.1 | Bolts M12x1,25 | conic 60° | 16 | x | 7 | WEDS | SA20R |  | 48 |  |  | no STi
SUBARU | Impreza | 01/13 |  | G4 | 5/100 | 56.1 | Bolts M12x1,25 | conic 60° | 16 | x | 7 | WEDS | SA20R |  | 48
SUBARU | Impreza | 08/92 | 12/00 | GC/GF | 5/100 | 56.1 | Nuts M12x1,25 | conic 60° | 16 | x | 7 | WEDS | SA20R |  | 48 |  |  | 66-160 KW
SUBARU | Impreza | 12/00 | 05/06 | GD/GG ww GD/GGS | 5/100 | 56.1 | Nuts M12x1,25 | conic 60° | 16 | x | 7 | WEDS | SA20R |  | 48 |  |  | no STi
SUBARU | Impreza | 09/05 | 12/12 | G3, G3S | 5/100 | 56.1 | Bolts M12x1,25 | conic 60° | 18 | x | 8,5 | WEDS | RN05M |  | 45 |  |  | no STi
SUBARU | Impreza | 01/13 |  | G4 | 5/100 | 56.1 | Bolts M12x1,25 | conic 60° | 18 | x | 8,5 | WEDS | RN05M |  | 45
SUBARU | Impreza | 08/92 | 12/00 | GC/GF | 5/100 | 56.1 | Nuts M12x1,25 | conic 60° | 18 | x | 8,5 | WEDS | RN05M |  | 45 |  |  | 66-160 KW
SUBARU | Impreza | 12/00 | 05/06 | GD/GG ww GD/GGS | 5/100 | 56.1 | Nuts M12x1,25 | conic 60° | 18 | x | 8,5 | WEDS | RN05M |  | 45
SUBARU | Impreza | 09/05 | 12/12 | G3, G3S | 5/100 | 56.1 | Bolts M12x1,25 | conic 60° | 16 | x | 7 | ADVAN | RZ II |  | 48 |  |  | no STi
SUBARU | Impreza | 01/13 |  | G4 | 5/100 | 56.1 | Bolts M12x1,25 | conic 60° | 16 | x | 7 | ADVAN | RZ II |  | 48
SUBARU | Impreza | 08/92 | 12/00 | GC/GF | 5/100 | 56.1 | Nuts M12x1,25 | conic 60° | 16 | x | 7 | ADVAN | RZ II |  | 48 |  |  | 66-160 KW
SUBARU | Impreza | 12/00 | 05/06 | GD/GG ww GD/GGS | 5/100 | 56.1 | Nuts M12x1,25 | conic 60° | 16 | x | 7 | ADVAN | RZ II |  | 48 |  |  | no STi
SUBARU | Impreza | 09/05 | 12/12 | G3, G3S | 5/100 | 56.1 | Bolts M12x1,25 | conic 60° | 18 | x | 7,5 | ADVAN | RG-D2 |  | 50 |  |  | no STi
SUBARU | Impreza | 09/05 | 12/12 | G3, G3S | 5/100 | 56.1 | Bolts M12x1,25 | conic 60° | 18 | x | 8 | ADVAN | RG-D2 |  | 47 |  |  | no STi
SUBARU | Impreza | 09/05 | 12/12 | G3, G3S | 5/100 | 56.1 | Bolts M12x1,25 | conic 60° | 18 | x | 8,5 | ADVAN | RG-D2 |  | 45 |  |  | no STi
SUBARU | Impreza | 01/13 |  | G4 | 5/100 | 56.1 | Bolts M12x1,25 | conic 60° | 18 | x | 7,5 | ADVAN | RG-D2 |  | 50
SUBARU | Impreza | 01/13 |  | G4 | 5/100 | 56.1 | Bolts M12x1,25 | conic 60° | 18 | x | 8 | ADVAN | RG-D2 |  | 47
SUBARU | Impreza | 01/13 |  | G4 | 5/100 | 56.1 | Bolts M12x1,25 | conic 60° | 18 | x | 8,5 | ADVAN | RG-D2 |  | 45
SUBARU | Impreza | 08/92 | 12/00 | GC/GF | 5/100 | 56.1 | Nuts M12x1,25 | conic 60° | 18 | x | 7,5 | ADVAN | RG-D2 |  | 50 |  |  | 66-160 KW
SUBARU | Impreza | 08/92 | 12/00 | GC/GF | 5/100 | 56.1 | Nuts M12x1,25 | conic 60° | 18 | x | 8 | ADVAN | RG-D2 |  | 47 |  |  | 66-160 KW
SUBARU | Impreza | 08/92 | 12/00 | GC/GF | 5/100 | 56.1 | Nuts M12x1,25 | conic 60° | 18 | x | 8,5 | ADVAN | RG-D2 |  | 45 |  |  | 66-160 KW
SUBARU | Impreza | 12/00 | 05/06 | GD/GG ww GD/GGS | 5/100 | 56.1 | Nuts M12x1,25 | conic 60° | 18 | x | 7,5 | ADVAN | RG-D2 |  | 50
SUBARU | Impreza | 12/00 | 05/06 | GD/GG ww GD/GGS | 5/100 | 56.1 | Nuts M12x1,25 | conic 60° | 18 | x | 8 | ADVAN | RG-D2 |  | 47
SUBARU | Impreza | 12/00 | 05/06 | GD/GG ww GD/GGS | 5/100 | 56.1 | Nuts M12x1,25 | conic 60° | 18 | x | 8,5 | ADVAN | RG-D2 |  | 45
SUBARU | Impreza | 09/05 | 12/12 | G3, G3S | 5/100 | 56.1 | Bolts M12x1,25 | conic 60° | 18 | x | 8 | ADVAN | RS-DF Progressive |  | 44 |  |  | no STi
SUBARU | Impreza | 09/05 | 12/12 | G3, G3S | 5/100 | 56.1 | Bolts M12x1,25 | conic 60° | 18 | x | 8,5 | ADVAN | RS-DF Progressive |  | 45 |  |  | no STi
SUBARU | Impreza | 09/05 | 12/12 | G3, G3S | 5/100 | 56.1 | Bolts M12x1,25 | conic 60° | 18 | x | 9 | ADVAN | RS-DF Progressive |  | 52 |  | rear | no STi
SUBARU | Impreza | 01/13 |  | G4 | 5/100 | 56.1 | Bolts M12x1,25 | conic 60° | 18 | x | 8 | ADVAN | RS-DF Progressive |  | 44
SUBARU | Impreza | 01/13 |  | G4 | 5/100 | 56.1 | Bolts M12x1,25 | conic 60° | 18 | x | 8,5 | ADVAN | RS-DF Progressive |  | 45
SUBARU | Impreza | 01/13 |  | G4 | 5/100 | 56.1 | Bolts M12x1,25 | conic 60° | 18 | x | 9 | ADVAN | RS-DF Progressive |  | 52 |  | rear
SUBARU | Impreza | 08/92 | 12/00 | GC/GF | 5/100 | 56.1 | Nuts M12x1,25 | conic 60° | 18 | x | 8 | ADVAN | RS-DF Progressive |  | 44 |  |  | 66-160 KW
SUBARU | Impreza | 08/92 | 12/00 | GC/GF | 5/100 | 56.1 | Nuts M12x1,25 | conic 60° | 18 | x | 8,5 | ADVAN | RS-DF Progressive |  | 45 |  |  | 66-160 KW
SUBARU | Impreza | 08/92 | 12/00 | GC/GF | 5/100 | 56.1 | Nuts M12x1,25 | conic 60° | 18 | x | 9 | ADVAN | RS-DF Progressive |  | 52 |  | rear | 66-160 KW
SUBARU | Impreza | 12/00 | 05/06 | GD/GG ww GD/GGS | 5/100 | 56.1 | Nuts M12x1,25 | conic 60° | 18 | x | 8 | ADVAN | RS-DF Progressive |  | 44
SUBARU | Impreza | 12/00 | 05/06 | GD/GG ww GD/GGS | 5/100 | 56.1 | Nuts M12x1,25 | conic 60° | 18 | x | 8,5 | ADVAN | RS-DF Progressive |  | 45
SUBARU | Impreza | 12/00 | 05/06 | GD/GG ww GD/GGS | 5/100 | 56.1 | Nuts M12x1,25 | conic 60° | 18 | x | 9 | ADVAN | RS-DF Progressive |  | 52 |  | rear
SUBARU | Impreza WRX | 01/01 | 09/05 | GD | 5/100 | 56.1 | Nuts M12x1,25 | conic 60° | 19 | x | 8,5 | SCHMIDT | Drago |  | 45
SUBARU | Impreza WRX | 01/01 | 09/05 | GD | 5/100 | 56.1 | Nuts M12x1,25 | conic 60° | 19 | x | 8,5 | SCHMIDT | Gambit |  | 45 |  |  | no STi
SUBARU | Impreza WRX | 01/01 | 09/05 | GD | 5/100 | 56.1 | Nuts M12x1,25 | conic 60° | 18 | x | 8 | ADVAN | GT |  | 45
SUBARU | Impreza WRX | 01/01 | 09/05 | GD | 5/100 | 56.1 | Nuts M12x1,25 | conic 60° | 19 | x | 9,5 | ADVAN | GT |  | 45 |  | rear
SUBARU | Impreza WRX | 01/01 | 09/05 | GD | 5/100 | 56.1 | Nuts M12x1,25 | conic 60° | 18 | x | 8,5 | ADVAN | GT |  | 45
SUBARU | Impreza WRX | 01/01 | 09/05 | GD | 5/100 | 56.1 | Nuts M12x1,25 | conic 60° | 18 | x | 9 | ADVAN | GT |  | 45 |  | rear
SUBARU | Impreza WRX | 01/01 | 09/05 | GD | 5/100 | 56.1 | Nuts M12x1,25 | conic 60° | 19 | x | 8,5 | ADVAN | GT |  | 42
SUBARU | Impreza WRX | 01/01 | 09/05 | GD | 5/100 | 56.1 | Nuts M12x1,25 | conic 60° | 18 | x | 9,5 | ADVAN | GT Premium |  | 45 |  | rear
SUBARU | Impreza WRX | 01/01 | 09/05 | GD | 5/100 | 56.1 | Nuts M12x1,25 | conic 60° | 19 | x | 9,5 | ADVAN | GT Premium |  | 45 |  | rear
SUBARU | Impreza WRX | 01/01 | 09/05 | GD | 5/100 | 56.1 | Nuts M12x1,25 | conic 60° | 18 | x | 8,5 | ADVAN | GT Premium |  | 45
SUBARU | Impreza WRX | 01/01 | 09/05 | GD | 5/100 | 56.1 | Nuts M12x1,25 | conic 60° | 19 | x | 8,5 | ADVAN | GT Premium |  | 42
SUBARU | Impreza WRX | 01/01 | 09/05 | GD | 5/100 | 56.1 | Nuts M12x1,25 | conic 60° | 16 | x | 7 | AC | Mesh |  | 35 | DTC |  | no STi
SUBARU | Impreza WRX | 01/01 | 09/05 | GD | 5/100 | 56.1 | Nuts M12x1,25 | conic 60° | 17 | x | 7,5 | AC | Mesh |  | 35 | DTC |  | no STi
SUBARU | Impreza WRX | 01/01 | 09/05 | GD | 5/100 | 56.1 | Nuts M12x1,25 | conic 60° | 18 | x | 8,5 | AC | Mesh |  | 35 | DTC
SUBARU | Impreza WRX | 01/01 | 09/05 | GD | 5/100 | 56.1 | Nuts M12x1,25 | conic 60° | 16 | x | 7 | AC | Phoenix |  | 36 | DTC |  | no STi
SUBARU | Impreza WRX | 01/01 | 09/05 | GD | 5/100 | 56.1 | Nuts M12x1,25 | conic 60° | 17 | x | 7,5 | AC | Phoenix |  | 36 | DTC |  | no STi
SUBARU | Impreza WRX | 01/01 | 09/05 | GD | 5/100 | 56.1 | Nuts M12x1,25 | conic 60° | 18 | x | 8 | AC | Phoenix |  | 45 |  |  | no STi
SUBARU | Impreza WRX | 01/01 | 09/05 | GD | 5/100 | 56.1 | Nuts M12x1,25 | conic 60° | 19 | x | 8,5 | AC | Phoenix |  | 45 |  |  | no STi
SUBARU | Impreza WRX | 01/01 | 09/05 | GD | 5/100 | 56.1 | Nuts M12x1,25 | conic 60° | 16 | x | 7 | ACE | Planet |  | 38 | DTC |  | no STi
SUBARU | Impreza WRX | 01/01 | 09/05 | GD | 5/100 | 56.1 | Nuts M12x1,25 | conic 60° | 17 | x | 7 | ACE | Planet |  | 38 | DTC |  | no STi
SUBARU | Impreza WRX | 01/01 | 09/05 | GD | 5/100 | 56.1 | Nuts M12x1,25 | conic 60° | 17 | x | 7 | ACE | Planet edition |  | 38 | DTC |  | no STi
SUBARU | Impreza WRX | 01/01 | 09/05 | GD | 5/100 | 56.1 | Nuts M12x1,25 | conic 60° | 17 | x | 7,5 | ADVAN | RC III |  | 48 |  |  | no STi
SUBARU | Impreza WRX | 01/01 | 09/05 | GD | 5/100 | 56.1 | Nuts M12x1,25 | conic 60° | 17 | x | 7,5 | ADVAN | RC III |  | 48
SUBARU | Impreza WRX | 01/01 | 09/05 | GD | 5/100 | 56.1 | Nuts M12x1,25 | conic 60° | 17 | x | 7,5 | ADVAN | RG III |  | 50 |  |  | no STi
SUBARU | Impreza WRX | 01/01 | 09/05 | GD | 5/100 | 56.1 | Nuts M12x1,25 | conic 60° | 17 | x | 8 | ADVAN | RG III |  | 48
SUBARU | Impreza WRX | 01/01 | 09/05 | GD | 5/100 | 56.1 | Nuts M12x1,25 | conic 60° | 18 | x | 7,5 | ADVAN | RG III |  | 50
SUBARU | Impreza WRX | 01/01 | 09/05 | GD | 5/100 | 56.1 | Nuts M12x1,25 | conic 60° | 18 | x | 8 | ADVAN | RG III |  | 47
SUBARU | Impreza WRX | 01/01 | 09/05 | GD | 5/100 | 56.1 | Nuts M12x1,25 | conic 60° | 18 | x | 8,5 | ADVAN | RG III |  | 45
SUBARU | Impreza WRX | 01/01 | 09/05 | GD | 5/100 | 56.1 | Nuts M12x1,25 | conic 60° | 19 | x | 8,5 | ADVAN | RG III |  | 45
SUBARU | Impreza WRX | 01/01 | 09/05 | GD | 5/100 | 56.1 | Nuts M12x1,25 | conic 60° | 19 | x | 8,5 | SCHMIDT | Rhino |  | 45
SUBARU | Impreza WRX | 01/01 | 09/05 | GD | 5/100 | 56.1 | Nuts M12x1,25 | conic 60° | 17 | x | 7,5 | ADVAN | RS II |  | 50 |  |  | no STi
SUBARU | Impreza WRX | 01/01 | 09/05 | GD | 5/100 | 56.1 | Nuts M12x1,25 | conic 60° | 17 | x | 8 | ADVAN | RS II |  | 48
SUBARU | Impreza WRX | 01/01 | 09/05 | GD | 5/100 | 56.1 | Nuts M12x1,25 | conic 60° | 18 | x | 7,5 | ADVAN | RS II |  | 50
SUBARU | Impreza WRX | 01/01 | 09/05 | GD | 5/100 | 56.1 | Nuts M12x1,25 | conic 60° | 18 | x | 8 | ADVAN | RS II |  | 48
SUBARU | Impreza WRX | 01/01 | 09/05 | GD | 5/100 | 56.1 | Nuts M12x1,25 | conic 60° | 18 | x | 8,5 | ADVAN | RS II |  | 45
SUBARU | Impreza WRX | 01/01 | 09/05 | GD | 5/100 | 56.1 | Nuts M12x1,25 | conic 60° | 19 | x | 8 | ADVAN | RS II |  | 47
SUBARU | Impreza WRX | 01/01 | 09/05 | GD | 5/100 | 56.1 | Nuts M12x1,25 | conic 60° | 17 | x | 7,5 | ADVAN | RS-D |  | 50 |  |  | no STi
SUBARU | Impreza WRX | 01/01 | 09/05 | GD | 5/100 | 56.1 | Nuts M12x1,25 | conic 60° | 17 | x | 8 | ADVAN | RS-D |  | 47
SUBARU | Impreza WRX | 01/01 | 09/05 | GD | 5/100 | 56.1 | Nuts M12x1,25 | conic 60° | 18 | x | 7,5 | ADVAN | RS-D |  | 50
SUBARU | Impreza WRX | 01/01 | 09/05 | GD | 5/100 | 56.1 | Nuts M12x1,25 | conic 60° | 18 | x | 8 | ADVAN | RS-D |  | 47
SUBARU | Impreza WRX | 01/01 | 09/05 | GD | 5/100 | 56.1 | Nuts M12x1,25 | conic 60° | 19 | x | 8 | ADVAN | RS-DF |  | 47
SUBARU | Impreza WRX | 01/01 | 09/05 | GD | 5/100 | 56.1 | Nuts M12x1,25 | conic 60° | 19 | x | 8,5 | ADVAN | RS-DF |  | 47
SUBARU | Impreza WRX | 01/01 | 09/05 | GD | 5/100 | 56.1 | Nuts M12x1,25 | conic 60° | 17 | x | 7 | ADVAN | RT |  | 50 |  |  | no STi
SUBARU | Impreza WRX | 01/01 | 09/05 | GD | 5/100 | 56.1 | Nuts M12x1,25 | conic 60° | 17 | x | 8 | ADVAN | RT |  | 50
SUBARU | Impreza WRX | 01/01 | 09/05 | GD | 5/100 | 56.1 | Nuts M12x1,25 | conic 60° | 18 | x | 7 | ADVAN | RT |  | 50 |  |  | no STi
SUBARU | Impreza WRX | 01/01 | 09/05 | GD | 5/100 | 56.1 | Nuts M12x1,25 | conic 60° | 18 | x | 7,5 | ADVAN | RT |  | 38 | DTC
SUBARU | Impreza WRX | 01/01 | 09/05 | GD | 5/100 | 56.1 | Nuts M12x1,25 | conic 60° | 18 | x | 8 | ADVAN | RT |  | 50
SUBARU | Impreza WRX | 01/01 | 09/05 | GD | 5/100 | 56.1 | Nuts M12x1,25 | conic 60° | 16 | x | 7 | ADVAN | RZ |  | 45 |  |  | no STi
SUBARU | Impreza WRX | 01/01 | 09/05 | GD | 5/100 | 56.1 | Nuts M12x1,25 | conic 60° | 16 | x | 8 | ADVAN | RZ |  | 48 |  |  | no STi
SUBARU | Impreza WRX | 01/01 | 09/05 | GD | 5/100 | 56.1 | Nuts M12x1,25 | conic 60° | 17 | x | 7,5 | ADVAN | RZ |  | 50 |  |  | no STi
SUBARU | Impreza WRX | 01/01 | 09/05 | GD | 5/100 | 56.1 | Nuts M12x1,25 | conic 60° | 17 | x | 8 | ADVAN | RZ |  | 47
SUBARU | Impreza WRX | 01/01 | 09/05 | GD | 5/100 | 56.1 | Nuts M12x1,25 | conic 60° | 18 | x | 7,5 | ADVAN | RZ |  | 50
SUBARU | Impreza WRX | 01/01 | 09/05 | GD | 5/100 | 56.1 | Nuts M12x1,25 | conic 60° | 18 | x | 8 | ADVAN | RZ |  | 47
SUBARU | Impreza WRX | 01/01 | 09/05 | GD | 5/100 | 56.1 | Nuts M12x1,25 | conic 60° | 17 | x | 7,5 | ADVAN | RZ II |  | 45
SUBARU | Impreza WRX | 01/01 | 09/05 | GD | 5/100 | 56.1 | Nuts M12x1,25 | conic 60° | 17 | x | 8 | ADVAN | RZ II |  | 45
SUBARU | Impreza WRX | 01/01 | 09/05 | GD | 5/100 | 56.1 | Nuts M12x1,25 | conic 60° | 18 | x | 7,5 | ADVAN | RZ II |  | 50
SUBARU | Impreza WRX | 01/01 | 09/05 | GD | 5/100 | 56.1 | Nuts M12x1,25 | conic 60° | 18 | x | 8 | ADVAN | RZ II |  | 48
SUBARU | Impreza WRX | 01/01 | 09/05 | GD | 5/100 | 56.1 | Nuts M12x1,25 | conic 60° | 18 | x | 9,5 | ADVAN | RZ II |  | 45 |  | rear
SUBARU | Impreza WRX | 01/01 | 09/05 | GD | 5/100 | 56.1 | Nuts M12x1,25 | conic 60° | 19 | x | 8 | ADVAN | RZ II |  | 47
SUBARU | Impreza WRX | 01/01 | 09/05 | GD | 5/100 | 56.1 | Nuts M12x1,25 | conic 60° | 18 | x | 8,5 | ADVAN | RZ II |  | 45
SUBARU | Impreza WRX | 01/01 | 09/05 | GD | 5/100 | 56.1 | Nuts M12x1,25 | conic 60° | 19 | x | 9 | ADVAN | RZ II |  | 50 |  | rear
SUBARU | Impreza WRX | 01/01 | 09/05 | GD | 5/100 | 56.1 | Nuts M12x1,25 | conic 60° | 17 | x | 7,5 | WEDS | SA10R |  | 48 |  |  | no STi
SUBARU | Impreza WRX | 01/01 | 09/05 | GD | 5/100 | 56.1 | Nuts M12x1,25 | conic 60° | 18 | x | 7,5 | WEDS | SA10R |  | 45
SUBARU | Impreza WRX | 01/01 | 09/05 | GD | 5/100 | 56.1 | Nuts M12x1,25 | conic 60° | 18 | x | 8,5 | WEDS | SA10R |  | 45
SUBARU | Impreza WRX | 01/01 | 09/05 | GD | 5/100 | 56.1 | Nuts M12x1,25 | conic 60° | 16 | x | 7 | WEDS | SA72R |  | 48 |  |  | no STi
SUBARU | Impreza WRX | 01/01 | 09/05 | GD | 5/100 | 56.1 | Nuts M12x1,25 | conic 60° | 17 | x | 7,5 | WEDS | SA72R |  | 48 |  |  | no STi
SUBARU | Impreza WRX | 01/01 | 09/05 | GD | 5/100 | 56.1 | Nuts M12x1,25 | conic 60° | 18 | x | 7,5 | WEDS | SA72R |  | 45
SUBARU | Impreza WRX | 01/01 | 09/05 | GD | 5/100 | 56.1 | Nuts M12x1,25 | conic 60° | 18 | x | 8,5 | WEDS | SA72R |  | 45
SUBARU | Impreza WRX | 01/01 | 09/05 | GD | 5/100 | 56.1 | Nuts M12x1,25 | conic 60° | 18 | x | 8 | SCHMIDT | Shift |  | 40
SUBARU | Impreza WRX | 01/01 | 09/05 | GD | 5/100 | 56.1 | Nuts M12x1,25 | conic 60° | 19 | x | 8,5 | SCHMIDT | Shift |  | 45
SUBARU | Impreza WRX | 01/01 | 09/05 | GD | 5/100 | 56.1 | Nuts M12x1,25 | conic 60° | 18 | x | 9,5 | ADVAN | TC III |  | 45 |  | rear
SUBARU | Impreza WRX | 01/01 | 09/05 | GD | 5/100 | 56.1 | Nuts M12x1,25 | conic 60° | 18 | x | 8,5 | ADVAN | TC III |  | 45
SUBARU | Impreza WRX | 01/01 | 09/05 | GD | 5/100 | 56.1 | Nuts M12x1,25 | conic 60° | 18 | x | 8,5 | SCHMIDT | XS5 |  | 45 |  |  | no STi
SUBARU | Impreza WRX | 01/01 | 09/05 | GD | 5/100 | 56.1 | Nuts M12x1,25 | conic 60° | 18 | x | 8,5 | AC | Star Five |  | 35 | DTC
SUBARU | Impreza WRX | 01/01 | 09/05 | GD | 5/100 | 56.1 | Nuts M12x1,25 | conic 60° | 16 | x | 7 | WEDS | SA72R |  | 48 |  |  | no STi
SUBARU | Impreza WRX | 01/01 | 09/05 | GD | 5/100 | 56.1 | Nuts M12x1,25 | conic 60° | 16 | x | 7 | WEDS | SA20R |  | 48 |  |  | no STi
SUBARU | Impreza WRX | 01/01 | 09/05 | GD | 5/100 | 56.1 | Nuts M12x1,25 | conic 60° | 17 | x | 7,5 | WEDS | SA20R |  | 48 |  |  | no STi
SUBARU | Impreza WRX | 01/01 | 09/05 | GD | 5/100 | 56.1 | Nuts M12x1,25 | conic 60° | 18 | x | 7,5 | WEDS | SA20R |  | 45
SUBARU | Impreza WRX | 01/01 | 09/05 | GD | 5/100 | 56.1 | Nuts M12x1,25 | conic 60° | 18 | x | 8,5 | WEDS | SA20R |  | 45
SUBARU | Impreza WRX | 01/01 | 09/05 | GD | 5/100 | 56.1 | Nuts M12x1,25 | conic 60° | 16 | x | 7 | WEDS | SA20R |  | 48 |  |  | no STi
SUBARU | Impreza WRX | 01/01 | 09/05 | GD | 5/100 | 56.1 | Nuts M12x1,25 | conic 60° | 18 | x | 8,5 | WEDS | RN05M |  | 45
SUBARU | Impreza WRX | 01/01 | 09/05 | GD | 5/100 | 56.1 | Nuts M12x1,25 | conic 60° | 16 | x | 7 | ADVAN | RZ II |  | 48 |  |  | no STi
SUBARU | Impreza WRX | 01/01 | 09/05 | GD | 5/100 | 56.1 | Nuts M12x1,25 | conic 60° | 18 | x | 7,5 | ADVAN | RG-D2 |  | 50
SUBARU | Impreza WRX | 01/01 | 09/05 | GD | 5/100 | 56.1 | Nuts M12x1,25 | conic 60° | 18 | x | 8 | ADVAN | RG-D2 |  | 47
SUBARU | Impreza WRX | 01/01 | 09/05 | GD | 5/100 | 56.1 | Nuts M12x1,25 | conic 60° | 18 | x | 8,5 | ADVAN | RG-D2 |  | 45
SUBARU | Impreza WRX | 01/01 | 09/05 | GD | 5/100 | 56.1 | Nuts M12x1,25 | conic 60° | 18 | x | 9 | ADVAN | RG-D2 |  | 45 |  | rear
SUBARU | Impreza WRX | 01/01 | 09/05 | GD | 5/100 | 56.1 | Nuts M12x1,25 | conic 60° | 18 | x | 8 | ADVAN | RS-DF Progressive |  | 44
SUBARU | Impreza WRX | 01/01 | 09/05 | GD | 5/100 | 56.1 | Nuts M12x1,25 | conic 60° | 18 | x | 8,5 | ADVAN | RS-DF Progressive |  | 45
SUBARU | Impreza WRX | 01/01 | 09/05 | GD | 5/100 | 56.1 | Nuts M12x1,25 | conic 60° | 18 | x | 9 | ADVAN | RS-DF Progressive |  | 52 |  | rear
SUBARU | Impreza WRX STi | 09/09 | 02/14 | G3, G3S | 5/114.3 | 56.1 | Nuts M12x1,25 | conic 60° | 20 | x | 9 | ACE | Aria |  | 45
SUBARU | Impreza WRX STi | 01/05 | 12/08 | GD/GG | 5/114.3 | 56.1 | Nuts M12x1,25 | conic 60° | 20 | x | 9 | ACE | Aria |  | 45
SUBARU | Impreza WRX STi | 03/14 |  | V1 | 5/114.3 | 56.1 | Nuts M12x1,25 | conic 60° | 20 | x | 9 | ACE | Aria |  | 45
SUBARU | Impreza WRX STi | 09/09 | 02/14 | G3, G3S | 5/114.3 | 56.1 | Nuts M12x1,25 | conic 60° | 20 | x | 8,5 | ACE | Devotion |  | 40
SUBARU | Impreza WRX STi | 09/09 | 02/14 | G3, G3S | 5/114.3 | 56.1 | Nuts M12x1,25 | conic 60° | 20 | x | 9 | ACE | Devotion |  | 35 | DTC
SUBARU | Impreza WRX STi | 09/09 | 02/14 | G3, G3S | 5/114.3 | 56.1 | Nuts M12x1,25 | conic 60° | 19 | x | 8,5 | ACE | Devotion |  | 35 | DTC
SUBARU | Impreza WRX STi | 01/05 | 12/08 | GD/GG | 5/114.3 | 56.1 | Nuts M12x1,25 | conic 60° | 20 | x | 8,5 | ACE | Devotion |  | 40
SUBARU | Impreza WRX STi | 01/05 | 12/08 | GD/GG | 5/114.3 | 56.1 | Nuts M12x1,25 | conic 60° | 20 | x | 9 | ACE | Devotion |  | 35 | DTC
SUBARU | Impreza WRX STi | 01/05 | 12/08 | GD/GG | 5/114.3 | 56.1 | Nuts M12x1,25 | conic 60° | 19 | x | 8,5 | ACE | Devotion |  | 35 | DTC
SUBARU | Impreza WRX STi | 03/14 |  | V1 | 5/114.3 | 56.1 | Nuts M12x1,25 | conic 60° | 20 | x | 8,5 | ACE | Devotion |  | 40
SUBARU | Impreza WRX STi | 03/14 |  | V1 | 5/114.3 | 56.1 | Nuts M12x1,25 | conic 60° | 20 | x | 9 | ACE | Devotion |  | 35 | DTC
SUBARU | Impreza WRX STi | 03/14 |  | V1 | 5/114.3 | 56.1 | Nuts M12x1,25 | conic 60° | 19 | x | 8,5 | ACE | Devotion |  | 35 | DTC
SUBARU | Impreza WRX STi | 09/09 | 02/14 | G3, G3S | 5/114.3 | 56.1 | Nuts M12x1,25 | conic 60° | 20 | x | 9 | SCHMIDT | Drago |  | 45
SUBARU | Impreza WRX STi | 09/09 | 02/14 | G3, G3S | 5/114.3 | 56.1 | Nuts M12x1,25 | conic 60° | 19 | x | 8,5 | SCHMIDT | Drago |  | 40
SUBARU | Impreza WRX STi | 01/01 | 09/05 | GD | 5/100 | 56.1 | Nuts M12x1,25 | conic 60° | 19 | x | 8,5 | SCHMIDT | Drago |  | 45 |  |  |  | e1*98/14*0145*
SUBARU | Impreza WRX STi | 01/05 | 12/08 | GD/GG | 5/114.3 | 56.1 | Nuts M12x1,25 | conic 60° | 20 | x | 9 | SCHMIDT | Drago |  | 45
SUBARU | Impreza WRX STi | 01/05 | 12/08 | GD/GG | 5/114.3 | 56.1 | Nuts M12x1,25 | conic 60° | 19 | x | 8,5 | SCHMIDT | Drago |  | 40
SUBARU | Impreza WRX STi | 03/14 |  | V1 | 5/114.3 | 56.1 | Nuts M12x1,25 | conic 60° | 20 | x | 9 | SCHMIDT | Drago |  | 45
SUBARU | Impreza WRX STi | 03/14 |  | V1 | 5/114.3 | 56.1 | Nuts M12x1,25 | conic 60° | 19 | x | 8,5 | SCHMIDT | Drago |  | 40
SUBARU | Impreza WRX STi | 09/09 | 02/14 | G3, G3S | 5/114.3 | 56.1 | Nuts M12x1,25 | conic 60° | 20 | x | 9 | ACE | Driven |  | 35 | DTC
SUBARU | Impreza WRX STi | 01/05 | 12/08 | GD/GG | 5/114.3 | 56.1 | Nuts M12x1,25 | conic 60° | 20 | x | 9 | ACE | Driven |  | 35 | DTC
SUBARU | Impreza WRX STi | 03/14 |  | V1 | 5/114.3 | 56.1 | Nuts M12x1,25 | conic 60° | 20 | x | 9 | ACE | Driven |  | 35 | DTC
SUBARU | Impreza WRX STi | 09/09 | 02/14 | G3, G3S | 5/114.3 | 56.1 | Nuts M12x1,25 | conic 60° | 20 | x | 8,5 | SCHMIDT | Gambit |  | 40
SUBARU | Impreza WRX STi | 09/09 | 02/14 | G3, G3S | 5/114.3 | 56.1 | Nuts M12x1,25 | conic 60° | 19 | x | 9,5 | SCHMIDT | Gambit |  | 40
SUBARU | Impreza WRX STi | 09/09 | 02/14 | G3, G3S | 5/114.3 | 56.1 | Nuts M12x1,25 | conic 60° | 19 | x | 8,5 | SCHMIDT | Gambit |  | 40
SUBARU | Impreza WRX STi | 01/01 | 09/05 | GD | 5/100 | 56.1 | Nuts M12x1,25 | conic 60° | 19 | x | 8,5 | SCHMIDT | Gambit |  | 35 | DTC |  |  | e1*98/14*0145*
SUBARU | Impreza WRX STi | 01/05 | 12/08 | GD/GG | 5/114.3 | 56.1 | Nuts M12x1,25 | conic 60° | 20 | x | 8,5 | SCHMIDT | Gambit |  | 35 | DTC
SUBARU | Impreza WRX STi | 01/05 | 12/08 | GD/GG | 5/114.3 | 56.1 | Nuts M12x1,25 | conic 60° | 19 | x | 9,5 | SCHMIDT | Gambit |  | 45 |  | rear
SUBARU | Impreza WRX STi | 01/05 | 12/08 | GD/GG | 5/114.3 | 56.1 | Nuts M12x1,25 | conic 60° | 19 | x | 8,5 | SCHMIDT | Gambit |  | 35 | DTC
SUBARU | Impreza WRX STi | 03/14 |  | V1 | 5/114.3 | 56.1 | Nuts M12x1,25 | conic 60° | 20 | x | 8,5 | SCHMIDT | Gambit |  | 40
SUBARU | Impreza WRX STi | 03/14 |  | V1 | 5/114.3 | 56.1 | Nuts M12x1,25 | conic 60° | 19 | x | 9,5 | SCHMIDT | Gambit |  | 40
SUBARU | Impreza WRX STi | 03/14 |  | V1 | 5/114.3 | 56.1 | Nuts M12x1,25 | conic 60° | 19 | x | 8,5 | SCHMIDT | Gambit |  | 40
SUBARU | Impreza WRX STi | 09/09 | 02/14 | G3, G3S | 5/114.3 | 56.1 | Nuts M12x1,25 | conic 60° | 20 | x | 8,5 | SCHMIDT | Gotham |  | 40
SUBARU | Impreza WRX STi | 01/05 | 12/08 | GD/GG | 5/114.3 | 56.1 | Nuts M12x1,25 | conic 60° | 20 | x | 8,5 | SCHMIDT | Gotham |  | 40
SUBARU | Impreza WRX STi | 03/14 |  | V1 | 5/114.3 | 56.1 | Nuts M12x1,25 | conic 60° | 20 | x | 8,5 | SCHMIDT | Gotham |  | 40
SUBARU | Impreza WRX STi | 09/09 | 02/14 | G3, G3S | 5/114.3 | 56.1 | Nuts M12x1,25 | conic 60° | 18 | x | 8 | ADVAN | GT |  | 45
SUBARU | Impreza WRX STi | 09/09 | 02/14 | G3, G3S | 5/114.3 | 56.1 | Nuts M12x1,25 | conic 60° | 18 | x | 8,5 | ADVAN | GT |  | 45
SUBARU | Impreza WRX STi | 09/09 | 02/14 | G3, G3S | 5/114.3 | 56.1 | Nuts M12x1,25 | conic 60° | 18 | x | 9 | ADVAN | GT |  | 43
SUBARU | Impreza WRX STi | 09/09 | 02/14 | G3, G3S | 5/114.3 | 56.1 | Nuts M12x1,25 | conic 60° | 18 | x | 9,5 | ADVAN | GT |  | 45
SUBARU | Impreza WRX STi | 09/09 | 02/14 | G3, G3S | 5/114.3 | 56.1 | Nuts M12x1,25 | conic 60° | 19 | x | 9 | ADVAN | GT |  | 45
SUBARU | Impreza WRX STi | 09/09 | 02/14 | G3, G3S | 5/114.3 | 56.1 | Nuts M12x1,25 | conic 60° | 20 | x | 9 | ADVAN | GT |  | 42
SUBARU | Impreza WRX STi | 09/09 | 02/14 | G3, G3S | 5/114.3 | 56.1 | Nuts M12x1,25 | conic 60° | 19 | x | 9,5 | ADVAN | GT |  | 50
SUBARU | Impreza WRX STi | 09/09 | 02/14 | G3, G3S | 5/114.3 | 56.1 | Nuts M12x1,25 | conic 60° | 19 | x | 8,5 | ADVAN | GT |  | 38
SUBARU | Impreza WRX STi | 09/09 | 02/14 | G3, G3S | 5/114.3 | 56.1 | Nuts M12x1,25 | conic 60° | 18 | x | 8,5 | ADVAN | GT |  | 51
SUBARU | Impreza WRX STi | 01/05 | 12/08 | GD/GG | 5/114.3 | 56.1 | Nuts M12x1,25 | conic 60° | 18 | x | 8 | ADVAN | GT |  | 45
SUBARU | Impreza WRX STi | 01/05 | 12/08 | GD/GG | 5/114.3 | 56.1 | Nuts M12x1,25 | conic 60° | 18 | x | 8,5 | ADVAN | GT |  | 45
SUBARU | Impreza WRX STi | 01/05 | 12/08 | GD/GG | 5/114.3 | 56.1 | Nuts M12x1,25 | conic 60° | 18 | x | 9 | ADVAN | GT |  | 43 |  | rear
SUBARU | Impreza WRX STi | 01/05 | 12/08 | GD/GG | 5/114.3 | 56.1 | Nuts M12x1,25 | conic 60° | 18 | x | 9,5 | ADVAN | GT |  | 45 |  | rear
SUBARU | Impreza WRX STi | 01/05 | 12/08 | GD/GG | 5/114.3 | 56.1 | Nuts M12x1,25 | conic 60° | 19 | x | 9 | ADVAN | GT |  | 45
SUBARU | Impreza WRX STi | 01/05 | 12/08 | GD/GG | 5/114.3 | 56.1 | Nuts M12x1,25 | conic 60° | 20 | x | 9 | ADVAN | GT |  | 42
SUBARU | Impreza WRX STi | 01/05 | 12/08 | GD/GG | 5/114.3 | 56.1 | Nuts M12x1,25 | conic 60° | 19 | x | 9,5 | ADVAN | GT |  | 50 |  | rear
SUBARU | Impreza WRX STi | 01/05 | 12/08 | GD/GG | 5/114.3 | 56.1 | Nuts M12x1,25 | conic 60° | 19 | x | 8,5 | ADVAN | GT |  | 38
SUBARU | Impreza WRX STi | 01/05 | 12/08 | GD/GG | 5/114.3 | 56.1 | Nuts M12x1,25 | conic 60° | 18 | x | 8,5 | ADVAN | GT |  | 51
SUBARU | Impreza WRX STi | 03/14 |  | V1 | 5/114.3 | 56.1 | Nuts M12x1,25 | conic 60° | 18 | x | 8 | ADVAN | GT |  | 45
SUBARU | Impreza WRX STi | 03/14 |  | V1 | 5/114.3 | 56.1 | Nuts M12x1,25 | conic 60° | 18 | x | 8,5 | ADVAN | GT |  | 45
SUBARU | Impreza WRX STi | 03/14 |  | V1 | 5/114.3 | 56.1 | Nuts M12x1,25 | conic 60° | 18 | x | 9 | ADVAN | GT |  | 43
SUBARU | Impreza WRX STi | 03/14 |  | V1 | 5/114.3 | 56.1 | Nuts M12x1,25 | conic 60° | 18 | x | 9,5 | ADVAN | GT |  | 45
SUBARU | Impreza WRX STi | 03/14 |  | V1 | 5/114.3 | 56.1 | Nuts M12x1,25 | conic 60° | 19 | x | 9 | ADVAN | GT |  | 45
SUBARU | Impreza WRX STi | 03/14 |  | V1 | 5/114.3 | 56.1 | Nuts M12x1,25 | conic 60° | 20 | x | 9 | ADVAN | GT |  | 42
SUBARU | Impreza WRX STi | 03/14 |  | V1 | 5/114.3 | 56.1 | Nuts M12x1,25 | conic 60° | 19 | x | 9,5 | ADVAN | GT |  | 50
SUBARU | Impreza WRX STi | 03/14 |  | V1 | 5/114.3 | 56.1 | Nuts M12x1,25 | conic 60° | 19 | x | 8,5 | ADVAN | GT |  | 38
SUBARU | Impreza WRX STi | 03/14 |  | V1 | 5/114.3 | 56.1 | Nuts M12x1,25 | conic 60° | 18 | x | 8,5 | ADVAN | GT |  | 51
SUBARU | Impreza WRX STi | 01/01 | 09/05 | GD | 5/100 | 56.1 | Nuts M12x1,25 | conic 60° | 18 | x | 8 | ADVAN | GT |  | 45 |  |  |  | e1*98/14*0145*
SUBARU | Impreza WRX STi | 01/01 | 09/05 | GD | 5/100 | 56.1 | Nuts M12x1,25 | conic 60° | 19 | x | 9,5 | ADVAN | GT |  | 45 |  | rear |  | e1*98/14*0145*
SUBARU | Impreza WRX STi | 01/01 | 09/05 | GD | 5/100 | 56.1 | Nuts M12x1,25 | conic 60° | 18 | x | 8,5 | ADVAN | GT |  | 45 |  |  |  | e1*98/14*0145*
SUBARU | Impreza WRX STi | 01/01 | 09/05 | GD | 5/100 | 56.1 | Nuts M12x1,25 | conic 60° | 18 | x | 9 | ADVAN | GT |  | 45 |  | rear |  | e1*98/14*0145*
SUBARU | Impreza WRX STi | 01/01 | 09/05 | GD | 5/100 | 56.1 | Nuts M12x1,25 | conic 60° | 19 | x | 8,5 | ADVAN | GT |  | 42 |  |  |  | e1*98/14*0145*
SUBARU | Impreza WRX STi | 09/09 | 02/14 | G3, G3S | 5/114.3 | 56.1 | Nuts M12x1,25 | conic 60° | 18 | x | 8 | ADVAN | GT Premium |  | 45
SUBARU | Impreza WRX STi | 09/09 | 02/14 | G3, G3S | 5/114.3 | 56.1 | Nuts M12x1,25 | conic 60° | 18 | x | 8,5 | ADVAN | GT Premium |  | 45
SUBARU | Impreza WRX STi | 09/09 | 02/14 | G3, G3S | 5/114.3 | 56.1 | Nuts M12x1,25 | conic 60° | 18 | x | 9 | ADVAN | GT Premium |  | 43
SUBARU | Impreza WRX STi | 09/09 | 02/14 | G3, G3S | 5/114.3 | 56.1 | Nuts M12x1,25 | conic 60° | 18 | x | 9,5 | ADVAN | GT Premium |  | 45
SUBARU | Impreza WRX STi | 09/09 | 02/14 | G3, G3S | 5/114.3 | 56.1 | Nuts M12x1,25 | conic 60° | 19 | x | 9,5 | ADVAN | GT Premium |  | 50
SUBARU | Impreza WRX STi | 09/09 | 02/14 | G3, G3S | 5/114.3 | 56.1 | Nuts M12x1,25 | conic 60° | 19 | x | 8,5 | ADVAN | GT Premium |  | 38
SUBARU | Impreza WRX STi | 09/09 | 02/14 | G3, G3S | 5/114.3 | 56.1 | Nuts M12x1,25 | conic 60° | 18 | x | 8,5 | ADVAN | GT Premium |  | 51
SUBARU | Impreza WRX STi | 01/05 | 12/08 | GD/GG | 5/114.3 | 56.1 | Nuts M12x1,25 | conic 60° | 18 | x | 8 | ADVAN | GT Premium |  | 45
SUBARU | Impreza WRX STi | 01/05 | 12/08 | GD/GG | 5/114.3 | 56.1 | Nuts M12x1,25 | conic 60° | 18 | x | 8,5 | ADVAN | GT Premium |  | 45
SUBARU | Impreza WRX STi | 01/05 | 12/08 | GD/GG | 5/114.3 | 56.1 | Nuts M12x1,25 | conic 60° | 18 | x | 9 | ADVAN | GT Premium |  | 43 |  | rear
SUBARU | Impreza WRX STi | 01/05 | 12/08 | GD/GG | 5/114.3 | 56.1 | Nuts M12x1,25 | conic 60° | 18 | x | 9,5 | ADVAN | GT Premium |  | 45 |  | rear
SUBARU | Impreza WRX STi | 01/05 | 12/08 | GD/GG | 5/114.3 | 56.1 | Nuts M12x1,25 | conic 60° | 19 | x | 9,5 | ADVAN | GT Premium |  | 50 |  | rear
SUBARU | Impreza WRX STi | 01/05 | 12/08 | GD/GG | 5/114.3 | 56.1 | Nuts M12x1,25 | conic 60° | 19 | x | 8,5 | ADVAN | GT Premium |  | 38
SUBARU | Impreza WRX STi | 01/05 | 12/08 | GD/GG | 5/114.3 | 56.1 | Nuts M12x1,25 | conic 60° | 18 | x | 8,5 | ADVAN | GT Premium |  | 51
SUBARU | Impreza WRX STi | 03/14 |  | V1 | 5/114.3 | 56.1 | Nuts M12x1,25 | conic 60° | 18 | x | 8 | ADVAN | GT Premium |  | 45
SUBARU | Impreza WRX STi | 03/14 |  | V1 | 5/114.3 | 56.1 | Nuts M12x1,25 | conic 60° | 18 | x | 8,5 | ADVAN | GT Premium |  | 45
SUBARU | Impreza WRX STi | 03/14 |  | V1 | 5/114.3 | 56.1 | Nuts M12x1,25 | conic 60° | 18 | x | 9 | ADVAN | GT Premium |  | 43
SUBARU | Impreza WRX STi | 03/14 |  | V1 | 5/114.3 | 56.1 | Nuts M12x1,25 | conic 60° | 18 | x | 9,5 | ADVAN | GT Premium |  | 45
SUBARU | Impreza WRX STi | 03/14 |  | V1 | 5/114.3 | 56.1 | Nuts M12x1,25 | conic 60° | 19 | x | 9,5 | ADVAN | GT Premium |  | 50
SUBARU | Impreza WRX STi | 03/14 |  | V1 | 5/114.3 | 56.1 | Nuts M12x1,25 | conic 60° | 19 | x | 8,5 | ADVAN | GT Premium |  | 38
SUBARU | Impreza WRX STi | 03/14 |  | V1 | 5/114.3 | 56.1 | Nuts M12x1,25 | conic 60° | 18 | x | 8,5 | ADVAN | GT Premium |  | 51
SUBARU | Impreza WRX STi | 01/01 | 09/05 | GD | 5/100 | 56.1 | Nuts M12x1,25 | conic 60° | 18 | x | 9,5 | ADVAN | GT Premium |  | 45 |  | rear |  | e1*98/14*0145*
SUBARU | Impreza WRX STi | 01/01 | 09/05 | GD | 5/100 | 56.1 | Nuts M12x1,25 | conic 60° | 19 | x | 9,5 | ADVAN | GT Premium |  | 45 |  | rear |  | e1*98/14*0145*
SUBARU | Impreza WRX STi | 01/01 | 09/05 | GD | 5/100 | 56.1 | Nuts M12x1,25 | conic 60° | 18 | x | 8,5 | ADVAN | GT Premium |  | 45 |  |  |  | e1*98/14*0145*
SUBARU | Impreza WRX STi | 01/01 | 09/05 | GD | 5/100 | 56.1 | Nuts M12x1,25 | conic 60° | 19 | x | 8,5 | ADVAN | GT Premium |  | 42 |  |  |  | e1*98/14*0145*
SUBARU | Impreza WRX STi | 09/09 | 02/14 | G3, G3S | 5/114.3 | 56.1 | Nuts M12x1,25 | conic 60° | 20 | x | 8,5 | ACE | Mandalay |  | 40
SUBARU | Impreza WRX STi | 09/09 | 02/14 | G3, G3S | 5/114.3 | 56.1 | Nuts M12x1,25 | conic 60° | 20 | x | 9 | ACE | Mandalay |  | 35 | DTC
SUBARU | Impreza WRX STi | 09/09 | 02/14 | G3, G3S | 5/114.3 | 56.1 | Nuts M12x1,25 | conic 60° | 19 | x | 8,5 | ACE | Mandalay |  | 35 | DTC
SUBARU | Impreza WRX STi | 01/05 | 12/08 | GD/GG | 5/114.3 | 56.1 | Nuts M12x1,25 | conic 60° | 20 | x | 8,5 | ACE | Mandalay |  | 40
SUBARU | Impreza WRX STi | 01/05 | 12/08 | GD/GG | 5/114.3 | 56.1 | Nuts M12x1,25 | conic 60° | 20 | x | 9 | ACE | Mandalay |  | 35 | DTC
SUBARU | Impreza WRX STi | 01/05 | 12/08 | GD/GG | 5/114.3 | 56.1 | Nuts M12x1,25 | conic 60° | 19 | x | 8,5 | ACE | Mandalay |  | 35 | DTC
SUBARU | Impreza WRX STi | 03/14 |  | V1 | 5/114.3 | 56.1 | Nuts M12x1,25 | conic 60° | 20 | x | 8,5 | ACE | Mandalay |  | 40
SUBARU | Impreza WRX STi | 03/14 |  | V1 | 5/114.3 | 56.1 | Nuts M12x1,25 | conic 60° | 20 | x | 9 | ACE | Mandalay |  | 35 | DTC
SUBARU | Impreza WRX STi | 03/14 |  | V1 | 5/114.3 | 56.1 | Nuts M12x1,25 | conic 60° | 19 | x | 8,5 | ACE | Mandalay |  | 35 | DTC
SUBARU | Impreza WRX STi | 09/09 | 02/14 | G3, G3S | 5/114.3 | 56.1 | Nuts M12x1,25 | conic 60° | 17 | x | 7,5 | AC | Mesh |  | 45 |  |  |  | * floating bolts
SUBARU | Impreza WRX STi | 09/09 | 02/14 | G3, G3S | 5/114.3 | 56.1 | Nuts M12x1,25 | conic 60° | 18 | x | 8,5 | AC | Mesh |  | 45 |  |  |  | * floating bolts
SUBARU | Impreza WRX STi | 09/09 | 02/14 | G3, G3S | 5/114.3 | 56.1 | Nuts M12x1,25 | conic 60° | 20 | x | 9 | AC | Mesh |  | 38
SUBARU | Impreza WRX STi | 09/09 | 02/14 | G3, G3S | 5/114.3 | 56.1 | Nuts M12x1,25 | conic 60° | 19 | x | 9,5 | AC | Mesh |  | 38 |  |  |  | * floating bolts
SUBARU | Impreza WRX STi | 09/09 | 02/14 | G3, G3S | 5/114.3 | 56.1 | Nuts M12x1,25 | conic 60° | 19 | x | 8,5 | AC | Mesh |  | 45 |  |  |  | * floating bolts
SUBARU | Impreza WRX STi | 01/01 | 09/05 | GD | 5/100 | 56.1 | Nuts M12x1,25 | conic 60° | 18 | x | 8,5 | AC | Mesh |  | 35 | DTC |  |  | e1*98/14*0145*
SUBARU | Impreza WRX STi | 01/05 | 12/08 | GD/GG | 5/114.3 | 56.1 | Nuts M12x1,25 | conic 60° | 17 | x | 7,5 | AC | Mesh |  | 45 |  |  |  | * floating bolts
SUBARU | Impreza WRX STi | 01/05 | 12/08 | GD/GG | 5/114.3 | 56.1 | Nuts M12x1,25 | conic 60° | 18 | x | 8,5 | AC | Mesh |  | 45 |  |  |  | * floating bolts
SUBARU | Impreza WRX STi | 01/05 | 12/08 | GD/GG | 5/114.3 | 56.1 | Nuts M12x1,25 | conic 60° | 20 | x | 9 | AC | Mesh |  | 38
SUBARU | Impreza WRX STi | 01/05 | 12/08 | GD/GG | 5/114.3 | 56.1 | Nuts M12x1,25 | conic 60° | 19 | x | 9,5 | AC | Mesh |  | 38 |  | rear |  | * floating bolts
SUBARU | Impreza WRX STi | 01/05 | 12/08 | GD/GG | 5/114.3 | 56.1 | Nuts M12x1,25 | conic 60° | 19 | x | 8,5 | AC | Mesh |  | 45 |  |  |  | * floating bolts
SUBARU | Impreza WRX STi | 03/14 |  | V1 | 5/114.3 | 56.1 | Nuts M12x1,25 | conic 60° | 17 | x | 7,5 | AC | Mesh |  | 45 |  |  |  | * floating bolts
SUBARU | Impreza WRX STi | 03/14 |  | V1 | 5/114.3 | 56.1 | Nuts M12x1,25 | conic 60° | 18 | x | 8,5 | AC | Mesh |  | 45 |  |  |  | * floating bolts
SUBARU | Impreza WRX STi | 03/14 |  | V1 | 5/114.3 | 56.1 | Nuts M12x1,25 | conic 60° | 20 | x | 9 | AC | Mesh |  | 38
SUBARU | Impreza WRX STi | 03/14 |  | V1 | 5/114.3 | 56.1 | Nuts M12x1,25 | conic 60° | 19 | x | 9,5 | AC | Mesh |  | 38 |  |  |  | * floating bolts
SUBARU | Impreza WRX STi | 03/14 |  | V1 | 5/114.3 | 56.1 | Nuts M12x1,25 | conic 60° | 19 | x | 8,5 | AC | Mesh |  | 45 |  |  |  | * floating bolts
SUBARU | Impreza WRX STi | 09/09 | 02/14 | G3, G3S | 5/114.3 | 56.1 | Nuts M12x1,25 | conic 60° | 17 | x | 7,5 | AC | Phoenix |  | 35 | DTC
SUBARU | Impreza WRX STi | 09/09 | 02/14 | G3, G3S | 5/114.3 | 56.1 | Nuts M12x1,25 | conic 60° | 18 | x | 8 | AC | Phoenix |  | 35 | DTC
SUBARU | Impreza WRX STi | 09/09 | 02/14 | G3, G3S | 5/114.3 | 56.1 | Nuts M12x1,25 | conic 60° | 19 | x | 8,5 | AC | Phoenix |  | 40
SUBARU | Impreza WRX STi | 01/01 | 09/05 | GD | 5/100 | 56.1 | Nuts M12x1,25 | conic 60° | 18 | x | 8 | AC | Phoenix |  | 35 | DTC |  |  | e1*98/14*0145*
SUBARU | Impreza WRX STi | 01/01 | 09/05 | GD | 5/100 | 56.1 | Nuts M12x1,25 | conic 60° | 19 | x | 8,5 | AC | Phoenix |  | 35 |  |  |  | e1*98/14*0145*
SUBARU | Impreza WRX STi | 01/05 | 12/08 | GD/GG | 5/114.3 | 56.1 | Nuts M12x1,25 | conic 60° | 17 | x | 7,5 | AC | Phoenix |  | 35 | DTC
SUBARU | Impreza WRX STi | 01/05 | 12/08 | GD/GG | 5/114.3 | 56.1 | Nuts M12x1,25 | conic 60° | 18 | x | 8 | AC | Phoenix |  | 35 | DTC
SUBARU | Impreza WRX STi | 01/05 | 12/08 | GD/GG | 5/114.3 | 56.1 | Nuts M12x1,25 | conic 60° | 19 | x | 8,5 | AC | Phoenix |  | 35 | DTC
SUBARU | Impreza WRX STi | 03/14 |  | V1 | 5/114.3 | 56.1 | Nuts M12x1,25 | conic 60° | 17 | x | 7,5 | AC | Phoenix |  | 35 | DTC
SUBARU | Impreza WRX STi | 03/14 |  | V1 | 5/114.3 | 56.1 | Nuts M12x1,25 | conic 60° | 18 | x | 8 | AC | Phoenix |  | 35 | DTC
SUBARU | Impreza WRX STi | 03/14 |  | V1 | 5/114.3 | 56.1 | Nuts M12x1,25 | conic 60° | 19 | x | 8,5 | AC | Phoenix |  | 40
SUBARU | Impreza WRX STi | 09/09 | 02/14 | G3, G3S | 5/114.3 | 56.1 | Nuts M12x1,25 | conic 60° | 20 | x | 8,5 | ACE | Planet |  | 35 | DTC |  |  | * floating bolts
SUBARU | Impreza WRX STi | 01/05 | 12/08 | GD/GG | 5/114.3 | 56.1 | Nuts M12x1,25 | conic 60° | 20 | x | 8,5 | ACE | Planet |  | 35 | DTC |  |  | * floating bolts
SUBARU | Impreza WRX STi | 03/14 |  | V1 | 5/114.3 | 56.1 | Nuts M12x1,25 | conic 60° | 20 | x | 8,5 | ACE | Planet |  | 35 | DTC |  |  | * floating bolts
SUBARU | Impreza WRX STi | 09/09 | 02/14 | G3, G3S | 5/114.3 | 56.1 | Nuts M12x1,25 | conic 60° | 20 | x | 8,5 | ACE | Planet edition |  | 35 | DTC |  |  | * floating bolts
SUBARU | Impreza WRX STi | 01/05 | 12/08 | GD/GG | 5/114.3 | 56.1 | Nuts M12x1,25 | conic 60° | 20 | x | 8,5 | ACE | Planet edition |  | 35 | DTC |  |  | * floating bolts
SUBARU | Impreza WRX STi | 03/14 |  | V1 | 5/114.3 | 56.1 | Nuts M12x1,25 | conic 60° | 20 | x | 8,5 | ACE | Planet edition |  | 35 | DTC |  |  | * floating bolts
SUBARU | Impreza WRX STi | 09/09 | 02/14 | G3, G3S | 5/114.3 | 56.1 | Nuts M12x1,25 | conic 60° | 17 | x | 8 | ADVAN | RC III |  | 38
SUBARU | Impreza WRX STi | 09/09 | 02/14 | G3, G3S | 5/114.3 | 56.1 | Nuts M12x1,25 | conic 60° | 18 | x | 8,5 | ADVAN | RC III |  | 53
SUBARU | Impreza WRX STi | 01/01 | 09/05 | GD | 5/100 | 56.1 | Nuts M12x1,25 | conic 60° | 18 | x | 7,5 | ADVAN | RC III |  | 48 |  |  |  | e1*98/14*0145*
SUBARU | Impreza WRX STi | 01/05 | 12/08 | GD/GG | 5/114.3 | 56.1 | Nuts M12x1,25 | conic 60° | 17 | x | 8 | ADVAN | RC III |  | 53
SUBARU | Impreza WRX STi | 01/05 | 12/08 | GD/GG | 5/114.3 | 56.1 | Nuts M12x1,25 | conic 60° | 18 | x | 8,5 | ADVAN | RC III |  | 53
SUBARU | Impreza WRX STi | 03/14 |  | V1 | 5/114.3 | 56.1 | Nuts M12x1,25 | conic 60° | 17 | x | 8 | ADVAN | RC III |  | 38
SUBARU | Impreza WRX STi | 03/14 |  | V1 | 5/114.3 | 56.1 | Nuts M12x1,25 | conic 60° | 18 | x | 8,5 | ADVAN | RC III |  | 53
SUBARU | Impreza WRX STi | 09/09 | 02/14 | G3, G3S | 5/114.3 | 56.1 | Nuts M12x1,25 | conic 60° | 17 | x | 8 | ADVAN | RG III |  | 45
SUBARU | Impreza WRX STi | 09/09 | 02/14 | G3, G3S | 5/114.3 | 56.1 | Nuts M12x1,25 | conic 60° | 18 | x | 8 | ADVAN | RG III |  | 45
SUBARU | Impreza WRX STi | 09/09 | 02/14 | G3, G3S | 5/114.3 | 56.1 | Nuts M12x1,25 | conic 60° | 18 | x | 9,5 | ADVAN | RG III |  | 45
SUBARU | Impreza WRX STi | 09/09 | 02/14 | G3, G3S | 5/114.3 | 56.1 | Nuts M12x1,25 | conic 60° | 17 | x | 8,5 | ADVAN | RG III |  | 51
SUBARU | Impreza WRX STi | 09/09 | 02/14 | G3, G3S | 5/114.3 | 56.1 | Nuts M12x1,25 | conic 60° | 18 | x | 8,5 | ADVAN | RG III |  | 45
SUBARU | Impreza WRX STi | 09/09 | 02/14 | G3, G3S | 5/114.3 | 56.1 | Nuts M12x1,25 | conic 60° | 18 | x | 9 | ADVAN | RG III |  | 45
SUBARU | Impreza WRX STi | 09/09 | 02/14 | G3, G3S | 5/114.3 | 56.1 | Nuts M12x1,25 | conic 60° | 19 | x | 9 | ADVAN | RG III |  | 51
SUBARU | Impreza WRX STi | 09/09 | 02/14 | G3, G3S | 5/114.3 | 56.1 | Nuts M12x1,25 | conic 60° | 19 | x | 9,5 | ADVAN | RG III |  | 45
SUBARU | Impreza WRX STi | 09/09 | 02/14 | G3, G3S | 5/114.3 | 56.1 | Nuts M12x1,25 | conic 60° | 19 | x | 8,5 | ADVAN | RG III |  | 45
SUBARU | Impreza WRX STi | 01/01 | 09/05 | GD | 5/100 | 56.1 | Nuts M12x1,25 | conic 60° | 17 | x | 8 | ADVAN | RG III |  | 48 |  |  |  | e1*98/14*0145*
SUBARU | Impreza WRX STi | 01/01 | 09/05 | GD | 5/100 | 56.1 | Nuts M12x1,25 | conic 60° | 18 | x | 7,5 | ADVAN | RG III |  | 50 |  |  |  | e1*98/14*0145*
SUBARU | Impreza WRX STi | 01/01 | 09/05 | GD | 5/100 | 56.1 | Nuts M12x1,25 | conic 60° | 18 | x | 8 | ADVAN | RG III |  | 47 |  |  |  | e1*98/14*0145*
SUBARU | Impreza WRX STi | 01/01 | 09/05 | GD | 5/100 | 56.1 | Nuts M12x1,25 | conic 60° | 18 | x | 8,5 | ADVAN | RG III |  | 45 |  |  |  | e1*98/14*0145*
SUBARU | Impreza WRX STi | 01/05 | 12/08 | GD/GG | 5/114.3 | 56.1 | Nuts M12x1,25 | conic 60° | 17 | x | 8 | ADVAN | RG III |  | 45
SUBARU | Impreza WRX STi | 01/05 | 12/08 | GD/GG | 5/114.3 | 56.1 | Nuts M12x1,25 | conic 60° | 18 | x | 8 | ADVAN | RG III |  | 45
SUBARU | Impreza WRX STi | 01/05 | 12/08 | GD/GG | 5/114.3 | 56.1 | Nuts M12x1,25 | conic 60° | 18 | x | 9,5 | ADVAN | RG III |  | 45 |  | rear
SUBARU | Impreza WRX STi | 01/05 | 12/08 | GD/GG | 5/114.3 | 56.1 | Nuts M12x1,25 | conic 60° | 17 | x | 8,5 | ADVAN | RG III |  | 51
SUBARU | Impreza WRX STi | 01/05 | 12/08 | GD/GG | 5/114.3 | 56.1 | Nuts M12x1,25 | conic 60° | 18 | x | 8,5 | ADVAN | RG III |  | 45
SUBARU | Impreza WRX STi | 01/05 | 12/08 | GD/GG | 5/114.3 | 56.1 | Nuts M12x1,25 | conic 60° | 18 | x | 9 | ADVAN | RG III |  | 45 |  | rear
SUBARU | Impreza WRX STi | 01/05 | 12/08 | GD/GG | 5/114.3 | 56.1 | Nuts M12x1,25 | conic 60° | 19 | x | 9 | ADVAN | RG III |  | 51
SUBARU | Impreza WRX STi | 01/05 | 12/08 | GD/GG | 5/114.3 | 56.1 | Nuts M12x1,25 | conic 60° | 19 | x | 9,5 | ADVAN | RG III |  | 45 |  | rear
SUBARU | Impreza WRX STi | 01/05 | 12/08 | GD/GG | 5/114.3 | 56.1 | Nuts M12x1,25 | conic 60° | 19 | x | 8,5 | ADVAN | RG III |  | 45
SUBARU | Impreza WRX STi | 03/14 |  | V1 | 5/114.3 | 56.1 | Nuts M12x1,25 | conic 60° | 17 | x | 8 | ADVAN | RG III |  | 45
SUBARU | Impreza WRX STi | 03/14 |  | V1 | 5/114.3 | 56.1 | Nuts M12x1,25 | conic 60° | 18 | x | 8 | ADVAN | RG III |  | 45
SUBARU | Impreza WRX STi | 03/14 |  | V1 | 5/114.3 | 56.1 | Nuts M12x1,25 | conic 60° | 18 | x | 9,5 | ADVAN | RG III |  | 45
SUBARU | Impreza WRX STi | 03/14 |  | V1 | 5/114.3 | 56.1 | Nuts M12x1,25 | conic 60° | 17 | x | 8,5 | ADVAN | RG III |  | 51
SUBARU | Impreza WRX STi | 03/14 |  | V1 | 5/114.3 | 56.1 | Nuts M12x1,25 | conic 60° | 18 | x | 8,5 | ADVAN | RG III |  | 45
SUBARU | Impreza WRX STi | 03/14 |  | V1 | 5/114.3 | 56.1 | Nuts M12x1,25 | conic 60° | 18 | x | 9 | ADVAN | RG III |  | 45
SUBARU | Impreza WRX STi | 03/14 |  | V1 | 5/114.3 | 56.1 | Nuts M12x1,25 | conic 60° | 19 | x | 9 | ADVAN | RG III |  | 51
SUBARU | Impreza WRX STi | 03/14 |  | V1 | 5/114.3 | 56.1 | Nuts M12x1,25 | conic 60° | 19 | x | 9,5 | ADVAN | RG III |  | 45
SUBARU | Impreza WRX STi | 03/14 |  | V1 | 5/114.3 | 56.1 | Nuts M12x1,25 | conic 60° | 19 | x | 8,5 | ADVAN | RG III |  | 45
SUBARU | Impreza WRX STi | 01/01 | 09/05 | GD | 5/100 | 56.1 | Nuts M12x1,25 | conic 60° | 19 | x | 8,5 | ADVAN | RG III |  | 45 |  |  |  | e1*98/14*0145*
SUBARU | Impreza WRX STi | 09/09 | 02/14 | G3, G3S | 5/114.3 | 56.1 | Nuts M12x1,25 | conic 60° | 20 | x | 9 | SCHMIDT | Rhino |  | 45
SUBARU | Impreza WRX STi | 09/09 | 02/14 | G3, G3S | 5/114.3 | 56.1 | Nuts M12x1,25 | conic 60° | 19 | x | 8,5 | SCHMIDT | Rhino |  | 40
SUBARU | Impreza WRX STi | 01/01 | 09/05 | GD | 5/100 | 56.1 | Nuts M12x1,25 | conic 60° | 19 | x | 8,5 | SCHMIDT | Rhino |  | 45 |  |  |  | e1*98/14*0145*
SUBARU | Impreza WRX STi | 01/05 | 12/08 | GD/GG | 5/114.3 | 56.1 | Nuts M12x1,25 | conic 60° | 20 | x | 9 | SCHMIDT | Rhino |  | 45
SUBARU | Impreza WRX STi | 01/05 | 12/08 | GD/GG | 5/114.3 | 56.1 | Nuts M12x1,25 | conic 60° | 19 | x | 8,5 | SCHMIDT | Rhino |  | 40
SUBARU | Impreza WRX STi | 03/14 |  | V1 | 5/114.3 | 56.1 | Nuts M12x1,25 | conic 60° | 20 | x | 9 | SCHMIDT | Rhino |  | 45
SUBARU | Impreza WRX STi | 03/14 |  | V1 | 5/114.3 | 56.1 | Nuts M12x1,25 | conic 60° | 19 | x | 8,5 | SCHMIDT | Rhino |  | 40
SUBARU | Impreza WRX STi | 09/09 | 02/14 | G3, G3S | 5/114.3 | 56.1 | Nuts M12x1,25 | conic 60° | 17 | x | 8 | ADVAN | RS II |  | 45
SUBARU | Impreza WRX STi | 09/09 | 02/14 | G3, G3S | 5/114.3 | 56.1 | Nuts M12x1,25 | conic 60° | 18 | x | 8 | ADVAN | RS II |  | 45
SUBARU | Impreza WRX STi | 09/09 | 02/14 | G3, G3S | 5/114.3 | 56.1 | Nuts M12x1,25 | conic 60° | 18 | x | 9,5 | ADVAN | RS II |  | 45
SUBARU | Impreza WRX STi | 09/09 | 02/14 | G3, G3S | 5/114.3 | 56.1 | Nuts M12x1,25 | conic 60° | 17 | x | 8,5 | ADVAN | RS II |  | 51
SUBARU | Impreza WRX STi | 09/09 | 02/14 | G3, G3S | 5/114.3 | 56.1 | Nuts M12x1,25 | conic 60° | 18 | x | 8,5 | ADVAN | RS II |  | 40
SUBARU | Impreza WRX STi | 09/09 | 02/14 | G3, G3S | 5/114.3 | 56.1 | Nuts M12x1,25 | conic 60° | 19 | x | 9 | ADVAN | RS II |  | 45
SUBARU | Impreza WRX STi | 09/09 | 02/14 | G3, G3S | 5/114.3 | 56.1 | Nuts M12x1,25 | conic 60° | 20 | x | 8,5 | ADVAN | RS II |  | 42
SUBARU | Impreza WRX STi | 09/09 | 02/14 | G3, G3S | 5/114.3 | 56.1 | Nuts M12x1,25 | conic 60° | 20 | x | 9 | ADVAN | RS II |  | 40
SUBARU | Impreza WRX STi | 09/09 | 02/14 | G3, G3S | 5/114.3 | 56.1 | Nuts M12x1,25 | conic 60° | 19 | x | 9,5 | ADVAN | RS II |  | 50
SUBARU | Impreza WRX STi | 09/09 | 02/14 | G3, G3S | 5/114.3 | 56.1 | Nuts M12x1,25 | conic 60° | 19 | x | 8,5 | ADVAN | RS II |  | 45
SUBARU | Impreza WRX STi | 01/01 | 09/05 | GD | 5/100 | 56.1 | Nuts M12x1,25 | conic 60° | 17 | x | 8 | ADVAN | RS II |  | 48 |  |  |  | e1*98/14*0145*
SUBARU | Impreza WRX STi | 01/01 | 09/05 | GD | 5/100 | 56.1 | Nuts M12x1,25 | conic 60° | 18 | x | 7,5 | ADVAN | RS II |  | 50 |  |  |  | e1*98/14*0145*
SUBARU | Impreza WRX STi | 01/01 | 09/05 | GD | 5/100 | 56.1 | Nuts M12x1,25 | conic 60° | 18 | x | 8 | ADVAN | RS II |  | 48 |  |  |  | e1*98/14*0145*
SUBARU | Impreza WRX STi | 01/01 | 09/05 | GD | 5/100 | 56.1 | Nuts M12x1,25 | conic 60° | 18 | x | 8,5 | ADVAN | RS II |  | 45 |  |  |  | e1*98/14*0145*
SUBARU | Impreza WRX STi | 01/05 | 12/08 | GD/GG | 5/114.3 | 56.1 | Nuts M12x1,25 | conic 60° | 17 | x | 8 | ADVAN | RS II |  | 45
SUBARU | Impreza WRX STi | 01/05 | 12/08 | GD/GG | 5/114.3 | 56.1 | Nuts M12x1,25 | conic 60° | 18 | x | 8 | ADVAN | RS II |  | 45
SUBARU | Impreza WRX STi | 01/05 | 12/08 | GD/GG | 5/114.3 | 56.1 | Nuts M12x1,25 | conic 60° | 18 | x | 9,5 | ADVAN | RS II |  | 45 |  | rear
SUBARU | Impreza WRX STi | 01/05 | 12/08 | GD/GG | 5/114.3 | 56.1 | Nuts M12x1,25 | conic 60° | 17 | x | 8,5 | ADVAN | RS II |  | 51
SUBARU | Impreza WRX STi | 01/05 | 12/08 | GD/GG | 5/114.3 | 56.1 | Nuts M12x1,25 | conic 60° | 18 | x | 8,5 | ADVAN | RS II |  | 40
SUBARU | Impreza WRX STi | 01/05 | 12/08 | GD/GG | 5/114.3 | 56.1 | Nuts M12x1,25 | conic 60° | 19 | x | 9 | ADVAN | RS II |  | 45
SUBARU | Impreza WRX STi | 01/05 | 12/08 | GD/GG | 5/114.3 | 56.1 | Nuts M12x1,25 | conic 60° | 20 | x | 8,5 | ADVAN | RS II |  | 42
SUBARU | Impreza WRX STi | 01/05 | 12/08 | GD/GG | 5/114.3 | 56.1 | Nuts M12x1,25 | conic 60° | 20 | x | 9 | ADVAN | RS II |  | 40
SUBARU | Impreza WRX STi | 01/05 | 12/08 | GD/GG | 5/114.3 | 56.1 | Nuts M12x1,25 | conic 60° | 19 | x | 9,5 | ADVAN | RS II |  | 50 |  | rear
SUBARU | Impreza WRX STi | 01/05 | 12/08 | GD/GG | 5/114.3 | 56.1 | Nuts M12x1,25 | conic 60° | 19 | x | 8,5 | ADVAN | RS II |  | 45
SUBARU | Impreza WRX STi | 03/14 |  | V1 | 5/114.3 | 56.1 | Nuts M12x1,25 | conic 60° | 17 | x | 8 | ADVAN | RS II |  | 45
SUBARU | Impreza WRX STi | 03/14 |  | V1 | 5/114.3 | 56.1 | Nuts M12x1,25 | conic 60° | 18 | x | 8 | ADVAN | RS II |  | 45
SUBARU | Impreza WRX STi | 03/14 |  | V1 | 5/114.3 | 56.1 | Nuts M12x1,25 | conic 60° | 18 | x | 9,5 | ADVAN | RS II |  | 45
SUBARU | Impreza WRX STi | 03/14 |  | V1 | 5/114.3 | 56.1 | Nuts M12x1,25 | conic 60° | 17 | x | 8,5 | ADVAN | RS II |  | 51
SUBARU | Impreza WRX STi | 03/14 |  | V1 | 5/114.3 | 56.1 | Nuts M12x1,25 | conic 60° | 18 | x | 8,5 | ADVAN | RS II |  | 40
SUBARU | Impreza WRX STi | 03/14 |  | V1 | 5/114.3 | 56.1 | Nuts M12x1,25 | conic 60° | 19 | x | 9 | ADVAN | RS II |  | 45
SUBARU | Impreza WRX STi | 03/14 |  | V1 | 5/114.3 | 56.1 | Nuts M12x1,25 | conic 60° | 20 | x | 8,5 | ADVAN | RS II |  | 42
SUBARU | Impreza WRX STi | 03/14 |  | V1 | 5/114.3 | 56.1 | Nuts M12x1,25 | conic 60° | 20 | x | 9 | ADVAN | RS II |  | 40
SUBARU | Impreza WRX STi | 03/14 |  | V1 | 5/114.3 | 56.1 | Nuts M12x1,25 | conic 60° | 19 | x | 9,5 | ADVAN | RS II |  | 50
SUBARU | Impreza WRX STi | 03/14 |  | V1 | 5/114.3 | 56.1 | Nuts M12x1,25 | conic 60° | 19 | x | 8,5 | ADVAN | RS II |  | 45
SUBARU | Impreza WRX STi | 01/01 | 09/05 | GD | 5/100 | 56.1 | Nuts M12x1,25 | conic 60° | 19 | x | 8 | ADVAN | RS II |  | 47 |  |  |  | e1*98/14*0145*
SUBARU | Impreza WRX STi | 09/09 | 02/14 | G3, G3S | 5/114.3 | 56.1 | Nuts M12x1,25 | conic 60° | 17 | x | 8 | ADVAN | RS-D |  | 45
SUBARU | Impreza WRX STi | 09/09 | 02/14 | G3, G3S | 5/114.3 | 56.1 | Nuts M12x1,25 | conic 60° | 18 | x | 8 | ADVAN | RS-D |  | 45
SUBARU | Impreza WRX STi | 09/09 | 02/14 | G3, G3S | 5/114.3 | 56.1 | Nuts M12x1,25 | conic 60° | 17 | x | 8,5 | ADVAN | RS-D |  | 51
SUBARU | Impreza WRX STi | 09/09 | 02/14 | G3, G3S | 5/114.3 | 56.1 | Nuts M12x1,25 | conic 60° | 18 | x | 8,5 | ADVAN | RS-D |  | 51
SUBARU | Impreza WRX STi | 09/09 | 02/14 | G3, G3S | 5/114.3 | 56.1 | Nuts M12x1,25 | conic 60° | 18 | x | 9 | ADVAN | RS-D |  | 45
SUBARU | Impreza WRX STi | 01/01 | 09/05 | GD | 5/100 | 56.1 | Nuts M12x1,25 | conic 60° | 17 | x | 8 | ADVAN | RS-D |  | 47 |  |  |  | e1*98/14*0145*
SUBARU | Impreza WRX STi | 01/01 | 09/05 | GD | 5/100 | 56.1 | Nuts M12x1,25 | conic 60° | 18 | x | 7,5 | ADVAN | RS-D |  | 50 |  |  |  | e1*98/14*0145*
SUBARU | Impreza WRX STi | 01/01 | 09/05 | GD | 5/100 | 56.1 | Nuts M12x1,25 | conic 60° | 18 | x | 8 | ADVAN | RS-D |  | 47 |  |  |  | e1*98/14*0145*
SUBARU | Impreza WRX STi | 01/05 | 12/08 | GD/GG | 5/114.3 | 56.1 | Nuts M12x1,25 | conic 60° | 17 | x | 8 | ADVAN | RS-D |  | 45
SUBARU | Impreza WRX STi | 01/05 | 12/08 | GD/GG | 5/114.3 | 56.1 | Nuts M12x1,25 | conic 60° | 18 | x | 8 | ADVAN | RS-D |  | 45
SUBARU | Impreza WRX STi | 01/05 | 12/08 | GD/GG | 5/114.3 | 56.1 | Nuts M12x1,25 | conic 60° | 17 | x | 8,5 | ADVAN | RS-D |  | 51
SUBARU | Impreza WRX STi | 01/05 | 12/08 | GD/GG | 5/114.3 | 56.1 | Nuts M12x1,25 | conic 60° | 18 | x | 8,5 | ADVAN | RS-D |  | 51
SUBARU | Impreza WRX STi | 01/05 | 12/08 | GD/GG | 5/114.3 | 56.1 | Nuts M12x1,25 | conic 60° | 18 | x | 9 | ADVAN | RS-D |  | 45 |  | rear
SUBARU | Impreza WRX STi | 03/14 |  | V1 | 5/114.3 | 56.1 | Nuts M12x1,25 | conic 60° | 17 | x | 8 | ADVAN | RS-D |  | 45
SUBARU | Impreza WRX STi | 03/14 |  | V1 | 5/114.3 | 56.1 | Nuts M12x1,25 | conic 60° | 18 | x | 8 | ADVAN | RS-D |  | 45
SUBARU | Impreza WRX STi | 03/14 |  | V1 | 5/114.3 | 56.1 | Nuts M12x1,25 | conic 60° | 17 | x | 8,5 | ADVAN | RS-D |  | 51
SUBARU | Impreza WRX STi | 03/14 |  | V1 | 5/114.3 | 56.1 | Nuts M12x1,25 | conic 60° | 18 | x | 8,5 | ADVAN | RS-D |  | 51
SUBARU | Impreza WRX STi | 03/14 |  | V1 | 5/114.3 | 56.1 | Nuts M12x1,25 | conic 60° | 18 | x | 9 | ADVAN | RS-D |  | 45
SUBARU | Impreza WRX STi | 09/09 | 02/14 | G3, G3S | 5/114.3 | 56.1 | Nuts M12x1,25 | conic 60° | 19 | x | 9 | ADVAN | RS-DF |  | 45
SUBARU | Impreza WRX STi | 09/09 | 02/14 | G3, G3S | 5/114.3 | 56.1 | Nuts M12x1,25 | conic 60° | 19 | x | 9,5 | ADVAN | RS-DF |  | 50
SUBARU | Impreza WRX STi | 09/09 | 02/14 | G3, G3S | 5/114.3 | 56.1 | Nuts M12x1,25 | conic 60° | 19 | x | 8,5 | ADVAN | RS-DF |  | 47
SUBARU | Impreza WRX STi | 01/05 | 12/08 | GD/GG | 5/114.3 | 56.1 | Nuts M12x1,25 | conic 60° | 19 | x | 9 | ADVAN | RS-DF |  | 45
SUBARU | Impreza WRX STi | 01/05 | 12/08 | GD/GG | 5/114.3 | 56.1 | Nuts M12x1,25 | conic 60° | 19 | x | 9,5 | ADVAN | RS-DF |  | 50 |  | rear
SUBARU | Impreza WRX STi | 01/05 | 12/08 | GD/GG | 5/114.3 | 56.1 | Nuts M12x1,25 | conic 60° | 19 | x | 8,5 | ADVAN | RS-DF |  | 47
SUBARU | Impreza WRX STi | 03/14 |  | V1 | 5/114.3 | 56.1 | Nuts M12x1,25 | conic 60° | 19 | x | 9 | ADVAN | RS-DF |  | 45
SUBARU | Impreza WRX STi | 03/14 |  | V1 | 5/114.3 | 56.1 | Nuts M12x1,25 | conic 60° | 19 | x | 9,5 | ADVAN | RS-DF |  | 50
SUBARU | Impreza WRX STi | 03/14 |  | V1 | 5/114.3 | 56.1 | Nuts M12x1,25 | conic 60° | 19 | x | 8,5 | ADVAN | RS-DF |  | 47
SUBARU | Impreza WRX STi | 01/01 | 09/05 | GD | 5/100 | 56.1 | Nuts M12x1,25 | conic 60° | 19 | x | 8 | ADVAN | RS-DF |  | 47 |  |  |  | e1*98/14*0145*
SUBARU | Impreza WRX STi | 01/01 | 09/05 | GD | 5/100 | 56.1 | Nuts M12x1,25 | conic 60° | 19 | x | 8,5 | ADVAN | RS-DF |  | 47 |  |  |  | e1*98/14*0145*
SUBARU | Impreza WRX STi | 09/09 | 02/14 | G3, G3S | 5/114.3 | 56.1 | Nuts M12x1,25 | conic 60° | 17 | x | 8 | ADVAN | RT |  | 45
SUBARU | Impreza WRX STi | 09/09 | 02/14 | G3, G3S | 5/114.3 | 56.1 | Nuts M12x1,25 | conic 60° | 18 | x | 8 | ADVAN | RT |  | 45
SUBARU | Impreza WRX STi | 09/09 | 02/14 | G3, G3S | 5/114.3 | 56.1 | Nuts M12x1,25 | conic 60° | 17 | x | 8,5 | ADVAN | RT |  | 51
SUBARU | Impreza WRX STi | 09/09 | 02/14 | G3, G3S | 5/114.3 | 56.1 | Nuts M12x1,25 | conic 60° | 18 | x | 8,5 | ADVAN | RT |  | 51
SUBARU | Impreza WRX STi | 01/01 | 09/05 | GD | 5/100 | 56.1 | Nuts M12x1,25 | conic 60° | 17 | x | 8 | ADVAN | RT |  | 50 |  |  |  | e1*98/14*0145*
SUBARU | Impreza WRX STi | 01/01 | 09/05 | GD | 5/100 | 56.1 | Nuts M12x1,25 | conic 60° | 18 | x | 8 | ADVAN | RT |  | 50 |  |  |  | e1*98/14*0145*
SUBARU | Impreza WRX STi | 01/05 | 12/08 | GD/GG | 5/114.3 | 56.1 | Nuts M12x1,25 | conic 60° | 17 | x | 8 | ADVAN | RT |  | 45
SUBARU | Impreza WRX STi | 01/05 | 12/08 | GD/GG | 5/114.3 | 56.1 | Nuts M12x1,25 | conic 60° | 18 | x | 8 | ADVAN | RT |  | 45
SUBARU | Impreza WRX STi | 01/05 | 12/08 | GD/GG | 5/114.3 | 56.1 | Nuts M12x1,25 | conic 60° | 17 | x | 8,5 | ADVAN | RT |  | 51
SUBARU | Impreza WRX STi | 01/05 | 12/08 | GD/GG | 5/114.3 | 56.1 | Nuts M12x1,25 | conic 60° | 18 | x | 8,5 | ADVAN | RT |  | 51
SUBARU | Impreza WRX STi | 03/14 |  | V1 | 5/114.3 | 56.1 | Nuts M12x1,25 | conic 60° | 17 | x | 8 | ADVAN | RT |  | 45
SUBARU | Impreza WRX STi | 03/14 |  | V1 | 5/114.3 | 56.1 | Nuts M12x1,25 | conic 60° | 18 | x | 8 | ADVAN | RT |  | 45
SUBARU | Impreza WRX STi | 03/14 |  | V1 | 5/114.3 | 56.1 | Nuts M12x1,25 | conic 60° | 17 | x | 8,5 | ADVAN | RT |  | 51
SUBARU | Impreza WRX STi | 03/14 |  | V1 | 5/114.3 | 56.1 | Nuts M12x1,25 | conic 60° | 18 | x | 8,5 | ADVAN | RT |  | 51
SUBARU | Impreza WRX STi | 09/09 | 02/14 | G3, G3S | 5/114.3 | 56.1 | Nuts M12x1,25 | conic 60° | 17 | x | 8 | ADVAN | RZ |  | 45
SUBARU | Impreza WRX STi | 09/09 | 02/14 | G3, G3S | 5/114.3 | 56.1 | Nuts M12x1,25 | conic 60° | 18 | x | 8 | ADVAN | RZ |  | 45
SUBARU | Impreza WRX STi | 09/09 | 02/14 | G3, G3S | 5/114.3 | 56.1 | Nuts M12x1,25 | conic 60° | 17 | x | 8,5 | ADVAN | RZ |  | 45
SUBARU | Impreza WRX STi | 09/09 | 02/14 | G3, G3S | 5/114.3 | 56.1 | Nuts M12x1,25 | conic 60° | 18 | x | 8,5 | ADVAN | RZ |  | 45
SUBARU | Impreza WRX STi | 09/09 | 02/14 | G3, G3S | 5/114.3 | 56.1 | Nuts M12x1,25 | conic 60° | 18 | x | 9 | ADVAN | RZ |  | 45
SUBARU | Impreza WRX STi | 01/01 | 09/05 | GD | 5/100 | 56.1 | Nuts M12x1,25 | conic 60° | 17 | x | 8 | ADVAN | RZ |  | 47 |  |  |  | e1*98/14*0145*
SUBARU | Impreza WRX STi | 01/01 | 09/05 | GD | 5/100 | 56.1 | Nuts M12x1,25 | conic 60° | 18 | x | 7,5 | ADVAN | RZ |  | 50 |  |  |  | e1*98/14*0145*
SUBARU | Impreza WRX STi | 01/01 | 09/05 | GD | 5/100 | 56.1 | Nuts M12x1,25 | conic 60° | 18 | x | 8 | ADVAN | RZ |  | 47 |  |  |  | e1*98/14*0145*
SUBARU | Impreza WRX STi | 01/05 | 12/08 | GD/GG | 5/114.3 | 56.1 | Nuts M12x1,25 | conic 60° | 17 | x | 8 | ADVAN | RZ |  | 45
SUBARU | Impreza WRX STi | 01/05 | 12/08 | GD/GG | 5/114.3 | 56.1 | Nuts M12x1,25 | conic 60° | 18 | x | 8 | ADVAN | RZ |  | 45
SUBARU | Impreza WRX STi | 01/05 | 12/08 | GD/GG | 5/114.3 | 56.1 | Nuts M12x1,25 | conic 60° | 17 | x | 8,5 | ADVAN | RZ |  | 45
SUBARU | Impreza WRX STi | 01/05 | 12/08 | GD/GG | 5/114.3 | 56.1 | Nuts M12x1,25 | conic 60° | 18 | x | 8,5 | ADVAN | RZ |  | 45
SUBARU | Impreza WRX STi | 01/05 | 12/08 | GD/GG | 5/114.3 | 56.1 | Nuts M12x1,25 | conic 60° | 18 | x | 9 | ADVAN | RZ |  | 45 |  | rear
SUBARU | Impreza WRX STi | 03/14 |  | V1 | 5/114.3 | 56.1 | Nuts M12x1,25 | conic 60° | 17 | x | 8 | ADVAN | RZ |  | 45
SUBARU | Impreza WRX STi | 03/14 |  | V1 | 5/114.3 | 56.1 | Nuts M12x1,25 | conic 60° | 18 | x | 8 | ADVAN | RZ |  | 45
SUBARU | Impreza WRX STi | 03/14 |  | V1 | 5/114.3 | 56.1 | Nuts M12x1,25 | conic 60° | 17 | x | 8,5 | ADVAN | RZ |  | 45
SUBARU | Impreza WRX STi | 03/14 |  | V1 | 5/114.3 | 56.1 | Nuts M12x1,25 | conic 60° | 18 | x | 8,5 | ADVAN | RZ |  | 45
SUBARU | Impreza WRX STi | 03/14 |  | V1 | 5/114.3 | 56.1 | Nuts M12x1,25 | conic 60° | 18 | x | 9 | ADVAN | RZ |  | 45
SUBARU | Impreza WRX STi | 09/09 | 02/14 | G3, G3S | 5/114.3 | 56.1 | Nuts M12x1,25 | conic 60° | 17 | x | 8 | ADVAN | RZ II |  | 45
SUBARU | Impreza WRX STi | 09/09 | 02/14 | G3, G3S | 5/114.3 | 56.1 | Nuts M12x1,25 | conic 60° | 17 | x | 8,5 | ADVAN | RZ II |  | 49
SUBARU | Impreza WRX STi | 09/09 | 02/14 | G3, G3S | 5/114.3 | 56.1 | Nuts M12x1,25 | conic 60° | 18 | x | 8 | ADVAN | RZ II |  | 44
SUBARU | Impreza WRX STi | 09/09 | 02/14 | G3, G3S | 5/114.3 | 56.1 | Nuts M12x1,25 | conic 60° | 18 | x | 8,5 | ADVAN | RZ II |  | 38
SUBARU | Impreza WRX STi | 09/09 | 02/14 | G3, G3S | 5/114.3 | 56.1 | Nuts M12x1,25 | conic 60° | 18 | x | 9,5 | ADVAN | RZ II |  | 45
SUBARU | Impreza WRX STi | 09/09 | 02/14 | G3, G3S | 5/114.3 | 56.1 | Nuts M12x1,25 | conic 60° | 19 | x | 8 | ADVAN | RZ II |  | 44
SUBARU | Impreza WRX STi | 09/09 | 02/14 | G3, G3S | 5/114.3 | 56.1 | Nuts M12x1,25 | conic 60° | 19 | x | 8,5 | ADVAN | RZ II |  | 38
SUBARU | Impreza WRX STi | 09/09 | 02/14 | G3, G3S | 5/114.3 | 56.1 | Nuts M12x1,25 | conic 60° | 19 | x | 9 | ADVAN | RZ II |  | 45
SUBARU | Impreza WRX STi | 09/09 | 02/14 | G3, G3S | 5/114.3 | 56.1 | Nuts M12x1,25 | conic 60° | 19 | x | 9,5 | ADVAN | RZ II |  | 50 |  | rear
SUBARU | Impreza WRX STi | 01/01 | 09/05 | GD | 5/100 | 56.1 | Nuts M12x1,25 | conic 60° | 17 | x | 7,5 | ADVAN | RZ II |  | 45 |  |  |  | e1*98/14*0145*
SUBARU | Impreza WRX STi | 01/01 | 09/05 | GD | 5/100 | 56.1 | Nuts M12x1,25 | conic 60° | 17 | x | 8 | ADVAN | RZ II |  | 45 |  |  |  | e1*98/14*0145*
SUBARU | Impreza WRX STi | 01/01 | 09/05 | GD | 5/100 | 56.1 | Nuts M12x1,25 | conic 60° | 18 | x | 7,5 | ADVAN | RZ II |  | 50 |  |  |  | e1*98/14*0145*
SUBARU | Impreza WRX STi | 01/01 | 09/05 | GD | 5/100 | 56.1 | Nuts M12x1,25 | conic 60° | 18 | x | 8 | ADVAN | RZ II |  | 48 |  |  |  | e1*98/14*0145*
SUBARU | Impreza WRX STi | 01/01 | 09/05 | GD | 5/100 | 56.1 | Nuts M12x1,25 | conic 60° | 18 | x | 9,5 | ADVAN | RZ II |  | 45 |  | rear |  | e1*98/14*0145*
SUBARU | Impreza WRX STi | 01/01 | 09/05 | GD | 5/100 | 56.1 | Nuts M12x1,25 | conic 60° | 19 | x | 8 | ADVAN | RZ II |  | 47 |  |  |  | e1*98/14*0145*
SUBARU | Impreza WRX STi | 01/01 | 09/05 | GD | 5/100 | 56.1 | Nuts M12x1,25 | conic 60° | 18 | x | 8,5 | ADVAN | RZ II |  | 45 |  |  |  | e1*98/14*0145*
SUBARU | Impreza WRX STi | 01/01 | 09/05 | GD | 5/100 | 56.1 | Nuts M12x1,25 | conic 60° | 19 | x | 9 | ADVAN | RZ II |  | 50 |  | rear |  | e1*98/14*0145*
SUBARU | Impreza WRX STi | 01/05 | 12/08 | GD/GG | 5/114.3 | 56.1 | Nuts M12x1,25 | conic 60° | 17 | x | 8 | ADVAN | RZ II |  | 45
SUBARU | Impreza WRX STi | 01/05 | 12/08 | GD/GG | 5/114.3 | 56.1 | Nuts M12x1,25 | conic 60° | 17 | x | 8,5 | ADVAN | RZ II |  | 49
SUBARU | Impreza WRX STi | 01/05 | 12/08 | GD/GG | 5/114.3 | 56.1 | Nuts M12x1,25 | conic 60° | 18 | x | 8 | ADVAN | RZ II |  | 44
SUBARU | Impreza WRX STi | 01/05 | 12/08 | GD/GG | 5/114.3 | 56.1 | Nuts M12x1,25 | conic 60° | 18 | x | 8,5 | ADVAN | RZ II |  | 45
SUBARU | Impreza WRX STi | 01/05 | 12/08 | GD/GG | 5/114.3 | 56.1 | Nuts M12x1,25 | conic 60° | 18 | x | 9,5 | ADVAN | RZ II |  | 45 |  | rear
SUBARU | Impreza WRX STi | 01/05 | 12/08 | GD/GG | 5/114.3 | 56.1 | Nuts M12x1,25 | conic 60° | 19 | x | 8 | ADVAN | RZ II |  | 44
SUBARU | Impreza WRX STi | 01/05 | 12/08 | GD/GG | 5/114.3 | 56.1 | Nuts M12x1,25 | conic 60° | 19 | x | 8,5 | ADVAN | RZ II |  | 38
SUBARU | Impreza WRX STi | 01/05 | 12/08 | GD/GG | 5/114.3 | 56.1 | Nuts M12x1,25 | conic 60° | 19 | x | 9 | ADVAN | RZ II |  | 45
SUBARU | Impreza WRX STi | 01/05 | 12/08 | GD/GG | 5/114.3 | 56.1 | Nuts M12x1,25 | conic 60° | 19 | x | 9,5 | ADVAN | RZ II |  | 50 |  | rear
SUBARU | Impreza WRX STi | 03/14 |  | V1 | 5/114.3 | 56.1 | Nuts M12x1,25 | conic 60° | 17 | x | 8 | ADVAN | RZ II |  | 45
SUBARU | Impreza WRX STi | 03/14 |  | V1 | 5/114.3 | 56.1 | Nuts M12x1,25 | conic 60° | 17 | x | 8,5 | ADVAN | RZ II |  | 49
SUBARU | Impreza WRX STi | 03/14 |  | V1 | 5/114.3 | 56.1 | Nuts M12x1,25 | conic 60° | 18 | x | 8 | ADVAN | RZ II |  | 44
SUBARU | Impreza WRX STi | 03/14 |  | V1 | 5/114.3 | 56.1 | Nuts M12x1,25 | conic 60° | 18 | x | 8,5 | ADVAN | RZ II |  | 38
SUBARU | Impreza WRX STi | 03/14 |  | V1 | 5/114.3 | 56.1 | Nuts M12x1,25 | conic 60° | 18 | x | 9,5 | ADVAN | RZ II |  | 45
SUBARU | Impreza WRX STi | 03/14 |  | V1 | 5/114.3 | 56.1 | Nuts M12x1,25 | conic 60° | 19 | x | 8 | ADVAN | RZ II |  | 44
SUBARU | Impreza WRX STi | 03/14 |  | V1 | 5/114.3 | 56.1 | Nuts M12x1,25 | conic 60° | 19 | x | 8,5 | ADVAN | RZ II |  | 38
SUBARU | Impreza WRX STi | 03/14 |  | V1 | 5/114.3 | 56.1 | Nuts M12x1,25 | conic 60° | 19 | x | 9 | ADVAN | RZ II |  | 45
SUBARU | Impreza WRX STi | 03/14 |  | V1 | 5/114.3 | 56.1 | Nuts M12x1,25 | conic 60° | 19 | x | 9,5 | ADVAN | RZ II |  | 50 |  | rear
SUBARU | Impreza WRX STi | 09/09 | 02/14 | G3, G3S | 5/114.3 | 56.1 | Nuts M12x1,25 | conic 60° | 18 | x | 8 | ADVAN | RZ-DF |  | 45
SUBARU | Impreza WRX STi | 09/09 | 02/14 | G3, G3S | 5/114.3 | 56.1 | Nuts M12x1,25 | conic 60° | 18 | x | 8,5 | ADVAN | RZ-DF |  | 51
SUBARU | Impreza WRX STi | 09/09 | 02/14 | G3, G3S | 5/114.3 | 56.1 | Nuts M12x1,25 | conic 60° | 18 | x | 9 | ADVAN | RZ-DF |  | 45
SUBARU | Impreza WRX STi | 09/09 | 02/14 | G3, G3S | 5/114.3 | 56.1 | Nuts M12x1,25 | conic 60° | 19 | x | 9,5 | ADVAN | RZ-DF |  | 45
SUBARU | Impreza WRX STi | 09/09 | 02/14 | G3, G3S | 5/114.3 | 56.1 | Nuts M12x1,25 | conic 60° | 19 | x | 8,5 | ADVAN | RZ-DF |  | 47
SUBARU | Impreza WRX STi | 01/05 | 12/08 | GD/GG | 5/114.3 | 56.1 | Nuts M12x1,25 | conic 60° | 18 | x | 8 | ADVAN | RZ-DF |  | 45
SUBARU | Impreza WRX STi | 01/05 | 12/08 | GD/GG | 5/114.3 | 56.1 | Nuts M12x1,25 | conic 60° | 18 | x | 8,5 | ADVAN | RZ-DF |  | 51
SUBARU | Impreza WRX STi | 01/05 | 12/08 | GD/GG | 5/114.3 | 56.1 | Nuts M12x1,25 | conic 60° | 18 | x | 9 | ADVAN | RZ-DF |  | 45 |  | rear
SUBARU | Impreza WRX STi | 01/05 | 12/08 | GD/GG | 5/114.3 | 56.1 | Nuts M12x1,25 | conic 60° | 19 | x | 9,5 | ADVAN | RZ-DF |  | 45 |  | rear
SUBARU | Impreza WRX STi | 01/05 | 12/08 | GD/GG | 5/114.3 | 56.1 | Nuts M12x1,25 | conic 60° | 19 | x | 8,5 | ADVAN | RZ-DF |  | 47
SUBARU | Impreza WRX STi | 03/14 |  | V1 | 5/114.3 | 56.1 | Nuts M12x1,25 | conic 60° | 18 | x | 8 | ADVAN | RZ-DF |  | 45
SUBARU | Impreza WRX STi | 03/14 |  | V1 | 5/114.3 | 56.1 | Nuts M12x1,25 | conic 60° | 18 | x | 8,5 | ADVAN | RZ-DF |  | 51
SUBARU | Impreza WRX STi | 03/14 |  | V1 | 5/114.3 | 56.1 | Nuts M12x1,25 | conic 60° | 18 | x | 9 | ADVAN | RZ-DF |  | 45
SUBARU | Impreza WRX STi | 03/14 |  | V1 | 5/114.3 | 56.1 | Nuts M12x1,25 | conic 60° | 19 | x | 9,5 | ADVAN | RZ-DF |  | 45
SUBARU | Impreza WRX STi | 03/14 |  | V1 | 5/114.3 | 56.1 | Nuts M12x1,25 | conic 60° | 19 | x | 8,5 | ADVAN | RZ-DF |  | 47
SUBARU | Impreza WRX STi | 09/09 | 02/14 | G3, G3S | 5/114.3 | 56.1 | Nuts M12x1,25 | conic 60° | 17 | x | 7,5 | WEDS | SA10R |  | 45
SUBARU | Impreza WRX STi | 09/09 | 02/14 | G3, G3S | 5/114.3 | 56.1 | Nuts M12x1,25 | conic 60° | 18 | x | 9,5 | WEDS | SA10R |  | 38
SUBARU | Impreza WRX STi | 09/09 | 02/14 | G3, G3S | 5/114.3 | 56.1 | Nuts M12x1,25 | conic 60° | 18 | x | 9,5 | WEDS | SA10R |  | 45 |  | rear
SUBARU | Impreza WRX STi | 09/09 | 02/14 | G3, G3S | 5/114.3 | 56.1 | Nuts M12x1,25 | conic 60° | 18 | x | 8,5 | WEDS | SA10R |  | 45
SUBARU | Impreza WRX STi | 01/01 | 09/05 | GD | 5/100 | 56.1 | Nuts M12x1,25 | conic 60° | 18 | x | 7,5 | WEDS | SA10R |  | 45 |  |  |  | e1*98/14*0145*
SUBARU | Impreza WRX STi | 01/01 | 09/05 | GD | 5/100 | 56.1 | Nuts M12x1,25 | conic 60° | 18 | x | 8,5 | WEDS | SA10R |  | 45 |  |  |  | e1*98/14*0145*
SUBARU | Impreza WRX STi | 01/05 | 12/08 | GD/GG | 5/114.3 | 56.1 | Nuts M12x1,25 | conic 60° | 17 | x | 7,5 | WEDS | SA10R |  | 45
SUBARU | Impreza WRX STi | 01/05 | 12/08 | GD/GG | 5/114.3 | 56.1 | Nuts M12x1,25 | conic 60° | 18 | x | 9,5 | WEDS | SA10R |  | 38 |  | rear
SUBARU | Impreza WRX STi | 01/05 | 12/08 | GD/GG | 5/114.3 | 56.1 | Nuts M12x1,25 | conic 60° | 18 | x | 9,5 | WEDS | SA10R |  | 45 |  | rear
SUBARU | Impreza WRX STi | 01/05 | 12/08 | GD/GG | 5/114.3 | 56.1 | Nuts M12x1,25 | conic 60° | 18 | x | 8,5 | WEDS | SA10R |  | 45
SUBARU | Impreza WRX STi | 03/14 |  | V1 | 5/114.3 | 56.1 | Nuts M12x1,25 | conic 60° | 17 | x | 7,5 | WEDS | SA10R |  | 45
SUBARU | Impreza WRX STi | 03/14 |  | V1 | 5/114.3 | 56.1 | Nuts M12x1,25 | conic 60° | 18 | x | 9,5 | WEDS | SA10R |  | 38
SUBARU | Impreza WRX STi | 03/14 |  | V1 | 5/114.3 | 56.1 | Nuts M12x1,25 | conic 60° | 18 | x | 9,5 | WEDS | SA10R |  | 45 |  | rear
SUBARU | Impreza WRX STi | 03/14 |  | V1 | 5/114.3 | 56.1 | Nuts M12x1,25 | conic 60° | 18 | x | 8,5 | WEDS | SA10R |  | 45
SUBARU | Impreza WRX STi | 09/09 | 02/14 | G3, G3S | 5/114.3 | 56.1 | Nuts M12x1,25 | conic 60° | 17 | x | 7,5 | WEDS | SA72R |  | 45
SUBARU | Impreza WRX STi | 09/09 | 02/14 | G3, G3S | 5/114.3 | 56.1 | Nuts M12x1,25 | conic 60° | 18 | x | 9,5 | WEDS | SA72R |  | 38
SUBARU | Impreza WRX STi | 09/09 | 02/14 | G3, G3S | 5/114.3 | 56.1 | Nuts M12x1,25 | conic 60° | 18 | x | 9,5 | WEDS | SA72R |  | 45 |  | rear
SUBARU | Impreza WRX STi | 09/09 | 02/14 | G3, G3S | 5/114.3 | 56.1 | Nuts M12x1,25 | conic 60° | 18 | x | 8 | WEDS | SA72R |  | 55
SUBARU | Impreza WRX STi | 09/09 | 02/14 | G3, G3S | 5/114.3 | 56.1 | Nuts M12x1,25 | conic 60° | 18 | x | 8,5 | WEDS | SA72R |  | 50
SUBARU | Impreza WRX STi | 01/01 | 09/05 | GD | 5/100 | 56.1 | Nuts M12x1,25 | conic 60° | 18 | x | 7,5 | WEDS | SA72R |  | 45 |  |  |  | e1*98/14*0145*
SUBARU | Impreza WRX STi | 01/01 | 09/05 | GD | 5/100 | 56.1 | Nuts M12x1,25 | conic 60° | 18 | x | 8,5 | WEDS | SA72R |  | 45 |  |  |  | e1*98/14*0145*
SUBARU | Impreza WRX STi | 01/05 | 12/08 | GD/GG | 5/114.3 | 56.1 | Nuts M12x1,25 | conic 60° | 17 | x | 7,5 | WEDS | SA72R |  | 45
SUBARU | Impreza WRX STi | 01/05 | 12/08 | GD/GG | 5/114.3 | 56.1 | Nuts M12x1,25 | conic 60° | 18 | x | 9,5 | WEDS | SA72R |  | 38 |  | rear
SUBARU | Impreza WRX STi | 01/05 | 12/08 | GD/GG | 5/114.3 | 56.1 | Nuts M12x1,25 | conic 60° | 18 | x | 9,5 | WEDS | SA72R |  | 45 |  | rear
SUBARU | Impreza WRX STi | 01/05 | 12/08 | GD/GG | 5/114.3 | 56.1 | Nuts M12x1,25 | conic 60° | 18 | x | 8 | WEDS | SA72R |  | 55
SUBARU | Impreza WRX STi | 01/05 | 12/08 | GD/GG | 5/114.3 | 56.1 | Nuts M12x1,25 | conic 60° | 18 | x | 8,5 | WEDS | SA72R |  | 50
SUBARU | Impreza WRX STi | 03/14 |  | V1 | 5/114.3 | 56.1 | Nuts M12x1,25 | conic 60° | 17 | x | 7,5 | WEDS | SA72R |  | 45
SUBARU | Impreza WRX STi | 03/14 |  | V1 | 5/114.3 | 56.1 | Nuts M12x1,25 | conic 60° | 18 | x | 9,5 | WEDS | SA72R |  | 38
SUBARU | Impreza WRX STi | 03/14 |  | V1 | 5/114.3 | 56.1 | Nuts M12x1,25 | conic 60° | 18 | x | 9,5 | WEDS | SA72R |  | 45 |  | rear
SUBARU | Impreza WRX STi | 03/14 |  | V1 | 5/114.3 | 56.1 | Nuts M12x1,25 | conic 60° | 18 | x | 8 | WEDS | SA72R |  | 55
SUBARU | Impreza WRX STi | 03/14 |  | V1 | 5/114.3 | 56.1 | Nuts M12x1,25 | conic 60° | 18 | x | 8,5 | WEDS | SA72R |  | 50
SUBARU | Impreza WRX STi | 09/09 | 02/14 | G3, G3S | 5/114.3 | 56.1 | Nuts M12x1,25 | conic 60° | 18 | x | 8 | SCHMIDT | Shift |  | 45
SUBARU | Impreza WRX STi | 09/09 | 02/14 | G3, G3S | 5/114.3 | 56.1 | Nuts M12x1,25 | conic 60° | 19 | x | 8,5 | SCHMIDT | Shift |  | 45
SUBARU | Impreza WRX STi | 01/01 | 09/05 | GD | 5/100 | 56.1 | Nuts M12x1,25 | conic 60° | 19 | x | 8,5 | SCHMIDT | Shift |  | 45 |  |  |  | e1*98/14*0145*
SUBARU | Impreza WRX STi | 01/05 | 12/08 | GD/GG | 5/114.3 | 56.1 | Nuts M12x1,25 | conic 60° | 18 | x | 8 | SCHMIDT | Shift |  | 45
SUBARU | Impreza WRX STi | 01/05 | 12/08 | GD/GG | 5/114.3 | 56.1 | Nuts M12x1,25 | conic 60° | 19 | x | 8,5 | SCHMIDT | Shift |  | 45
SUBARU | Impreza WRX STi | 03/14 |  | V1 | 5/114.3 | 56.1 | Nuts M12x1,25 | conic 60° | 18 | x | 8 | SCHMIDT | Shift |  | 45
SUBARU | Impreza WRX STi | 03/14 |  | V1 | 5/114.3 | 56.1 | Nuts M12x1,25 | conic 60° | 19 | x | 8,5 | SCHMIDT | Shift |  | 45
SUBARU | Impreza WRX STi | 09/09 | 02/14 | G3, G3S | 5/114.3 | 56.1 | Nuts M12x1,25 | conic 60° | 20 | x | 9 | AC | Star Five |  | 38
SUBARU | Impreza WRX STi | 01/05 | 12/08 | GD/GG | 5/114.3 | 56.1 | Nuts M12x1,25 | conic 60° | 20 | x | 9 | AC | Star Five |  | 38
SUBARU | Impreza WRX STi | 03/14 |  | V1 | 5/114.3 | 56.1 | Nuts M12x1,25 | conic 60° | 20 | x | 9 | AC | Star Five |  | 38
SUBARU | Impreza WRX STi | 09/09 | 02/14 | G3, G3S | 5/114.3 | 56.1 | Nuts M12x1,25 | conic 60° | 18 | x | 8 | ADVAN | TC III |  | 38
SUBARU | Impreza WRX STi | 09/09 | 02/14 | G3, G3S | 5/114.3 | 56.1 | Nuts M12x1,25 | conic 60° | 18 | x | 9,5 | ADVAN | TC III |  | 45
SUBARU | Impreza WRX STi | 09/09 | 02/14 | G3, G3S | 5/114.3 | 56.1 | Nuts M12x1,25 | conic 60° | 18 | x | 8,5 | ADVAN | TC III |  | 45
SUBARU | Impreza WRX STi | 09/09 | 02/14 | G3, G3S | 5/114.3 | 56.1 | Nuts M12x1,25 | conic 60° | 18 | x | 9 | ADVAN | TC III |  | 45
SUBARU | Impreza WRX STi | 01/05 | 12/08 | GD/GG | 5/114.3 | 56.1 | Nuts M12x1,25 | conic 60° | 18 | x | 8 | ADVAN | TC III |  | 38
SUBARU | Impreza WRX STi | 01/05 | 12/08 | GD/GG | 5/114.3 | 56.1 | Nuts M12x1,25 | conic 60° | 18 | x | 9,5 | ADVAN | TC III |  | 45 |  | rear
SUBARU | Impreza WRX STi | 01/05 | 12/08 | GD/GG | 5/114.3 | 56.1 | Nuts M12x1,25 | conic 60° | 18 | x | 8,5 | ADVAN | TC III |  | 45
SUBARU | Impreza WRX STi | 01/05 | 12/08 | GD/GG | 5/114.3 | 56.1 | Nuts M12x1,25 | conic 60° | 18 | x | 9 | ADVAN | TC III |  | 45 |  | rear
SUBARU | Impreza WRX STi | 03/14 |  | V1 | 5/114.3 | 56.1 | Nuts M12x1,25 | conic 60° | 18 | x | 8 | ADVAN | TC III |  | 38
SUBARU | Impreza WRX STi | 03/14 |  | V1 | 5/114.3 | 56.1 | Nuts M12x1,25 | conic 60° | 18 | x | 9,5 | ADVAN | TC III |  | 45
SUBARU | Impreza WRX STi | 03/14 |  | V1 | 5/114.3 | 56.1 | Nuts M12x1,25 | conic 60° | 18 | x | 8,5 | ADVAN | TC III |  | 45
SUBARU | Impreza WRX STi | 03/14 |  | V1 | 5/114.3 | 56.1 | Nuts M12x1,25 | conic 60° | 18 | x | 9 | ADVAN | TC III |  | 45
SUBARU | Impreza WRX STi | 01/01 | 09/05 | GD | 5/100 | 56.1 | Nuts M12x1,25 | conic 60° | 18 | x | 9,5 | ADVAN | TC III |  | 45 |  | rear |  | e1*98/14*0145*
SUBARU | Impreza WRX STi | 01/01 | 09/05 | GD | 5/100 | 56.1 | Nuts M12x1,25 | conic 60° | 18 | x | 8,5 | ADVAN | TC III |  | 45 |  |  |  | e1*98/14*0145*
SUBARU | Impreza WRX STi | 09/09 | 02/14 | G3, G3S | 5/114.3 | 56.1 | Nuts M12x1,25 | conic 60° | 18 | x | 9,5 | SCHMIDT | XS5 |  | 40
SUBARU | Impreza WRX STi | 09/09 | 02/14 | G3, G3S | 5/114.3 | 56.1 | Nuts M12x1,25 | conic 60° | 18 | x | 8,5 | SCHMIDT | XS5 |  | 40
SUBARU | Impreza WRX STi | 09/09 | 02/14 | G3, G3S | 5/114.3 | 56.1 | Nuts M12x1,25 | conic 60° | 20 | x | 8,5 | SCHMIDT | XS5 |  | 40
SUBARU | Impreza WRX STi | 09/09 | 02/14 | G3, G3S | 5/114.3 | 56.1 | Nuts M12x1,25 | conic 60° | 20 | x | 9 | SCHMIDT | XS5 |  | 45
SUBARU | Impreza WRX STi | 09/09 | 02/14 | G3, G3S | 5/114.3 | 56.1 | Nuts M12x1,25 | conic 60° | 19 | x | 9 | SCHMIDT | XS5 |  | 45
SUBARU | Impreza WRX STi | 01/05 | 12/08 | GD/GG | 5/114.3 | 56.1 | Nuts M12x1,25 | conic 60° | 18 | x | 9,5 | SCHMIDT | XS5 |  | 40 |  | rear
SUBARU | Impreza WRX STi | 01/05 | 12/08 | GD/GG | 5/114.3 | 56.1 | Nuts M12x1,25 | conic 60° | 18 | x | 8,5 | SCHMIDT | XS5 |  | 40
SUBARU | Impreza WRX STi | 01/05 | 12/08 | GD/GG | 5/114.3 | 56.1 | Nuts M12x1,25 | conic 60° | 20 | x | 8,5 | SCHMIDT | XS5 |  | 35 | DTC
SUBARU | Impreza WRX STi | 01/05 | 12/08 | GD/GG | 5/114.3 | 56.1 | Nuts M12x1,25 | conic 60° | 20 | x | 9 | SCHMIDT | XS5 |  | 45
SUBARU | Impreza WRX STi | 01/05 | 12/08 | GD/GG | 5/114.3 | 56.1 | Nuts M12x1,25 | conic 60° | 19 | x | 9 | SCHMIDT | XS5 |  | 45
SUBARU | Impreza WRX STi | 03/14 |  | V1 | 5/114.3 | 56.1 | Nuts M12x1,25 | conic 60° | 18 | x | 9,5 | SCHMIDT | XS5 |  | 40
SUBARU | Impreza WRX STi | 03/14 |  | V1 | 5/114.3 | 56.1 | Nuts M12x1,25 | conic 60° | 18 | x | 8,5 | SCHMIDT | XS5 |  | 40
SUBARU | Impreza WRX STi | 03/14 |  | V1 | 5/114.3 | 56.1 | Nuts M12x1,25 | conic 60° | 20 | x | 8,5 | SCHMIDT | XS5 |  | 40
SUBARU | Impreza WRX STi | 03/14 |  | V1 | 5/114.3 | 56.1 | Nuts M12x1,25 | conic 60° | 20 | x | 9 | SCHMIDT | XS5 |  | 45
SUBARU | Impreza WRX STi | 03/14 |  | V1 | 5/114.3 | 56.1 | Nuts M12x1,25 | conic 60° | 19 | x | 9 | SCHMIDT | XS5 |  | 45
SUBARU | Impreza WRX STi | 01/01 | 09/05 | GD | 5/100 | 56.1 | Nuts M12x1,25 | conic 60° | 18 | x | 8,5 | AC | Star Five |  | 35 | DTC |  |  | e1*98/14*0145*
SUBARU | Impreza WRX STi | 01/01 | 09/05 | GD | 5/100 | 56.1 | Nuts M12x1,25 | conic 60° | 18 | x | 7,5 | WEDS | SA20R |  | 45 |  |  |  | e1*98/14*0145*
SUBARU | Impreza WRX STi | 01/01 | 09/05 | GD | 5/100 | 56.1 | Nuts M12x1,25 | conic 60° | 18 | x | 8,5 | WEDS | SA20R |  | 45 |  |  |  | e1*98/14*0145*
SUBARU | Impreza WRX STi | 09/09 | 02/14 | G3, G3S | 5/114.3 | 56.1 | Nuts M12x1,25 | conic 60° | 17 | x | 7,5 | WEDS | SA20R |  | 45
SUBARU | Impreza WRX STi | 09/09 | 02/14 | G3, G3S | 5/114.3 | 56.1 | Nuts M12x1,25 | conic 60° | 18 | x | 9,5 | WEDS | SA20R |  | 38
SUBARU | Impreza WRX STi | 09/09 | 02/14 | G3, G3S | 5/114.3 | 56.1 | Nuts M12x1,25 | conic 60° | 18 | x | 9,5 | WEDS | SA20R |  | 45 |  | rear
SUBARU | Impreza WRX STi | 09/09 | 02/14 | G3, G3S | 5/114.3 | 56.1 | Nuts M12x1,25 | conic 60° | 18 | x | 8,5 | WEDS | SA20R |  | 50
SUBARU | Impreza WRX STi | 01/05 | 12/08 | GD/GG | 5/114.3 | 56.1 | Nuts M12x1,25 | conic 60° | 17 | x | 7,5 | WEDS | SA20R |  | 45
SUBARU | Impreza WRX STi | 01/05 | 12/08 | GD/GG | 5/114.3 | 56.1 | Nuts M12x1,25 | conic 60° | 18 | x | 9,5 | WEDS | SA20R |  | 38 |  | rear
SUBARU | Impreza WRX STi | 01/05 | 12/08 | GD/GG | 5/114.3 | 56.1 | Nuts M12x1,25 | conic 60° | 18 | x | 9,5 | WEDS | SA20R |  | 45 |  | rear
SUBARU | Impreza WRX STi | 01/05 | 12/08 | GD/GG | 5/114.3 | 56.1 | Nuts M12x1,25 | conic 60° | 18 | x | 8,5 | WEDS | SA20R |  | 50
SUBARU | Impreza WRX STi | 03/14 |  | V1 | 5/114.3 | 56.1 | Nuts M12x1,25 | conic 60° | 17 | x | 7,5 | WEDS | SA20R |  | 45
SUBARU | Impreza WRX STi | 03/14 |  | V1 | 5/114.3 | 56.1 | Nuts M12x1,25 | conic 60° | 18 | x | 9,5 | WEDS | SA20R |  | 38
SUBARU | Impreza WRX STi | 03/14 |  | V1 | 5/114.3 | 56.1 | Nuts M12x1,25 | conic 60° | 18 | x | 9,5 | WEDS | SA20R |  | 45 |  | rear
SUBARU | Impreza WRX STi | 03/14 |  | V1 | 5/114.3 | 56.1 | Nuts M12x1,25 | conic 60° | 18 | x | 8,5 | WEDS | SA20R |  | 50
SUBARU | Impreza WRX STi | 01/01 | 09/05 | GD | 5/100 | 56.1 | Nuts M12x1,25 | conic 60° | 18 | x | 8,5 | WEDS | RN05M |  | 45 |  |  |  | e1*98/14*0145*
SUBARU | Impreza WRX STi | 09/09 | 02/14 | G3, G3S | 5/114.3 | 56.1 | Nuts M12x1,25 | conic 60° | 18 | x | 8 | WEDS | RN05M |  | 45
SUBARU | Impreza WRX STi | 01/05 | 12/08 | GD/GG | 5/114.3 | 56.1 | Nuts M12x1,25 | conic 60° | 18 | x | 8 | WEDS | RN05M |  | 45
SUBARU | Impreza WRX STi | 03/14 |  | V1 | 5/114.3 | 56.1 | Nuts M12x1,25 | conic 60° | 18 | x | 8 | WEDS | RN05M |  | 45
SUBARU | Impreza WRX STi | 09/09 | 02/14 | G3, G3S | 5/114.3 | 56.1 | Nuts M12x1,25 | conic 60° | 18 | x | 8,5 | WEDS | RN05M |  | 45
SUBARU | Impreza WRX STi | 01/05 | 12/08 | GD/GG | 5/114.3 | 56.1 | Nuts M12x1,25 | conic 60° | 18 | x | 8,5 | WEDS | RN05M |  | 45
SUBARU | Impreza WRX STi | 03/14 |  | V1 | 5/114.3 | 56.1 | Nuts M12x1,25 | conic 60° | 18 | x | 8,5 | WEDS | RN05M |  | 52
SUBARU | Impreza WRX STi | 09/09 | 02/14 | G3, G3S | 5/114.3 | 56.1 | Nuts M12x1,25 | conic 60° | 18 | x | 9 | WEDS | RN05M |  | 43
SUBARU | Impreza WRX STi | 01/05 | 12/08 | GD/GG | 5/114.3 | 56.1 | Nuts M12x1,25 | conic 60° | 18 | x | 9 | WEDS | RN05M |  | 43 |  | rear
SUBARU | Impreza WRX STi | 03/14 |  | V1 | 5/114.3 | 56.1 | Nuts M12x1,25 | conic 60° | 18 | x | 9 | WEDS | RN05M |  | 43
SUBARU | Impreza WRX STi | 09/09 | 02/14 | G3, G3S | 5/114.3 | 56.1 | Nuts M12x1,25 | conic 60° | 18 | x | 9,5 | WEDS | RN05M |  | 38 |  | rear
SUBARU | Impreza WRX STi | 01/05 | 12/08 | GD/GG | 5/114.3 | 56.1 | Nuts M12x1,25 | conic 60° | 18 | x | 9,5 | WEDS | RN05M |  | 38 |  | rear
SUBARU | Impreza WRX STi | 03/14 |  | V1 | 5/114.3 | 56.1 | Nuts M12x1,25 | conic 60° | 18 | x | 9,5 | WEDS | RN05M |  | 38 |  | rear
SUBARU | Impreza WRX STi | 09/09 | 02/14 | G3, G3S | 5/114.3 | 56.1 | Nuts M12x1,25 | conic 60° | 18 | x | 8 | AC | FF029 |  | 42
SUBARU | Impreza WRX STi | 01/05 | 12/08 | GD/GG | 5/114.3 | 56.1 | Nuts M12x1,25 | conic 60° | 18 | x | 8 | AC | FF029 |  | 42
SUBARU | Impreza WRX STi | 03/14 |  | V1 | 5/114.3 | 56.1 | Nuts M12x1,25 | conic 60° | 18 | x | 8 | AC | FF029 |  | 42
SUBARU | Impreza WRX STi | 09/09 | 02/14 | G3, G3S | 5/114.3 | 56.1 | Nuts M12x1,25 | conic 60° | 19 | x | 8,5 | AC | FF029 |  | 45
SUBARU | Impreza WRX STi | 01/05 | 12/08 | GD/GG | 5/114.3 | 56.1 | Nuts M12x1,25 | conic 60° | 19 | x | 8,5 | AC | FF029 |  | 45
SUBARU | Impreza WRX STi | 03/14 |  | V1 | 5/114.3 | 56.1 | Nuts M12x1,25 | conic 60° | 19 | x | 8,5 | AC | FF029 |  | 45
SUBARU | Impreza WRX STi | 09/09 | 02/14 | G3, G3S | 5/114.3 | 56.1 | Nuts M12x1,25 | conic 60° | 20 | x | 9 | ADVAN | GT Premium |  | 38
SUBARU | Impreza WRX STi | 01/05 | 12/08 | GD/GG | 5/114.3 | 56.1 | Nuts M12x1,25 | conic 60° | 20 | x | 9 | ADVAN | GT Premium |  | 38
SUBARU | Impreza WRX STi | 03/14 |  | V1 | 5/114.3 | 56.1 | Nuts M12x1,25 | conic 60° | 20 | x | 9 | ADVAN | GT Premium |  | 38
SUBARU | Impreza WRX STi | 01/01 | 09/05 | GD | 5/100 | 56.1 | Nuts M12x1,25 | conic 60° | 18 | x | 7,5 | ADVAN | RG-D2 |  | 50 |  |  |  | e1*98/14*0145*
SUBARU | Impreza WRX STi | 01/01 | 09/05 | GD | 5/100 | 56.1 | Nuts M12x1,25 | conic 60° | 18 | x | 8 | ADVAN | RG-D2 |  | 47 |  |  |  | e1*98/14*0145*
SUBARU | Impreza WRX STi | 01/01 | 09/05 | GD | 5/100 | 56.1 | Nuts M12x1,25 | conic 60° | 18 | x | 8,5 | ADVAN | RG-D2 |  | 45 |  |  |  | e1*98/14*0145*
SUBARU | Impreza WRX STi | 01/01 | 09/05 | GD | 5/100 | 56.1 | Nuts M12x1,25 | conic 60° | 18 | x | 9 | ADVAN | RG-D2 |  | 45 |  | rear |  | e1*98/14*0145*
SUBARU | Impreza WRX STi | 09/09 | 02/14 | G3, G3S | 5/114.3 | 56.1 | Nuts M12x1,25 | conic 60° | 18 | x | 8 | ADVAN | RG-D2 |  | 44
SUBARU | Impreza WRX STi | 09/09 | 02/14 | G3, G3S | 5/114.3 | 56.1 | Nuts M12x1,25 | conic 60° | 18 | x | 8,5 | ADVAN | RG-D2 |  | 45
SUBARU | Impreza WRX STi | 09/09 | 02/14 | G3, G3S | 5/114.3 | 56.1 | Nuts M12x1,25 | conic 60° | 18 | x | 9 | ADVAN | RG-D2 |  | 43
SUBARU | Impreza WRX STi | 09/09 | 02/14 | G3, G3S | 5/114.3 | 56.1 | Nuts M12x1,25 | conic 60° | 18 | x | 9,5 | ADVAN | RG-D2 |  | 45
SUBARU | Impreza WRX STi | 09/09 | 02/14 | G3, G3S | 5/114.3 | 56.1 | Nuts M12x1,25 | conic 60° | 18 | x | 8,5 | ADVAN | RG-D2 |  | 50
SUBARU | Impreza WRX STi | 01/05 | 12/08 | GD/GG | 5/114.3 | 56.1 | Nuts M12x1,25 | conic 60° | 18 | x | 8 | ADVAN | RG-D2 |  | 44
SUBARU | Impreza WRX STi | 01/05 | 12/08 | GD/GG | 5/114.3 | 56.1 | Nuts M12x1,25 | conic 60° | 18 | x | 8,5 | ADVAN | RG-D2 |  | 45
SUBARU | Impreza WRX STi | 01/05 | 12/08 | GD/GG | 5/114.3 | 56.1 | Nuts M12x1,25 | conic 60° | 18 | x | 9 | ADVAN | RG-D2 |  | 43 |  | rear
SUBARU | Impreza WRX STi | 01/05 | 12/08 | GD/GG | 5/114.3 | 56.1 | Nuts M12x1,25 | conic 60° | 18 | x | 9,5 | ADVAN | RG-D2 |  | 45 |  | rear
SUBARU | Impreza WRX STi | 01/05 | 12/08 | GD/GG | 5/114.3 | 56.1 | Nuts M12x1,25 | conic 60° | 18 | x | 8,5 | ADVAN | RG-D2 |  | 50
SUBARU | Impreza WRX STi | 03/14 |  | V1 | 5/114.3 | 56.1 | Nuts M12x1,25 | conic 60° | 18 | x | 8 | ADVAN | RG-D2 |  | 44
SUBARU | Impreza WRX STi | 03/14 |  | V1 | 5/114.3 | 56.1 | Nuts M12x1,25 | conic 60° | 18 | x | 8,5 | ADVAN | RG-D2 |  | 45
SUBARU | Impreza WRX STi | 03/14 |  | V1 | 5/114.3 | 56.1 | Nuts M12x1,25 | conic 60° | 18 | x | 9 | ADVAN | RG-D2 |  | 43
SUBARU | Impreza WRX STi | 03/14 |  | V1 | 5/114.3 | 56.1 | Nuts M12x1,25 | conic 60° | 18 | x | 9,5 | ADVAN | RG-D2 |  | 45
SUBARU | Impreza WRX STi | 03/14 |  | V1 | 5/114.3 | 56.1 | Nuts M12x1,25 | conic 60° | 18 | x | 8,5 | ADVAN | RG-D2 |  | 50
SUBARU | Impreza WRX STi | 01/01 | 09/05 | GD | 5/100 | 56.1 | Nuts M12x1,25 | conic 60° | 18 | x | 8 | ADVAN | RS-DF Progressive |  | 44 |  |  |  | e1*98/14*0145*
SUBARU | Impreza WRX STi | 01/01 | 09/05 | GD | 5/100 | 56.1 | Nuts M12x1,25 | conic 60° | 18 | x | 8,5 | ADVAN | RS-DF Progressive |  | 45 |  |  |  | e1*98/14*0145*
SUBARU | Impreza WRX STi | 01/01 | 09/05 | GD | 5/100 | 56.1 | Nuts M12x1,25 | conic 60° | 18 | x | 9 | ADVAN | RS-DF Progressive |  | 52 |  | rear |  | e1*98/14*0145*
SUBARU | Impreza WRX STi | 09/09 | 02/14 | G3, G3S | 5/114.3 | 56.1 | Nuts M12x1,25 | conic 60° | 18 | x | 9,5 | ADVAN | RS-DF Progressive |  | 45
SUBARU | Impreza WRX STi | 01/05 | 12/08 | GD/GG | 5/114.3 | 56.1 | Nuts M12x1,25 | conic 60° | 18 | x | 9,5 | ADVAN | RS-DF Progressive |  | 45 |  | rear
SUBARU | Impreza WRX STi | 03/14 |  | V1 | 5/114.3 | 56.1 | Nuts M12x1,25 | conic 60° | 18 | x | 9,5 | ADVAN | RS-DF Progressive |  | 45
SUBARU | Impreza WRX STi | 09/09 | 02/14 | G3, G3S | 5/114.3 | 56.1 | Nuts M12x1,25 | conic 60° | 18 | x | 9 | ADVAN | RS-DF Progressive |  | 43
SUBARU | Impreza WRX STi | 01/05 | 12/08 | GD/GG | 5/114.3 | 56.1 | Nuts M12x1,25 | conic 60° | 18 | x | 9 | ADVAN | RS-DF Progressive |  | 43 |  | rear
SUBARU | Impreza WRX STi | 03/14 |  | V1 | 5/114.3 | 56.1 | Nuts M12x1,25 | conic 60° | 18 | x | 9 | ADVAN | RS-DF Progressive |  | 43
SUBARU | Impreza WRX STi | 09/09 | 02/14 | G3, G3S | 5/114.3 | 56.1 | Nuts M12x1,25 | conic 60° | 18 | x | 8,5 | ADVAN | RS-DF Progressive |  | 45
SUBARU | Impreza WRX STi | 09/09 | 02/14 | G3, G3S | 5/114.3 | 56.1 | Nuts M12x1,25 | conic 60° | 18 | x | 8,5 | ADVAN | RS-DF Progressive |  | 50
SUBARU | Impreza WRX STi | 01/05 | 12/08 | GD/GG | 5/114.3 | 56.1 | Nuts M12x1,25 | conic 60° | 18 | x | 8,5 | ADVAN | RS-DF Progressive |  | 45
SUBARU | Impreza WRX STi | 01/05 | 12/08 | GD/GG | 5/114.3 | 56.1 | Nuts M12x1,25 | conic 60° | 18 | x | 8,5 | ADVAN | RS-DF Progressive |  | 50
SUBARU | Impreza WRX STi | 03/14 |  | V1 | 5/114.3 | 56.1 | Nuts M12x1,25 | conic 60° | 18 | x | 8,5 | ADVAN | RS-DF Progressive |  | 45
SUBARU | Impreza WRX STi | 03/14 |  | V1 | 5/114.3 | 56.1 | Nuts M12x1,25 | conic 60° | 18 | x | 8,5 | ADVAN | RS-DF Progressive |  | 50
SUBARU | Impreza WRX STi | 09/09 | 02/14 | G3, G3S | 5/114.3 | 56.1 | Nuts M12x1,25 | conic 60° | 18 | x | 8 | ADVAN | RS-DF Progressive |  | 44
SUBARU | Impreza WRX STi | 01/05 | 12/08 | GD/GG | 5/114.3 | 56.1 | Nuts M12x1,25 | conic 60° | 18 | x | 8 | ADVAN | RS-DF Progressive |  | 44
SUBARU | Impreza WRX STi | 03/14 |  | V1 | 5/114.3 | 56.1 | Nuts M12x1,25 | conic 60° | 18 | x | 8 | ADVAN | RS-DF Progressive |  | 44
SUBARU | Impreza WRX STi | 09/09 | 02/14 | G3, G3S | 5/114.3 | 56.1 | Nuts M12x1,25 | conic 60° | 20 | x | 8,5 | ACE | AFF02 |  | 40
SUBARU | Impreza WRX STi | 09/09 | 02/14 | G3, G3S | 5/114.3 | 56.1 | Nuts M12x1,25 | conic 60° | 20 | x | 9 | ACE | AFF02 |  | 35 | DTC
SUBARU | Impreza WRX STi | 09/09 | 02/14 | G3, G3S | 5/114.3 | 56.1 | Nuts M12x1,25 | conic 60° | 19 | x | 8,5 | ACE | AFF02 |  | 35 | DTC
SUBARU | Impreza WRX STi | 01/05 | 12/08 | GD/GG | 5/114.3 | 56.1 | Nuts M12x1,25 | conic 60° | 20 | x | 8,5 | ACE | AFF02 |  | 40
SUBARU | Impreza WRX STi | 01/05 | 12/08 | GD/GG | 5/114.3 | 56.1 | Nuts M12x1,25 | conic 60° | 20 | x | 9 | ACE | AFF02 |  | 35 | DTC
SUBARU | Impreza WRX STi | 01/05 | 12/08 | GD/GG | 5/114.3 | 56.1 | Nuts M12x1,25 | conic 60° | 19 | x | 8,5 | ACE | AFF02 |  | 35 | DTC
SUBARU | Impreza WRX STi | 03/14 |  | V1 | 5/114.3 | 56.1 | Nuts M12x1,25 | conic 60° | 20 | x | 8,5 | ACE | AFF02 |  | 40
SUBARU | Impreza WRX STi | 03/14 |  | V1 | 5/114.3 | 56.1 | Nuts M12x1,25 | conic 60° | 20 | x | 9 | ACE | AFF02 |  | 35 | DTC
SUBARU | Impreza WRX STi | 03/14 |  | V1 | 5/114.3 | 56.1 | Nuts M12x1,25 | conic 60° | 19 | x | 8,5 | ACE | AFF02 |  | 35 | DTC
SUBARU | Justy G3X II | 01/08 |  | M3 | 4/100 | 54.1 | Nuts M12x1,5 | conic 60° | 16 | x | 7 | AC | Phoenix |  | 36
SUBARU | Justy G3X II | 01/08 |  | M3 | 4/100 | 54.1 | Nuts M12x1,5 | conic 60° | 16 | x | 7 | ACE | Planet |  | 38
SUBARU | Justy G3X II | 01/08 |  | M3 | 4/100 | 54.1 | Nuts M12x1,5 | conic 60° | 17 | x | 7 | ADVAN | RC III |  | 43
SUBARU | Justy G3X II | 01/08 |  | M3 | 4/100 | 54.1 | Nuts M12x1,5 | conic 60° | 17 | x | 7 | ADVAN | RG III |  | 42
SUBARU | Justy G3X II | 01/08 |  | M3 | 4/100 | 54.1 | Nuts M12x1,5 | conic 60° | 17 | x | 7 | ADVAN | RS II |  | 42
SUBARU | Justy G3X II | 01/08 |  | M3 | 4/100 | 54.1 | Nuts M12x1,5 | conic 60° | 17 | x | 7 | ADVAN | RS-D |  | 42
SUBARU | Justy G3X II | 01/08 |  | M3 | 4/100 | 54.1 | Nuts M12x1,5 | conic 60° | 17 | x | 7 | ADVAN | RT |  | 43
SUBARU | Justy G3X II | 01/08 |  | M3 | 4/100 | 54.1 | Nuts M12x1,5 | conic 60° | 16 | x | 7 | ADVAN | RZ |  | 31
SUBARU | Justy G3X II | 01/08 |  | M3 | 4/100 | 54.1 | Nuts M12x1,5 | conic 60° | 17 | x | 7 | ADVAN | RZ |  | 38
SUBARU | Justy G3X II | 01/08 |  | M3 | 4/100 | 54.1 | Nuts M12x1,5 | conic 60° | 17 | x | 7 | ADVAN | RZ II |  | 42
SUBARU | Justy G3X II | 01/08 |  | M3 | 4/100 | 54.1 | Nuts M12x1,5 | conic 60° | 15 | x | 6 | WEDS | SA10R |  | 38
SUBARU | Justy G3X II | 01/08 |  | M3 | 4/100 | 54.1 | Nuts M12x1,5 | conic 60° | 16 | x | 6,5 | WEDS | SA10R |  | 38
SUBARU | Justy G3X II | 01/08 |  | M3 | 4/100 | 54.1 | Nuts M12x1,5 | conic 60° | 17 | x | 7 | WEDS | SA10R |  | 43
SUBARU | Justy G3X II | 01/08 |  | M3 | 4/100 | 54.1 | Nuts M12x1,5 | conic 60° | 15 | x | 6 | WEDS | SA72R |  | 38
SUBARU | Justy G3X II | 01/08 |  | M3 | 4/100 | 54.1 | Nuts M12x1,5 | conic 60° | 16 | x | 6,5 | WEDS | SA72R |  | 38
SUBARU | Justy G3X II | 01/08 |  | M3 | 4/100 | 54.1 | Nuts M12x1,5 | conic 60° | 17 | x | 7 | WEDS | SA72R |  | 43
SUBARU | Justy G3X II | 01/08 |  | M3 | 4/100 | 54.1 | Nuts M12x1,5 | conic 60° | 16 | x | 7 | AC | Volt |  | 35
SUBARU | Justy G3X II | 01/08 |  | M3 | 4/100 | 54.1 | Nuts M12x1,5 | conic 60° | 16 | x | 7 | AC | Volt |  | 40
SUBARU | Justy G3X II | 01/08 |  | M3 | 4/100 | 54.1 | Nuts M12x1,5 | conic 60° | 17 | x | 7 | AC | Volt |  | 35
SUBARU | Justy G3X II | 01/08 |  | M3 | 4/100 | 54.1 | Nuts M12x1,5 | conic 60° | 17 | x | 7 | AC | Volt |  | 40
SUBARU | Justy G3X II | 01/08 |  | M3 | 4/100 | 54.1 | Nuts M12x1,5 | conic 60° | 15 | x | 6 | WEDS | SA20R |  | 38
SUBARU | Justy G3X II | 01/08 |  | M3 | 4/100 | 54.1 | Nuts M12x1,5 | conic 60° | 16 | x | 6,5 | WEDS | SA20R |  | 38
SUBARU | Justy G3X II | 01/08 |  | M3 | 4/100 | 54.1 | Nuts M12x1,5 | conic 60° | 17 | x | 7 | WEDS | SA20R |  | 43
SUBARU | Justy G3X II | 01/08 |  | M3 | 4/100 | 54.1 | Nuts M12x1,5 | conic 60° | 15 | x | 6 | ADVAN | RZ II |  | 38
SUBARU | Justy G3X II | 01/08 |  | M3 | 4/100 | 54.1 | Nuts M12x1,5 | conic 60° | 16 | x | 6,5 | ADVAN | RZ II |  | 38
SUBARU | Justy G3X II | 01/08 |  | M3 | 4/100 | 54.1 | Nuts M12x1,5 | conic 60° | 16 | x | 6,5 | ADVAN | RZ II |  | 45
SUBARU | Legacy | 12/98 | 08/03 | BE/BH | 5/100 | 56.1 | Nuts M12x1,25 | conic 60° | 19 | x | 8,5 | SCHMIDT | Drago |  | 45
SUBARU | Legacy | 11/03 | 10/09 | BL/BP, BL/BPS | 5/100 | 56.1 | Nuts M12x1,25 | conic 60° | 19 | x | 8,5 | SCHMIDT | Drago |  | 45
SUBARU | Legacy | 11/09 |  | BM/BR, BM/BRS | 5/100 | 56.1 | Nuts M12x1,25 | conic 60° | 19 | x | 8,5 | SCHMIDT | Drago |  | 45
SUBARU | Legacy | 12/98 | 08/03 | BE/BH | 5/100 | 56.1 | Nuts M12x1,25 | conic 60° | 19 | x | 8,5 | SCHMIDT | Gambit |  | 45
SUBARU | Legacy | 11/03 | 10/09 | BL/BP, BL/BPS | 5/100 | 56.1 | Nuts M12x1,25 | conic 60° | 19 | x | 8,5 | SCHMIDT | Gambit |  | 45
SUBARU | Legacy | 11/09 |  | BM/BR, BM/BRS | 5/100 | 56.1 | Nuts M12x1,25 | conic 60° | 19 | x | 8,5 | SCHMIDT | Gambit |  | 45
SUBARU | Legacy | 11/09 |  | BM/BR, BM/BRS | 5/100 | 56.1 | Nuts M12x1,25 | conic 60° | 20 | x | 8,5 | SCHMIDT | Gambit |  | 45
SUBARU | Legacy | 11/09 |  | BM/BR, BM/BRS | 5/100 | 56.1 | Nuts M12x1,25 | conic 60° | 20 | x | 8,5 | SCHMIDT | Gotham |  | 45
SUBARU | Legacy | 12/98 | 08/03 | BE/BH | 5/100 | 56.1 | Nuts M12x1,25 | conic 60° | 18 | x | 8 | ADVAN | GT |  | 45
SUBARU | Legacy | 12/98 | 08/03 | BE/BH | 5/100 | 56.1 | Nuts M12x1,25 | conic 60° | 18 | x | 8,5 | ADVAN | GT |  | 45
SUBARU | Legacy | 12/98 | 08/03 | BE/BH | 5/100 | 56.1 | Nuts M12x1,25 | conic 60° | 19 | x | 8,5 | ADVAN | GT |  | 42
SUBARU | Legacy | 11/03 | 10/09 | BL/BP, BL/BPS | 5/100 | 56.1 | Nuts M12x1,25 | conic 60° | 18 | x | 8 | ADVAN | GT |  | 45
SUBARU | Legacy | 11/03 | 10/09 | BL/BP, BL/BPS | 5/100 | 56.1 | Nuts M12x1,25 | conic 60° | 18 | x | 8,5 | ADVAN | GT |  | 45
SUBARU | Legacy | 11/03 | 10/09 | BL/BP, BL/BPS | 5/100 | 56.1 | Nuts M12x1,25 | conic 60° | 19 | x | 8,5 | ADVAN | GT |  | 42
SUBARU | Legacy | 11/09 |  | BM/BR, BM/BRS | 5/100 | 56.1 | Nuts M12x1,25 | conic 60° | 18 | x | 8 | ADVAN | GT |  | 45
SUBARU | Legacy | 11/09 |  | BM/BR, BM/BRS | 5/100 | 56.1 | Nuts M12x1,25 | conic 60° | 18 | x | 8,5 | ADVAN | GT |  | 45
SUBARU | Legacy | 11/09 |  | BM/BR, BM/BRS | 5/100 | 56.1 | Nuts M12x1,25 | conic 60° | 19 | x | 8,5 | ADVAN | GT |  | 42
SUBARU | Legacy | 12/98 | 08/03 | BE/BH | 5/100 | 56.1 | Nuts M12x1,25 | conic 60° | 18 | x | 8,5 | ADVAN | GT Premium |  | 45
SUBARU | Legacy | 12/98 | 08/03 | BE/BH | 5/100 | 56.1 | Nuts M12x1,25 | conic 60° | 19 | x | 8,5 | ADVAN | GT Premium |  | 42
SUBARU | Legacy | 11/03 | 10/09 | BL/BP, BL/BPS | 5/100 | 56.1 | Nuts M12x1,25 | conic 60° | 18 | x | 8,5 | ADVAN | GT Premium |  | 45
SUBARU | Legacy | 11/03 | 10/09 | BL/BP, BL/BPS | 5/100 | 56.1 | Nuts M12x1,25 | conic 60° | 19 | x | 8,5 | ADVAN | GT Premium |  | 42
SUBARU | Legacy | 11/09 |  | BM/BR, BM/BRS | 5/100 | 56.1 | Nuts M12x1,25 | conic 60° | 18 | x | 8,5 | ADVAN | GT Premium |  | 45
SUBARU | Legacy | 11/09 |  | BM/BR, BM/BRS | 5/100 | 56.1 | Nuts M12x1,25 | conic 60° | 19 | x | 8,5 | ADVAN | GT Premium |  | 42
SUBARU | Legacy | 11/03 | 10/09 | BL/BP, BL/BPS | 5/100 | 56.1 | Nuts M12x1,25 | conic 60° | 16 | x | 7 | AC | Mesh |  | 35 | DTC
SUBARU | Legacy | 11/03 | 10/09 | BL/BP, BL/BPS | 5/100 | 56.1 | Nuts M12x1,25 | conic 60° | 17 | x | 7,5 | AC | Mesh |  | 35 | DTC
SUBARU | Legacy | 11/09 |  | BM/BR, BM/BRS | 5/100 | 56.1 | Nuts M12x1,25 | conic 60° | 16 | x | 7 | AC | Mesh |  | 35 | DTC
SUBARU | Legacy | 11/09 |  | BM/BR, BM/BRS | 5/100 | 56.1 | Nuts M12x1,25 | conic 60° | 17 | x | 7,5 | AC | Mesh |  | 35 | DTC
SUBARU | Legacy | 12/98 | 08/03 | BE/BH | 5/100 | 56.1 | Nuts M12x1,25 | conic 60° | 17 | x | 7,5 | AC | Phoenix |  | 45
SUBARU | Legacy | 12/98 | 08/03 | BE/BH | 5/100 | 56.1 | Nuts M12x1,25 | conic 60° | 18 | x | 8 | AC | Phoenix |  | 45
SUBARU | Legacy | 12/98 | 08/03 | BE/BH | 5/100 | 56.1 | Nuts M12x1,25 | conic 60° | 19 | x | 8,5 | AC | Phoenix |  | 45
SUBARU | Legacy | 11/03 | 10/09 | BL/BP, BL/BPS | 5/100 | 56.1 | Nuts M12x1,25 | conic 60° | 16 | x | 7 | AC | Phoenix |  | 36 | DTC
SUBARU | Legacy | 11/03 | 10/09 | BL/BP, BL/BPS | 5/100 | 56.1 | Nuts M12x1,25 | conic 60° | 17 | x | 7,5 | AC | Phoenix |  | 45
SUBARU | Legacy | 11/03 | 10/09 | BL/BP, BL/BPS | 5/100 | 56.1 | Nuts M12x1,25 | conic 60° | 18 | x | 8 | AC | Phoenix |  | 45
SUBARU | Legacy | 11/03 | 10/09 | BL/BP, BL/BPS | 5/100 | 56.1 | Nuts M12x1,25 | conic 60° | 19 | x | 8,5 | AC | Phoenix |  | 45
SUBARU | Legacy | 11/09 |  | BM/BR, BM/BRS | 5/100 | 56.1 | Nuts M12x1,25 | conic 60° | 16 | x | 7 | AC | Phoenix |  | 36 | DTC
SUBARU | Legacy | 11/09 |  | BM/BR, BM/BRS | 5/100 | 56.1 | Nuts M12x1,25 | conic 60° | 17 | x | 7,5 | AC | Phoenix |  | 45
SUBARU | Legacy | 11/09 |  | BM/BR, BM/BRS | 5/100 | 56.1 | Nuts M12x1,25 | conic 60° | 18 | x | 8 | AC | Phoenix |  | 45
SUBARU | Legacy | 11/09 |  | BM/BR, BM/BRS | 5/100 | 56.1 | Nuts M12x1,25 | conic 60° | 19 | x | 8,5 | AC | Phoenix |  | 45
SUBARU | Legacy | 11/03 | 10/09 | BL/BP, BL/BPS | 5/100 | 56.1 | Nuts M12x1,25 | conic 60° | 15 | x | 6,5 | ACE | Planet |  | 38 | DTC |  | no 180 KW
SUBARU | Legacy | 11/03 | 10/09 | BL/BP, BL/BPS | 5/100 | 56.1 | Nuts M12x1,25 | conic 60° | 16 | x | 7 | ACE | Planet |  | 38 | DTC
SUBARU | Legacy | 11/03 | 10/09 | BL/BP, BL/BPS | 5/100 | 56.1 | Nuts M12x1,25 | conic 60° | 17 | x | 7 | ACE | Planet |  | 38 | DTC
SUBARU | Legacy | 11/09 |  | BM/BR, BM/BRS | 5/100 | 56.1 | Nuts M12x1,25 | conic 60° | 16 | x | 7 | ACE | Planet |  | 38 | DTC
SUBARU | Legacy | 11/09 |  | BM/BR, BM/BRS | 5/100 | 56.1 | Nuts M12x1,25 | conic 60° | 17 | x | 7 | ACE | Planet |  | 38 | DTC
SUBARU | Legacy | 11/03 | 10/09 | BL/BP, BL/BPS | 5/100 | 56.1 | Nuts M12x1,25 | conic 60° | 17 | x | 7 | ACE | Planet edition |  | 38 | DTC
SUBARU | Legacy | 11/09 |  | BM/BR, BM/BRS | 5/100 | 56.1 | Nuts M12x1,25 | conic 60° | 17 | x | 7 | ACE | Planet edition |  | 38 | DTC
SUBARU | Legacy | 12/98 | 08/03 | BE/BH | 5/100 | 56.1 | Nuts M12x1,25 | conic 60° | 17 | x | 7,5 | ADVAN | RC III |  | 48
SUBARU | Legacy | 12/98 | 08/03 | BE/BH | 5/100 | 56.1 | Nuts M12x1,25 | conic 60° | 18 | x | 7,5 | ADVAN | RC III |  | 48
SUBARU | Legacy | 11/03 | 10/09 | BL/BP, BL/BPS | 5/100 | 56.1 | Nuts M12x1,25 | conic 60° | 17 | x | 7,5 | ADVAN | RC III |  | 48
SUBARU | Legacy | 11/03 | 10/09 | BL/BP, BL/BPS | 5/100 | 56.1 | Nuts M12x1,25 | conic 60° | 18 | x | 7,5 | ADVAN | RC III |  | 48
SUBARU | Legacy | 11/09 |  | BM/BR, BM/BRS | 5/100 | 56.1 | Nuts M12x1,25 | conic 60° | 17 | x | 7,5 | ADVAN | RC III |  | 48
SUBARU | Legacy | 11/09 |  | BM/BR, BM/BRS | 5/100 | 56.1 | Nuts M12x1,25 | conic 60° | 18 | x | 7,5 | ADVAN | RC III |  | 48
SUBARU | Legacy | 12/98 | 08/03 | BE/BH | 5/100 | 56.1 | Nuts M12x1,25 | conic 60° | 17 | x | 7,5 | ADVAN | RG III |  | 50
SUBARU | Legacy | 12/98 | 08/03 | BE/BH | 5/100 | 56.1 | Nuts M12x1,25 | conic 60° | 17 | x | 8 | ADVAN | RG III |  | 48
SUBARU | Legacy | 12/98 | 08/03 | BE/BH | 5/100 | 56.1 | Nuts M12x1,25 | conic 60° | 18 | x | 7,5 | ADVAN | RG III |  | 50
SUBARU | Legacy | 12/98 | 08/03 | BE/BH | 5/100 | 56.1 | Nuts M12x1,25 | conic 60° | 18 | x | 8 | ADVAN | RG III |  | 47
SUBARU | Legacy | 12/98 | 08/03 | BE/BH | 5/100 | 56.1 | Nuts M12x1,25 | conic 60° | 18 | x | 8,5 | ADVAN | RG III |  | 45
SUBARU | Legacy | 11/03 | 10/09 | BL/BP, BL/BPS | 5/100 | 56.1 | Nuts M12x1,25 | conic 60° | 17 | x | 7,5 | ADVAN | RG III |  | 50
SUBARU | Legacy | 11/03 | 10/09 | BL/BP, BL/BPS | 5/100 | 56.1 | Nuts M12x1,25 | conic 60° | 17 | x | 8 | ADVAN | RG III |  | 48
SUBARU | Legacy | 11/03 | 10/09 | BL/BP, BL/BPS | 5/100 | 56.1 | Nuts M12x1,25 | conic 60° | 18 | x | 7,5 | ADVAN | RG III |  | 50
SUBARU | Legacy | 11/03 | 10/09 | BL/BP, BL/BPS | 5/100 | 56.1 | Nuts M12x1,25 | conic 60° | 18 | x | 8 | ADVAN | RG III |  | 47
SUBARU | Legacy | 11/03 | 10/09 | BL/BP, BL/BPS | 5/100 | 56.1 | Nuts M12x1,25 | conic 60° | 18 | x | 8,5 | ADVAN | RG III |  | 45
SUBARU | Legacy | 11/09 |  | BM/BR, BM/BRS | 5/100 | 56.1 | Nuts M12x1,25 | conic 60° | 17 | x | 7,5 | ADVAN | RG III |  | 50
SUBARU | Legacy | 11/09 |  | BM/BR, BM/BRS | 5/100 | 56.1 | Nuts M12x1,25 | conic 60° | 17 | x | 8 | ADVAN | RG III |  | 48
SUBARU | Legacy | 11/09 |  | BM/BR, BM/BRS | 5/100 | 56.1 | Nuts M12x1,25 | conic 60° | 18 | x | 7,5 | ADVAN | RG III |  | 50
SUBARU | Legacy | 11/09 |  | BM/BR, BM/BRS | 5/100 | 56.1 | Nuts M12x1,25 | conic 60° | 18 | x | 8 | ADVAN | RG III |  | 47
SUBARU | Legacy | 11/09 |  | BM/BR, BM/BRS | 5/100 | 56.1 | Nuts M12x1,25 | conic 60° | 18 | x | 8,5 | ADVAN | RG III |  | 45
SUBARU | Legacy | 12/98 | 08/03 | BE/BH | 5/100 | 56.1 | Nuts M12x1,25 | conic 60° | 19 | x | 8,5 | ADVAN | RG III |  | 45
SUBARU | Legacy | 11/03 | 10/09 | BL/BP, BL/BPS | 5/100 | 56.1 | Nuts M12x1,25 | conic 60° | 19 | x | 8,5 | ADVAN | RG III |  | 45
SUBARU | Legacy | 11/09 |  | BM/BR, BM/BRS | 5/100 | 56.1 | Nuts M12x1,25 | conic 60° | 19 | x | 8,5 | ADVAN | RG III |  | 45
SUBARU | Legacy | 12/98 | 08/03 | BE/BH | 5/100 | 56.1 | Nuts M12x1,25 | conic 60° | 19 | x | 8,5 | SCHMIDT | Rhino |  | 45
SUBARU | Legacy | 11/03 | 10/09 | BL/BP, BL/BPS | 5/100 | 56.1 | Nuts M12x1,25 | conic 60° | 19 | x | 8,5 | SCHMIDT | Rhino |  | 45
SUBARU | Legacy | 11/09 |  | BM/BR, BM/BRS | 5/100 | 56.1 | Nuts M12x1,25 | conic 60° | 19 | x | 8,5 | SCHMIDT | Rhino |  | 45
SUBARU | Legacy | 12/98 | 08/03 | BE/BH | 5/100 | 56.1 | Nuts M12x1,25 | conic 60° | 17 | x | 7,5 | ADVAN | RS II |  | 50
SUBARU | Legacy | 12/98 | 08/03 | BE/BH | 5/100 | 56.1 | Nuts M12x1,25 | conic 60° | 17 | x | 8 | ADVAN | RS II |  | 48
SUBARU | Legacy | 12/98 | 08/03 | BE/BH | 5/100 | 56.1 | Nuts M12x1,25 | conic 60° | 18 | x | 7,5 | ADVAN | RS II |  | 50
SUBARU | Legacy | 12/98 | 08/03 | BE/BH | 5/100 | 56.1 | Nuts M12x1,25 | conic 60° | 18 | x | 8 | ADVAN | RS II |  | 48
SUBARU | Legacy | 12/98 | 08/03 | BE/BH | 5/100 | 56.1 | Nuts M12x1,25 | conic 60° | 18 | x | 8,5 | ADVAN | RS II |  | 45
SUBARU | Legacy | 11/03 | 10/09 | BL/BP, BL/BPS | 5/100 | 56.1 | Nuts M12x1,25 | conic 60° | 17 | x | 7,5 | ADVAN | RS II |  | 50
SUBARU | Legacy | 11/03 | 10/09 | BL/BP, BL/BPS | 5/100 | 56.1 | Nuts M12x1,25 | conic 60° | 17 | x | 8 | ADVAN | RS II |  | 48
SUBARU | Legacy | 11/03 | 10/09 | BL/BP, BL/BPS | 5/100 | 56.1 | Nuts M12x1,25 | conic 60° | 18 | x | 7,5 | ADVAN | RS II |  | 50
SUBARU | Legacy | 11/03 | 10/09 | BL/BP, BL/BPS | 5/100 | 56.1 | Nuts M12x1,25 | conic 60° | 18 | x | 8 | ADVAN | RS II |  | 48
SUBARU | Legacy | 11/03 | 10/09 | BL/BP, BL/BPS | 5/100 | 56.1 | Nuts M12x1,25 | conic 60° | 18 | x | 8,5 | ADVAN | RS II |  | 45
SUBARU | Legacy | 11/09 |  | BM/BR, BM/BRS | 5/100 | 56.1 | Nuts M12x1,25 | conic 60° | 17 | x | 7,5 | ADVAN | RS II |  | 50
SUBARU | Legacy | 11/09 |  | BM/BR, BM/BRS | 5/100 | 56.1 | Nuts M12x1,25 | conic 60° | 17 | x | 8 | ADVAN | RS II |  | 48
SUBARU | Legacy | 11/09 |  | BM/BR, BM/BRS | 5/100 | 56.1 | Nuts M12x1,25 | conic 60° | 18 | x | 7,5 | ADVAN | RS II |  | 50
SUBARU | Legacy | 11/09 |  | BM/BR, BM/BRS | 5/100 | 56.1 | Nuts M12x1,25 | conic 60° | 18 | x | 8 | ADVAN | RS II |  | 48
SUBARU | Legacy | 11/09 |  | BM/BR, BM/BRS | 5/100 | 56.1 | Nuts M12x1,25 | conic 60° | 18 | x | 8,5 | ADVAN | RS II |  | 45
SUBARU | Legacy | 12/98 | 08/03 | BE/BH | 5/100 | 56.1 | Nuts M12x1,25 | conic 60° | 19 | x | 8 | ADVAN | RS II |  | 47
SUBARU | Legacy | 11/03 | 10/09 | BL/BP, BL/BPS | 5/100 | 56.1 | Nuts M12x1,25 | conic 60° | 19 | x | 8 | ADVAN | RS II |  | 47
SUBARU | Legacy | 11/09 |  | BM/BR, BM/BRS | 5/100 | 56.1 | Nuts M12x1,25 | conic 60° | 19 | x | 8 | ADVAN | RS II |  | 47
SUBARU | Legacy | 12/98 | 08/03 | BE/BH | 5/100 | 56.1 | Nuts M12x1,25 | conic 60° | 17 | x | 7,5 | ADVAN | RS-D |  | 50
SUBARU | Legacy | 12/98 | 08/03 | BE/BH | 5/100 | 56.1 | Nuts M12x1,25 | conic 60° | 17 | x | 8 | ADVAN | RS-D |  | 47
SUBARU | Legacy | 12/98 | 08/03 | BE/BH | 5/100 | 56.1 | Nuts M12x1,25 | conic 60° | 18 | x | 7,5 | ADVAN | RS-D |  | 50
SUBARU | Legacy | 12/98 | 08/03 | BE/BH | 5/100 | 56.1 | Nuts M12x1,25 | conic 60° | 18 | x | 8 | ADVAN | RS-D |  | 47
SUBARU | Legacy | 11/03 | 10/09 | BL/BP, BL/BPS | 5/100 | 56.1 | Nuts M12x1,25 | conic 60° | 17 | x | 7,5 | ADVAN | RS-D |  | 50
SUBARU | Legacy | 11/03 | 10/09 | BL/BP, BL/BPS | 5/100 | 56.1 | Nuts M12x1,25 | conic 60° | 17 | x | 8 | ADVAN | RS-D |  | 47
SUBARU | Legacy | 11/03 | 10/09 | BL/BP, BL/BPS | 5/100 | 56.1 | Nuts M12x1,25 | conic 60° | 18 | x | 7,5 | ADVAN | RS-D |  | 50
SUBARU | Legacy | 11/03 | 10/09 | BL/BP, BL/BPS | 5/100 | 56.1 | Nuts M12x1,25 | conic 60° | 18 | x | 8 | ADVAN | RS-D |  | 47
SUBARU | Legacy | 11/09 |  | BM/BR, BM/BRS | 5/100 | 56.1 | Nuts M12x1,25 | conic 60° | 17 | x | 7,5 | ADVAN | RS-D |  | 50
SUBARU | Legacy | 11/09 |  | BM/BR, BM/BRS | 5/100 | 56.1 | Nuts M12x1,25 | conic 60° | 17 | x | 8 | ADVAN | RS-D |  | 47
SUBARU | Legacy | 11/09 |  | BM/BR, BM/BRS | 5/100 | 56.1 | Nuts M12x1,25 | conic 60° | 18 | x | 7,5 | ADVAN | RS-D |  | 50
SUBARU | Legacy | 11/09 |  | BM/BR, BM/BRS | 5/100 | 56.1 | Nuts M12x1,25 | conic 60° | 18 | x | 8 | ADVAN | RS-D |  | 47
SUBARU | Legacy | 12/98 | 08/03 | BE/BH | 5/100 | 56.1 | Nuts M12x1,25 | conic 60° | 19 | x | 8 | ADVAN | RS-DF |  | 47
SUBARU | Legacy | 12/98 | 08/03 | BE/BH | 5/100 | 56.1 | Nuts M12x1,25 | conic 60° | 19 | x | 8,5 | ADVAN | RS-DF |  | 47
SUBARU | Legacy | 11/03 | 10/09 | BL/BP, BL/BPS | 5/100 | 56.1 | Nuts M12x1,25 | conic 60° | 19 | x | 8 | ADVAN | RS-DF |  | 47
SUBARU | Legacy | 11/03 | 10/09 | BL/BP, BL/BPS | 5/100 | 56.1 | Nuts M12x1,25 | conic 60° | 19 | x | 8,5 | ADVAN | RS-DF |  | 47
SUBARU | Legacy | 11/09 |  | BM/BR, BM/BRS | 5/100 | 56.1 | Nuts M12x1,25 | conic 60° | 19 | x | 8 | ADVAN | RS-DF |  | 47
SUBARU | Legacy | 11/09 |  | BM/BR, BM/BRS | 5/100 | 56.1 | Nuts M12x1,25 | conic 60° | 19 | x | 8,5 | ADVAN | RS-DF |  | 47
SUBARU | Legacy | 12/98 | 08/03 | BE/BH | 5/100 | 56.1 | Nuts M12x1,25 | conic 60° | 17 | x | 7 | ADVAN | RT |  | 50
SUBARU | Legacy | 12/98 | 08/03 | BE/BH | 5/100 | 56.1 | Nuts M12x1,25 | conic 60° | 17 | x | 8 | ADVAN | RT |  | 50
SUBARU | Legacy | 12/98 | 08/03 | BE/BH | 5/100 | 56.1 | Nuts M12x1,25 | conic 60° | 18 | x | 7 | ADVAN | RT |  | 50
SUBARU | Legacy | 12/98 | 08/03 | BE/BH | 5/100 | 56.1 | Nuts M12x1,25 | conic 60° | 18 | x | 8 | ADVAN | RT |  | 50
SUBARU | Legacy | 11/03 | 10/09 | BL/BP, BL/BPS | 5/100 | 56.1 | Nuts M12x1,25 | conic 60° | 17 | x | 7 | ADVAN | RT |  | 50
SUBARU | Legacy | 11/03 | 10/09 | BL/BP, BL/BPS | 5/100 | 56.1 | Nuts M12x1,25 | conic 60° | 17 | x | 8 | ADVAN | RT |  | 50
SUBARU | Legacy | 11/03 | 10/09 | BL/BP, BL/BPS | 5/100 | 56.1 | Nuts M12x1,25 | conic 60° | 18 | x | 7 | ADVAN | RT |  | 50
SUBARU | Legacy | 11/03 | 10/09 | BL/BP, BL/BPS | 5/100 | 56.1 | Nuts M12x1,25 | conic 60° | 18 | x | 7,5 | ADVAN | RT |  | 38 | DTC
SUBARU | Legacy | 11/03 | 10/09 | BL/BP, BL/BPS | 5/100 | 56.1 | Nuts M12x1,25 | conic 60° | 18 | x | 8 | ADVAN | RT |  | 50
SUBARU | Legacy | 11/09 |  | BM/BR, BM/BRS | 5/100 | 56.1 | Nuts M12x1,25 | conic 60° | 17 | x | 7 | ADVAN | RT |  | 50
SUBARU | Legacy | 11/09 |  | BM/BR, BM/BRS | 5/100 | 56.1 | Nuts M12x1,25 | conic 60° | 17 | x | 8 | ADVAN | RT |  | 50
SUBARU | Legacy | 11/09 |  | BM/BR, BM/BRS | 5/100 | 56.1 | Nuts M12x1,25 | conic 60° | 18 | x | 7 | ADVAN | RT |  | 50
SUBARU | Legacy | 11/09 |  | BM/BR, BM/BRS | 5/100 | 56.1 | Nuts M12x1,25 | conic 60° | 18 | x | 7,5 | ADVAN | RT |  | 38 | DTC
SUBARU | Legacy | 11/09 |  | BM/BR, BM/BRS | 5/100 | 56.1 | Nuts M12x1,25 | conic 60° | 18 | x | 8 | ADVAN | RT |  | 50
SUBARU | Legacy | 12/98 | 08/03 | BE/BH | 5/100 | 56.1 | Nuts M12x1,25 | conic 60° | 16 | x | 7 | ADVAN | RZ |  | 45
SUBARU | Legacy | 12/98 | 08/03 | BE/BH | 5/100 | 56.1 | Nuts M12x1,25 | conic 60° | 16 | x | 8 | ADVAN | RZ |  | 48
SUBARU | Legacy | 12/98 | 08/03 | BE/BH | 5/100 | 56.1 | Nuts M12x1,25 | conic 60° | 17 | x | 7,5 | ADVAN | RZ |  | 50
SUBARU | Legacy | 12/98 | 08/03 | BE/BH | 5/100 | 56.1 | Nuts M12x1,25 | conic 60° | 17 | x | 8 | ADVAN | RZ |  | 47
SUBARU | Legacy | 12/98 | 08/03 | BE/BH | 5/100 | 56.1 | Nuts M12x1,25 | conic 60° | 18 | x | 7,5 | ADVAN | RZ |  | 50
SUBARU | Legacy | 12/98 | 08/03 | BE/BH | 5/100 | 56.1 | Nuts M12x1,25 | conic 60° | 18 | x | 8 | ADVAN | RZ |  | 47
SUBARU | Legacy | 11/03 | 10/09 | BL/BP, BL/BPS | 5/100 | 56.1 | Nuts M12x1,25 | conic 60° | 16 | x | 7 | ADVAN | RZ |  | 45
SUBARU | Legacy | 11/03 | 10/09 | BL/BP, BL/BPS | 5/100 | 56.1 | Nuts M12x1,25 | conic 60° | 16 | x | 8 | ADVAN | RZ |  | 48
SUBARU | Legacy | 11/03 | 10/09 | BL/BP, BL/BPS | 5/100 | 56.1 | Nuts M12x1,25 | conic 60° | 17 | x | 7,5 | ADVAN | RZ |  | 50
SUBARU | Legacy | 11/03 | 10/09 | BL/BP, BL/BPS | 5/100 | 56.1 | Nuts M12x1,25 | conic 60° | 17 | x | 8 | ADVAN | RZ |  | 47
SUBARU | Legacy | 11/03 | 10/09 | BL/BP, BL/BPS | 5/100 | 56.1 | Nuts M12x1,25 | conic 60° | 18 | x | 7,5 | ADVAN | RZ |  | 50
SUBARU | Legacy | 11/03 | 10/09 | BL/BP, BL/BPS | 5/100 | 56.1 | Nuts M12x1,25 | conic 60° | 18 | x | 8 | ADVAN | RZ |  | 47
SUBARU | Legacy | 11/09 |  | BM/BR, BM/BRS | 5/100 | 56.1 | Nuts M12x1,25 | conic 60° | 16 | x | 7 | ADVAN | RZ |  | 45
SUBARU | Legacy | 11/09 |  | BM/BR, BM/BRS | 5/100 | 56.1 | Nuts M12x1,25 | conic 60° | 16 | x | 8 | ADVAN | RZ |  | 48
SUBARU | Legacy | 11/09 |  | BM/BR, BM/BRS | 5/100 | 56.1 | Nuts M12x1,25 | conic 60° | 17 | x | 7,5 | ADVAN | RZ |  | 50
SUBARU | Legacy | 11/09 |  | BM/BR, BM/BRS | 5/100 | 56.1 | Nuts M12x1,25 | conic 60° | 17 | x | 8 | ADVAN | RZ |  | 47
SUBARU | Legacy | 11/09 |  | BM/BR, BM/BRS | 5/100 | 56.1 | Nuts M12x1,25 | conic 60° | 18 | x | 7,5 | ADVAN | RZ |  | 50
SUBARU | Legacy | 11/09 |  | BM/BR, BM/BRS | 5/100 | 56.1 | Nuts M12x1,25 | conic 60° | 18 | x | 8 | ADVAN | RZ |  | 47
SUBARU | Legacy | 12/98 | 08/03 | BE/BH | 5/100 | 56.1 | Nuts M12x1,25 | conic 60° | 17 | x | 7,5 | ADVAN | RZ II |  | 45
SUBARU | Legacy | 12/98 | 08/03 | BE/BH | 5/100 | 56.1 | Nuts M12x1,25 | conic 60° | 17 | x | 8 | ADVAN | RZ II |  | 45
SUBARU | Legacy | 12/98 | 08/03 | BE/BH | 5/100 | 56.1 | Nuts M12x1,25 | conic 60° | 18 | x | 7,5 | ADVAN | RZ II |  | 50
SUBARU | Legacy | 12/98 | 08/03 | BE/BH | 5/100 | 56.1 | Nuts M12x1,25 | conic 60° | 18 | x | 8 | ADVAN | RZ II |  | 48
SUBARU | Legacy | 12/98 | 08/03 | BE/BH | 5/100 | 56.1 | Nuts M12x1,25 | conic 60° | 19 | x | 8 | ADVAN | RZ II |  | 47
SUBARU | Legacy | 12/98 | 08/03 | BE/BH | 5/100 | 56.1 | Nuts M12x1,25 | conic 60° | 18 | x | 8,5 | ADVAN | RZ II |  | 45
SUBARU | Legacy | 11/03 | 10/09 | BL/BP, BL/BPS | 5/100 | 56.1 | Nuts M12x1,25 | conic 60° | 17 | x | 7,5 | ADVAN | RZ II |  | 45
SUBARU | Legacy | 11/03 | 10/09 | BL/BP, BL/BPS | 5/100 | 56.1 | Nuts M12x1,25 | conic 60° | 17 | x | 8 | ADVAN | RZ II |  | 45
SUBARU | Legacy | 11/03 | 10/09 | BL/BP, BL/BPS | 5/100 | 56.1 | Nuts M12x1,25 | conic 60° | 18 | x | 7,5 | ADVAN | RZ II |  | 50
SUBARU | Legacy | 11/03 | 10/09 | BL/BP, BL/BPS | 5/100 | 56.1 | Nuts M12x1,25 | conic 60° | 18 | x | 8 | ADVAN | RZ II |  | 48
SUBARU | Legacy | 11/03 | 10/09 | BL/BP, BL/BPS | 5/100 | 56.1 | Nuts M12x1,25 | conic 60° | 19 | x | 8 | ADVAN | RZ II |  | 47
SUBARU | Legacy | 11/03 | 10/09 | BL/BP, BL/BPS | 5/100 | 56.1 | Nuts M12x1,25 | conic 60° | 18 | x | 8,5 | ADVAN | RZ II |  | 45
SUBARU | Legacy | 11/09 |  | BM/BR, BM/BRS | 5/100 | 56.1 | Nuts M12x1,25 | conic 60° | 17 | x | 7,5 | ADVAN | RZ II |  | 45
SUBARU | Legacy | 11/09 |  | BM/BR, BM/BRS | 5/100 | 56.1 | Nuts M12x1,25 | conic 60° | 17 | x | 8 | ADVAN | RZ II |  | 45
SUBARU | Legacy | 11/09 |  | BM/BR, BM/BRS | 5/100 | 56.1 | Nuts M12x1,25 | conic 60° | 18 | x | 7,5 | ADVAN | RZ II |  | 50
SUBARU | Legacy | 11/09 |  | BM/BR, BM/BRS | 5/100 | 56.1 | Nuts M12x1,25 | conic 60° | 18 | x | 8 | ADVAN | RZ II |  | 48
SUBARU | Legacy | 11/09 |  | BM/BR, BM/BRS | 5/100 | 56.1 | Nuts M12x1,25 | conic 60° | 19 | x | 8 | ADVAN | RZ II |  | 47
SUBARU | Legacy | 11/09 |  | BM/BR, BM/BRS | 5/100 | 56.1 | Nuts M12x1,25 | conic 60° | 18 | x | 8,5 | ADVAN | RZ II |  | 45
SUBARU | Legacy | 12/98 | 08/03 | BE/BH | 5/100 | 56.1 | Nuts M12x1,25 | conic 60° | 17 | x | 7,5 | WEDS | SA10R |  | 48
SUBARU | Legacy | 12/98 | 08/03 | BE/BH | 5/100 | 56.1 | Nuts M12x1,25 | conic 60° | 18 | x | 7,5 | WEDS | SA10R |  | 45
SUBARU | Legacy | 12/98 | 08/03 | BE/BH | 5/100 | 56.1 | Nuts M12x1,25 | conic 60° | 18 | x | 8,5 | WEDS | SA10R |  | 45
SUBARU | Legacy | 11/03 | 10/09 | BL/BP, BL/BPS | 5/100 | 56.1 | Nuts M12x1,25 | conic 60° | 17 | x | 7,5 | WEDS | SA10R |  | 48
SUBARU | Legacy | 11/03 | 10/09 | BL/BP, BL/BPS | 5/100 | 56.1 | Nuts M12x1,25 | conic 60° | 18 | x | 7,5 | WEDS | SA10R |  | 45
SUBARU | Legacy | 11/03 | 10/09 | BL/BP, BL/BPS | 5/100 | 56.1 | Nuts M12x1,25 | conic 60° | 18 | x | 8,5 | WEDS | SA10R |  | 45
SUBARU | Legacy | 11/09 |  | BM/BR, BM/BRS | 5/100 | 56.1 | Nuts M12x1,25 | conic 60° | 17 | x | 7,5 | WEDS | SA10R |  | 48
SUBARU | Legacy | 11/09 |  | BM/BR, BM/BRS | 5/100 | 56.1 | Nuts M12x1,25 | conic 60° | 18 | x | 7,5 | WEDS | SA10R |  | 45
SUBARU | Legacy | 11/09 |  | BM/BR, BM/BRS | 5/100 | 56.1 | Nuts M12x1,25 | conic 60° | 18 | x | 8,5 | WEDS | SA10R |  | 45
SUBARU | Legacy | 12/98 | 08/03 | BE/BH | 5/100 | 56.1 | Nuts M12x1,25 | conic 60° | 16 | x | 7 | WEDS | SA72R |  | 48
SUBARU | Legacy | 12/98 | 08/03 | BE/BH | 5/100 | 56.1 | Nuts M12x1,25 | conic 60° | 17 | x | 7,5 | WEDS | SA72R |  | 48
SUBARU | Legacy | 12/98 | 08/03 | BE/BH | 5/100 | 56.1 | Nuts M12x1,25 | conic 60° | 18 | x | 7,5 | WEDS | SA72R |  | 45
SUBARU | Legacy | 12/98 | 08/03 | BE/BH | 5/100 | 56.1 | Nuts M12x1,25 | conic 60° | 18 | x | 8,5 | WEDS | SA72R |  | 45
SUBARU | Legacy | 11/03 | 10/09 | BL/BP, BL/BPS | 5/100 | 56.1 | Nuts M12x1,25 | conic 60° | 16 | x | 7 | WEDS | SA72R |  | 48
SUBARU | Legacy | 11/03 | 10/09 | BL/BP, BL/BPS | 5/100 | 56.1 | Nuts M12x1,25 | conic 60° | 17 | x | 7,5 | WEDS | SA72R |  | 48
SUBARU | Legacy | 11/03 | 10/09 | BL/BP, BL/BPS | 5/100 | 56.1 | Nuts M12x1,25 | conic 60° | 18 | x | 7,5 | WEDS | SA72R |  | 45
SUBARU | Legacy | 11/03 | 10/09 | BL/BP, BL/BPS | 5/100 | 56.1 | Nuts M12x1,25 | conic 60° | 18 | x | 8,5 | WEDS | SA72R |  | 45
SUBARU | Legacy | 11/09 |  | BM/BR, BM/BRS | 5/100 | 56.1 | Nuts M12x1,25 | conic 60° | 16 | x | 7 | WEDS | SA72R |  | 48
SUBARU | Legacy | 11/09 |  | BM/BR, BM/BRS | 5/100 | 56.1 | Nuts M12x1,25 | conic 60° | 17 | x | 7,5 | WEDS | SA72R |  | 48
SUBARU | Legacy | 11/09 |  | BM/BR, BM/BRS | 5/100 | 56.1 | Nuts M12x1,25 | conic 60° | 18 | x | 7,5 | WEDS | SA72R |  | 45
SUBARU | Legacy | 11/09 |  | BM/BR, BM/BRS | 5/100 | 56.1 | Nuts M12x1,25 | conic 60° | 18 | x | 8,5 | WEDS | SA72R |  | 45
SUBARU | Legacy | 12/98 | 08/03 | BE/BH | 5/100 | 56.1 | Nuts M12x1,25 | conic 60° | 18 | x | 8 | SCHMIDT | Shift |  | 41
SUBARU | Legacy | 12/98 | 08/03 | BE/BH | 5/100 | 56.1 | Nuts M12x1,25 | conic 60° | 19 | x | 8,5 | SCHMIDT | Shift |  | 45
SUBARU | Legacy | 11/03 | 10/09 | BL/BP, BL/BPS | 5/100 | 56.1 | Nuts M12x1,25 | conic 60° | 18 | x | 8 | SCHMIDT | Shift |  | 40 | DTC
SUBARU | Legacy | 11/03 | 10/09 | BL/BP, BL/BPS | 5/100 | 56.1 | Nuts M12x1,25 | conic 60° | 19 | x | 8,5 | SCHMIDT | Shift |  | 45
SUBARU | Legacy | 11/09 |  | BM/BR, BM/BRS | 5/100 | 56.1 | Nuts M12x1,25 | conic 60° | 18 | x | 8 | SCHMIDT | Shift |  | 40 | DTC
SUBARU | Legacy | 11/09 |  | BM/BR, BM/BRS | 5/100 | 56.1 | Nuts M12x1,25 | conic 60° | 19 | x | 8,5 | SCHMIDT | Shift |  | 45
SUBARU | Legacy | 12/98 | 08/03 | BE/BH | 5/100 | 56.1 | Nuts M12x1,25 | conic 60° | 18 | x | 8,5 | ADVAN | TC III |  | 45
SUBARU | Legacy | 11/03 | 10/09 | BL/BP, BL/BPS | 5/100 | 56.1 | Nuts M12x1,25 | conic 60° | 18 | x | 8,5 | ADVAN | TC III |  | 45
SUBARU | Legacy | 11/09 |  | BM/BR, BM/BRS | 5/100 | 56.1 | Nuts M12x1,25 | conic 60° | 18 | x | 8,5 | ADVAN | TC III |  | 45
SUBARU | Legacy | 12/98 | 08/03 | BE/BH | 5/100 | 56.1 | Nuts M12x1,25 | conic 60° | 18 | x | 8,5 | SCHMIDT | XS5 |  | 45
SUBARU | Legacy | 11/03 | 10/09 | BL/BP, BL/BPS | 5/100 | 56.1 | Nuts M12x1,25 | conic 60° | 18 | x | 8,5 | SCHMIDT | XS5 |  | 45
SUBARU | Legacy | 11/09 |  | BM/BR, BM/BRS | 5/100 | 56.1 | Nuts M12x1,25 | conic 60° | 18 | x | 8,5 | SCHMIDT | XS5 |  | 45
SUBARU | Legacy | 12/98 | 08/03 | BE/BH | 5/100 | 56.1 | Nuts M12x1,25 | conic 60° | 16 | x | 7 | WEDS | SA72R |  | 48
SUBARU | Legacy | 11/03 | 10/09 | BL/BP, BL/BPS | 5/100 | 56.1 | Nuts M12x1,25 | conic 60° | 16 | x | 7 | WEDS | SA72R |  | 48
SUBARU | Legacy | 11/09 |  | BM/BR, BM/BRS | 5/100 | 56.1 | Nuts M12x1,25 | conic 60° | 16 | x | 7 | WEDS | SA72R |  | 48
SUBARU | Legacy | 12/98 | 08/03 | BE/BH | 5/100 | 56.1 | Nuts M12x1,25 | conic 60° | 16 | x | 7 | WEDS | SA20R |  | 48
SUBARU | Legacy | 12/98 | 08/03 | BE/BH | 5/100 | 56.1 | Nuts M12x1,25 | conic 60° | 17 | x | 7,5 | WEDS | SA20R |  | 48
SUBARU | Legacy | 12/98 | 08/03 | BE/BH | 5/100 | 56.1 | Nuts M12x1,25 | conic 60° | 18 | x | 7,5 | WEDS | SA20R |  | 45
SUBARU | Legacy | 12/98 | 08/03 | BE/BH | 5/100 | 56.1 | Nuts M12x1,25 | conic 60° | 18 | x | 8,5 | WEDS | SA20R |  | 45
SUBARU | Legacy | 11/03 | 10/09 | BL/BP, BL/BPS | 5/100 | 56.1 | Nuts M12x1,25 | conic 60° | 16 | x | 7 | WEDS | SA20R |  | 48
SUBARU | Legacy | 11/03 | 10/09 | BL/BP, BL/BPS | 5/100 | 56.1 | Nuts M12x1,25 | conic 60° | 17 | x | 7,5 | WEDS | SA20R |  | 48
SUBARU | Legacy | 11/03 | 10/09 | BL/BP, BL/BPS | 5/100 | 56.1 | Nuts M12x1,25 | conic 60° | 18 | x | 7,5 | WEDS | SA20R |  | 45
SUBARU | Legacy | 11/03 | 10/09 | BL/BP, BL/BPS | 5/100 | 56.1 | Nuts M12x1,25 | conic 60° | 18 | x | 8,5 | WEDS | SA20R |  | 45
SUBARU | Legacy | 11/09 |  | BM/BR, BM/BRS | 5/100 | 56.1 | Nuts M12x1,25 | conic 60° | 16 | x | 7 | WEDS | SA20R |  | 48
SUBARU | Legacy | 11/09 |  | BM/BR, BM/BRS | 5/100 | 56.1 | Nuts M12x1,25 | conic 60° | 17 | x | 7,5 | WEDS | SA20R |  | 48
SUBARU | Legacy | 11/09 |  | BM/BR, BM/BRS | 5/100 | 56.1 | Nuts M12x1,25 | conic 60° | 18 | x | 7,5 | WEDS | SA20R |  | 45
SUBARU | Legacy | 11/09 |  | BM/BR, BM/BRS | 5/100 | 56.1 | Nuts M12x1,25 | conic 60° | 18 | x | 8,5 | WEDS | SA20R |  | 45
SUBARU | Legacy | 12/98 | 08/03 | BE/BH | 5/100 | 56.1 | Nuts M12x1,25 | conic 60° | 16 | x | 7 | WEDS | SA20R |  | 48
SUBARU | Legacy | 11/03 | 10/09 | BL/BP, BL/BPS | 5/100 | 56.1 | Nuts M12x1,25 | conic 60° | 16 | x | 7 | WEDS | SA20R |  | 48
SUBARU | Legacy | 11/09 |  | BM/BR, BM/BRS | 5/100 | 56.1 | Nuts M12x1,25 | conic 60° | 16 | x | 7 | WEDS | SA20R |  | 48
SUBARU | Legacy | 12/98 | 08/03 | BE/BH | 5/100 | 56.1 | Nuts M12x1,25 | conic 60° | 18 | x | 8,5 | WEDS | RN05M |  | 45
SUBARU | Legacy | 11/03 | 10/09 | BL/BP, BL/BPS | 5/100 | 56.1 | Nuts M12x1,25 | conic 60° | 18 | x | 8,5 | WEDS | RN05M |  | 45
SUBARU | Legacy | 11/09 |  | BM/BR, BM/BRS | 5/100 | 56.1 | Nuts M12x1,25 | conic 60° | 18 | x | 8,5 | WEDS | RN05M |  | 45
SUBARU | Legacy | 12/98 | 08/03 | BE/BH | 5/100 | 56.1 | Nuts M12x1,25 | conic 60° | 16 | x | 7 | ADVAN | RZ II |  | 48
SUBARU | Legacy | 11/03 | 10/09 | BL/BP, BL/BPS | 5/100 | 56.1 | Nuts M12x1,25 | conic 60° | 16 | x | 7 | ADVAN | RZ II |  | 48
SUBARU | Legacy | 11/09 |  | BM/BR, BM/BRS | 5/100 | 56.1 | Nuts M12x1,25 | conic 60° | 16 | x | 7 | ADVAN | RZ II |  | 48
SUBARU | Legacy | 12/98 | 08/03 | BE/BH | 5/100 | 56.1 | Nuts M12x1,25 | conic 60° | 18 | x | 7,5 | ADVAN | RG-D2 |  | 50
SUBARU | Legacy | 12/98 | 08/03 | BE/BH | 5/100 | 56.1 | Nuts M12x1,25 | conic 60° | 18 | x | 8 | ADVAN | RG-D2 |  | 47
SUBARU | Legacy | 12/98 | 08/03 | BE/BH | 5/100 | 56.1 | Nuts M12x1,25 | conic 60° | 18 | x | 8,5 | ADVAN | RG-D2 |  | 45
SUBARU | Legacy | 11/03 | 10/09 | BL/BP, BL/BPS | 5/100 | 56.1 | Nuts M12x1,25 | conic 60° | 18 | x | 7,5 | ADVAN | RG-D2 |  | 50
SUBARU | Legacy | 11/03 | 10/09 | BL/BP, BL/BPS | 5/100 | 56.1 | Nuts M12x1,25 | conic 60° | 18 | x | 8 | ADVAN | RG-D2 |  | 47
SUBARU | Legacy | 11/03 | 10/09 | BL/BP, BL/BPS | 5/100 | 56.1 | Nuts M12x1,25 | conic 60° | 18 | x | 8,5 | ADVAN | RG-D2 |  | 45
SUBARU | Legacy | 11/09 |  | BM/BR, BM/BRS | 5/100 | 56.1 | Nuts M12x1,25 | conic 60° | 18 | x | 7,5 | ADVAN | RG-D2 |  | 50
SUBARU | Legacy | 11/09 |  | BM/BR, BM/BRS | 5/100 | 56.1 | Nuts M12x1,25 | conic 60° | 18 | x | 8 | ADVAN | RG-D2 |  | 47
SUBARU | Legacy | 11/09 |  | BM/BR, BM/BRS | 5/100 | 56.1 | Nuts M12x1,25 | conic 60° | 18 | x | 8,5 | ADVAN | RG-D2 |  | 45
SUBARU | Legacy | 12/98 | 08/03 | BE/BH | 5/100 | 56.1 | Nuts M12x1,25 | conic 60° | 18 | x | 8 | ADVAN | RS-DF Progressive |  | 44
SUBARU | Legacy | 12/98 | 08/03 | BE/BH | 5/100 | 56.1 | Nuts M12x1,25 | conic 60° | 18 | x | 8,5 | ADVAN | RS-DF Progressive |  | 45
SUBARU | Legacy | 11/03 | 10/09 | BL/BP, BL/BPS | 5/100 | 56.1 | Nuts M12x1,25 | conic 60° | 18 | x | 8 | ADVAN | RS-DF Progressive |  | 44
SUBARU | Legacy | 11/03 | 10/09 | BL/BP, BL/BPS | 5/100 | 56.1 | Nuts M12x1,25 | conic 60° | 18 | x | 8,5 | ADVAN | RS-DF Progressive |  | 45
SUBARU | Legacy | 11/09 |  | BM/BR, BM/BRS | 5/100 | 56.1 | Nuts M12x1,25 | conic 60° | 18 | x | 8 | ADVAN | RS-DF Progressive |  | 44
SUBARU | Legacy | 11/09 |  | BM/BR, BM/BRS | 5/100 | 56.1 | Nuts M12x1,25 | conic 60° | 18 | x | 8,5 | ADVAN | RS-DF Progressive |  | 45
SUBARU | Levorg | 08/15 |  | V1 | 5/114.3 | 56.1 | Nuts M12x1,25 | conic 60° | 20 | x | 8,5 | ACE | Devotion |  | 40
SUBARU | Levorg | 08/15 |  | V1 | 5/114.3 | 56.1 | Nuts M12x1,25 | conic 60° | 19 | x | 8,5 | ACE | Devotion |  | 45
SUBARU | Levorg | 08/15 |  | V1 | 5/114.3 | 56.1 | Nuts M12x1,25 | conic 60° | 19 | x | 8,5 | SCHMIDT | Drago |  | 45
SUBARU | Levorg | 08/15 |  | V1 | 5/114.3 | 56.1 | Nuts M12x1,25 | conic 60° | 19 | x | 8,5 | ACE | Driven |  | 45
SUBARU | Levorg | 08/15 |  | V1 | 5/114.3 | 56.1 | Nuts M12x1,25 | conic 60° | 20 | x | 8,5 | SCHMIDT | Gambit |  | 45
SUBARU | Levorg | 08/15 |  | V1 | 5/114.3 | 56.1 | Nuts M12x1,25 | conic 60° | 19 | x | 8,5 | SCHMIDT | Gambit |  | 45
SUBARU | Levorg | 08/15 |  | V1 | 5/114.3 | 56.1 | Nuts M12x1,25 | conic 60° | 20 | x | 8,5 | SCHMIDT | Gotham |  | 45
SUBARU | Levorg | 08/15 |  | V1 | 5/114.3 | 56.1 | Nuts M12x1,25 | conic 60° | 18 | x | 8 | ADVAN | GT |  | 45
SUBARU | Levorg | 08/15 |  | V1 | 5/114.3 | 56.1 | Nuts M12x1,25 | conic 60° | 18 | x | 8,5 | ADVAN | GT |  | 45
SUBARU | Levorg | 08/15 |  | V1 | 5/114.3 | 56.1 | Nuts M12x1,25 | conic 60° | 18 | x | 8 | ADVAN | GT Premium |  | 45
SUBARU | Levorg | 08/15 |  | V1 | 5/114.3 | 56.1 | Nuts M12x1,25 | conic 60° | 18 | x | 8,5 | ADVAN | GT Premium |  | 45
SUBARU | Levorg | 08/15 |  | V1 | 5/114.3 | 56.1 | Nuts M12x1,25 | conic 60° | 20 | x | 8,5 | ACE | Mandalay |  | 40
SUBARU | Levorg | 08/15 |  | V1 | 5/114.3 | 56.1 | Nuts M12x1,25 | conic 60° | 19 | x | 8,5 | ACE | Mandalay |  | 45
SUBARU | Levorg | 08/15 |  | V1 | 5/114.3 | 56.1 | Nuts M12x1,25 | conic 60° | 17 | x | 7,5 | AC | Mesh |  | 45 |  |  |  | * floating bolts
SUBARU | Levorg | 08/15 |  | V1 | 5/114.3 | 56.1 | Nuts M12x1,25 | conic 60° | 18 | x | 8,5 | AC | Mesh |  | 45 |  |  |  | * floating bolts
SUBARU | Levorg | 08/15 |  | V1 | 5/114.3 | 56.1 | Nuts M12x1,25 | conic 60° | 19 | x | 8,5 | AC | Mesh |  | 45 |  |  |  | * floating bolts
SUBARU | Levorg | 08/15 |  | V1 | 5/114.3 | 56.1 | Nuts M12x1,25 | conic 60° | 17 | x | 7,5 | AC | Phoenix |  | 45
SUBARU | Levorg | 08/15 |  | V1 | 5/114.3 | 56.1 | Nuts M12x1,25 | conic 60° | 18 | x | 8 | AC | Phoenix |  | 45
SUBARU | Levorg | 08/15 |  | V1 | 5/114.3 | 56.1 | Nuts M12x1,25 | conic 60° | 19 | x | 8,5 | AC | Phoenix |  | 40
SUBARU | Levorg | 08/15 |  | V1 | 5/114.3 | 56.1 | Nuts M12x1,25 | conic 60° | 17 | x | 7 | ACE | Planet |  | 40
SUBARU | Levorg | 08/15 |  | V1 | 5/114.3 | 56.1 | Nuts M12x1,25 | conic 60° | 18 | x | 8,5 | ACE | Planet |  | 45
SUBARU | Levorg | 08/15 |  | V1 | 5/114.3 | 56.1 | Nuts M12x1,25 | conic 60° | 20 | x | 8,5 | ACE | Planet |  | 45
SUBARU | Levorg | 08/15 |  | V1 | 5/114.3 | 56.1 | Nuts M12x1,25 | conic 60° | 19 | x | 8,5 | ACE | Planet |  | 45
SUBARU | Levorg | 08/15 |  | V1 | 5/114.3 | 56.1 | Nuts M12x1,25 | conic 60° | 17 | x | 7 | ACE | Planet edition |  | 40
SUBARU | Levorg | 08/15 |  | V1 | 5/114.3 | 56.1 | Nuts M12x1,25 | conic 60° | 18 | x | 8,5 | ACE | Planet edition |  | 45
SUBARU | Levorg | 08/15 |  | V1 | 5/114.3 | 56.1 | Nuts M12x1,25 | conic 60° | 20 | x | 8,5 | ACE | Planet edition |  | 45
SUBARU | Levorg | 08/15 |  | V1 | 5/114.3 | 56.1 | Nuts M12x1,25 | conic 60° | 19 | x | 8,5 | ACE | Planet edition |  | 45
SUBARU | Levorg | 08/15 |  | V1 | 5/114.3 | 56.1 | Nuts M12x1,25 | conic 60° | 17 | x | 7 | ADVAN | RC III |  | 45
SUBARU | Levorg | 08/15 |  | V1 | 5/114.3 | 56.1 | Nuts M12x1,25 | conic 60° | 17 | x | 8 | ADVAN | RC III |  | 53
SUBARU | Levorg | 08/15 |  | V1 | 5/114.3 | 56.1 | Nuts M12x1,25 | conic 60° | 18 | x | 7,5 | ADVAN | RC III |  | 45
SUBARU | Levorg | 08/15 |  | V1 | 5/114.3 | 56.1 | Nuts M12x1,25 | conic 60° | 17 | x | 7,5 | ADVAN | RG III |  | 48
SUBARU | Levorg | 08/15 |  | V1 | 5/114.3 | 56.1 | Nuts M12x1,25 | conic 60° | 17 | x | 8 | ADVAN | RG III |  | 45
SUBARU | Levorg | 08/15 |  | V1 | 5/114.3 | 56.1 | Nuts M12x1,25 | conic 60° | 17 | x | 7,5 | ADVAN | RG III |  | 48
SUBARU | Levorg | 08/15 |  | V1 | 5/114.3 | 56.1 | Nuts M12x1,25 | conic 60° | 17 | x | 8 | ADVAN | RG III |  | 45
SUBARU | Levorg | 08/15 |  | V1 | 5/114.3 | 56.1 | Nuts M12x1,25 | conic 60° | 18 | x | 7,5 | ADVAN | RG III |  | 48
SUBARU | Levorg | 08/15 |  | V1 | 5/114.3 | 56.1 | Nuts M12x1,25 | conic 60° | 18 | x | 8 | ADVAN | RG III |  | 45
SUBARU | Levorg | 08/15 |  | V1 | 5/114.3 | 56.1 | Nuts M12x1,25 | conic 60° | 18 | x | 8,5 | ADVAN | RG III |  | 45
SUBARU | Levorg | 08/15 |  | V1 | 5/114.3 | 56.1 | Nuts M12x1,25 | conic 60° | 19 | x | 8,5 | ADVAN | RG III |  | 45
SUBARU | Levorg | 08/15 |  | V1 | 5/114.3 | 56.1 | Nuts M12x1,25 | conic 60° | 19 | x | 8,5 | SCHMIDT | Rhino |  | 45
SUBARU | Levorg | 08/15 |  | V1 | 5/114.3 | 56.1 | Nuts M12x1,25 | conic 60° | 20 | x | 8,5 | ACE | Rio |  | 40 |  |  |  | * floating bolts
SUBARU | Levorg | 08/15 |  | V1 | 5/114.3 | 56.1 | Nuts M12x1,25 | conic 60° | 19 | x | 8,5 | ACE | Rio |  | 40 |  |  |  | * floating bolts
SUBARU | Levorg | 08/15 |  | V1 | 5/114.3 | 56.1 | Nuts M12x1,25 | conic 60° | 17 | x | 7,5 | ADVAN | RS II |  | 48
SUBARU | Levorg | 08/15 |  | V1 | 5/114.3 | 56.1 | Nuts M12x1,25 | conic 60° | 17 | x | 8 | ADVAN | RS II |  | 45
SUBARU | Levorg | 08/15 |  | V1 | 5/114.3 | 56.1 | Nuts M12x1,25 | conic 60° | 18 | x | 7,5 | ADVAN | RS II |  | 48
SUBARU | Levorg | 08/15 |  | V1 | 5/114.3 | 56.1 | Nuts M12x1,25 | conic 60° | 18 | x | 8 | ADVAN | RS II |  | 45
SUBARU | Levorg | 08/15 |  | V1 | 5/114.3 | 56.1 | Nuts M12x1,25 | conic 60° | 18 | x | 8,5 | ADVAN | RS II |  | 40
SUBARU | Levorg | 08/15 |  | V1 | 5/114.3 | 56.1 | Nuts M12x1,25 | conic 60° | 20 | x | 8,5 | ADVAN | RS II |  | 42
SUBARU | Levorg | 08/15 |  | V1 | 5/114.3 | 56.1 | Nuts M12x1,25 | conic 60° | 19 | x | 8,5 | ADVAN | RS II |  | 45
SUBARU | Levorg | 08/15 |  | V1 | 5/114.3 | 56.1 | Nuts M12x1,25 | conic 60° | 17 | x | 7,5 | ADVAN | RS-D |  | 48
SUBARU | Levorg | 08/15 |  | V1 | 5/114.3 | 56.1 | Nuts M12x1,25 | conic 60° | 17 | x | 8 | ADVAN | RS-D |  | 45
SUBARU | Levorg | 08/15 |  | V1 | 5/114.3 | 56.1 | Nuts M12x1,25 | conic 60° | 18 | x | 7,5 | ADVAN | RS-D |  | 48
SUBARU | Levorg | 08/15 |  | V1 | 5/114.3 | 56.1 | Nuts M12x1,25 | conic 60° | 18 | x | 8 | ADVAN | RS-D |  | 45
SUBARU | Levorg | 08/15 |  | V1 | 5/114.3 | 56.1 | Nuts M12x1,25 | conic 60° | 18 | x | 8,5 | ADVAN | RS-D |  | 51
SUBARU | Levorg | 08/15 |  | V1 | 5/114.3 | 56.1 | Nuts M12x1,25 | conic 60° | 19 | x | 8,5 | ADVAN | RS-DF |  | 47
SUBARU | Levorg | 08/15 |  | V1 | 5/114.3 | 56.1 | Nuts M12x1,25 | conic 60° | 17 | x | 7,5 | ADVAN | RT |  | 48
SUBARU | Levorg | 08/15 |  | V1 | 5/114.3 | 56.1 | Nuts M12x1,25 | conic 60° | 17 | x | 8 | ADVAN | RT |  | 45
SUBARU | Levorg | 08/15 |  | V1 | 5/114.3 | 56.1 | Nuts M12x1,25 | conic 60° | 18 | x | 7,5 | ADVAN | RT |  | 48
SUBARU | Levorg | 08/15 |  | V1 | 5/114.3 | 56.1 | Nuts M12x1,25 | conic 60° | 18 | x | 8 | ADVAN | RT |  | 45
SUBARU | Levorg | 08/15 |  | V1 | 5/114.3 | 56.1 | Nuts M12x1,25 | conic 60° | 18 | x | 8,5 | ADVAN | RT |  | 51
SUBARU | Levorg | 08/15 |  | V1 | 5/114.3 | 56.1 | Nuts M12x1,25 | conic 60° | 17 | x | 7,5 | ADVAN | RZ |  | 48
SUBARU | Levorg | 08/15 |  | V1 | 5/114.3 | 56.1 | Nuts M12x1,25 | conic 60° | 17 | x | 8 | ADVAN | RZ |  | 45
SUBARU | Levorg | 08/15 |  | V1 | 5/114.3 | 56.1 | Nuts M12x1,25 | conic 60° | 18 | x | 7,5 | ADVAN | RZ |  | 48
SUBARU | Levorg | 08/15 |  | V1 | 5/114.3 | 56.1 | Nuts M12x1,25 | conic 60° | 18 | x | 8 | ADVAN | RZ |  | 45
SUBARU | Levorg | 08/15 |  | V1 | 5/114.3 | 56.1 | Nuts M12x1,25 | conic 60° | 18 | x | 8,5 | ADVAN | RZ |  | 45
SUBARU | Levorg | 08/15 |  | V1 | 5/114.3 | 56.1 | Nuts M12x1,25 | conic 60° | 17 | x | 7,5 | ADVAN | RZ II |  | 48
SUBARU | Levorg | 08/15 |  | V1 | 5/114.3 | 56.1 | Nuts M12x1,25 | conic 60° | 17 | x | 8 | ADVAN | RZ II |  | 45
SUBARU | Levorg | 08/15 |  | V1 | 5/114.3 | 56.1 | Nuts M12x1,25 | conic 60° | 18 | x | 7,5 | ADVAN | RZ II |  | 48
SUBARU | Levorg | 08/15 |  | V1 | 5/114.3 | 56.1 | Nuts M12x1,25 | conic 60° | 18 | x | 8 | ADVAN | RZ II |  | 44
SUBARU | Levorg | 08/15 |  | V1 | 5/114.3 | 56.1 | Nuts M12x1,25 | conic 60° | 18 | x | 8,5 | ADVAN | RZ II |  | 45
SUBARU | Levorg | 08/15 |  | V1 | 5/114.3 | 56.1 | Nuts M12x1,25 | conic 60° | 19 | x | 8 | ADVAN | RZ II |  | 44
SUBARU | Levorg | 08/15 |  | V1 | 5/114.3 | 56.1 | Nuts M12x1,25 | conic 60° | 19 | x | 8,5 | ADVAN | RZ II |  | 50
SUBARU | Levorg | 08/15 |  | V1 | 5/114.3 | 56.1 | Nuts M12x1,25 | conic 60° | 18 | x | 7,5 | ADVAN | RZ-DF |  | 48
SUBARU | Levorg | 08/15 |  | V1 | 5/114.3 | 56.1 | Nuts M12x1,25 | conic 60° | 18 | x | 8 | ADVAN | RZ-DF |  | 45
SUBARU | Levorg | 08/15 |  | V1 | 5/114.3 | 56.1 | Nuts M12x1,25 | conic 60° | 18 | x | 8,5 | ADVAN | RZ-DF |  | 51
SUBARU | Levorg | 08/15 |  | V1 | 5/114.3 | 56.1 | Nuts M12x1,25 | conic 60° | 19 | x | 8,5 | ADVAN | RZ-DF |  | 47
SUBARU | Levorg | 08/15 |  | V1 | 5/114.3 | 56.1 | Nuts M12x1,25 | conic 60° | 17 | x | 7,5 | WEDS | SA10R |  | 45
SUBARU | Levorg | 08/15 |  | V1 | 5/114.3 | 56.1 | Nuts M12x1,25 | conic 60° | 18 | x | 7,5 | WEDS | SA10R |  | 45
SUBARU | Levorg | 08/15 |  | V1 | 5/114.3 | 56.1 | Nuts M12x1,25 | conic 60° | 18 | x | 8,5 | WEDS | SA10R |  | 45
SUBARU | Levorg | 08/15 |  | V1 | 5/114.3 | 56.1 | Nuts M12x1,25 | conic 60° | 17 | x | 7,5 | WEDS | SA72R |  | 45
SUBARU | Levorg | 08/15 |  | V1 | 5/114.3 | 56.1 | Nuts M12x1,25 | conic 60° | 18 | x | 7,5 | WEDS | SA72R |  | 45
SUBARU | Levorg | 08/15 |  | V1 | 5/114.3 | 56.1 | Nuts M12x1,25 | conic 60° | 18 | x | 8 | WEDS | SA72R |  | 55
SUBARU | Levorg | 08/15 |  | V1 | 5/114.3 | 56.1 | Nuts M12x1,25 | conic 60° | 18 | x | 8,5 | WEDS | SA72R |  | 50
SUBARU | Levorg | 08/15 |  | V1 | 5/114.3 | 56.1 | Nuts M12x1,25 | conic 60° | 17 | x | 7 | WEDS | SA72R |  | 48
SUBARU | Levorg | 08/15 |  | V1 | 5/114.3 | 56.1 | Nuts M12x1,25 | conic 60° | 18 | x | 8 | SCHMIDT | Shift |  | 45
SUBARU | Levorg | 08/15 |  | V1 | 5/114.3 | 56.1 | Nuts M12x1,25 | conic 60° | 19 | x | 8,5 | SCHMIDT | Shift |  | 45
SUBARU | Levorg | 08/15 |  | V1 | 5/114.3 | 56.1 | Nuts M12x1,25 | conic 60° | 18 | x | 8,5 | AC | Star Five |  | 40
SUBARU | Levorg | 08/15 |  | V1 | 5/114.3 | 56.1 | Nuts M12x1,25 | conic 60° | 19 | x | 8,5 | AC | Star Five |  | 40
SUBARU | Levorg | 08/15 |  | V1 | 5/114.3 | 56.1 | Nuts M12x1,25 | conic 60° | 18 | x | 8,5 | ADVAN | TC III |  | 45
SUBARU | Levorg | 08/15 |  | V1 | 5/114.3 | 56.1 | Nuts M12x1,25 | conic 60° | 18 | x | 8,5 | SCHMIDT | XS5 |  | 45
SUBARU | Levorg | 08/15 |  | V1 | 5/114.3 | 56.1 | Nuts M12x1,25 | conic 60° | 20 | x | 8,5 | SCHMIDT | XS5 |  | 45
SUBARU | Levorg | 08/15 |  | V1 | 5/114.3 | 56.1 | Nuts M12x1,25 | conic 60° | 17 | x | 7,5 | WEDS | SA20R |  | 45
SUBARU | Levorg | 08/15 |  | V1 | 5/114.3 | 56.1 | Nuts M12x1,25 | conic 60° | 18 | x | 7,5 | WEDS | SA20R |  | 45
SUBARU | Levorg | 08/15 |  | V1 | 5/114.3 | 56.1 | Nuts M12x1,25 | conic 60° | 18 | x | 8,5 | WEDS | SA20R |  | 50
SUBARU | Levorg | 08/15 |  | V1 | 5/114.3 | 56.1 | Nuts M12x1,25 | conic 60° | 17 | x | 7 | WEDS | SA20R |  | 48
SUBARU | Levorg | 08/15 |  | V1 | 5/114.3 | 56.1 | Nuts M12x1,25 | conic 60° | 18 | x | 7,5 | WEDS | RN05M |  | 45
SUBARU | Levorg | 08/15 |  | V1 | 5/114.3 | 56.1 | Nuts M12x1,25 | conic 60° | 18 | x | 8 | WEDS | RN05M |  | 45
SUBARU | Levorg | 08/15 |  | V1 | 5/114.3 | 56.1 | Nuts M12x1,25 | conic 60° | 18 | x | 8,5 | WEDS | RN05M |  | 45
SUBARU | Levorg | 08/15 |  | V1 | 5/114.3 | 56.1 | Nuts M12x1,25 | conic 60° | 18 | x | 8 | AC | FF029 |  | 42
SUBARU | Levorg | 08/15 |  | V1 | 5/114.3 | 56.1 | Nuts M12x1,25 | conic 60° | 19 | x | 8,5 | AC | FF029 |  | 45
SUBARU | Levorg | 08/15 |  | V1 | 5/114.3 | 56.1 | Nuts M12x1,25 | conic 60° | 18 | x | 7,5 | ADVAN | RG-D2 |  | 47
SUBARU | Levorg | 08/15 |  | V1 | 5/114.3 | 56.1 | Nuts M12x1,25 | conic 60° | 18 | x | 8 | ADVAN | RG-D2 |  | 44
SUBARU | Levorg | 08/15 |  | V1 | 5/114.3 | 56.1 | Nuts M12x1,25 | conic 60° | 18 | x | 8,5 | ADVAN | RG-D2 |  | 45
SUBARU | Levorg | 08/15 |  | V1 | 5/114.3 | 56.1 | Nuts M12x1,25 | conic 60° | 18 | x | 8,5 | ADVAN | RS-DF Progressive |  | 45
SUBARU | Levorg | 08/15 |  | V1 | 5/114.3 | 56.1 | Nuts M12x1,25 | conic 60° | 18 | x | 8 | ADVAN | RS-DF Progressive |  | 44
SUBARU | Levorg | 08/15 |  | V1 | 5/114.3 | 56.1 | Nuts M12x1,25 | conic 60° | 20 | x | 8,5 | ACE | AFF02 |  | 40
SUBARU | Levorg | 08/15 |  | V1 | 5/114.3 | 56.1 | Nuts M12x1,25 | conic 60° | 19 | x | 8,5 | ACE | AFF02 |  | 45
SUBARU | Outback | 10/14 |  | B6 | 5/114.3 | 56.1 | Nuts M12x1,25 | conic 60° | 20 | x | 8,5 | ACE | Devotion |  | 40
SUBARU | Outback | 10/14 |  | B6 | 5/114.3 | 56.1 | Nuts M12x1,25 | conic 60° | 19 | x | 8,5 | ACE | Devotion |  | 45
SUBARU | Outback | 10/14 |  | B6 | 5/114.3 | 56.1 | Nuts M12x1,25 | conic 60° | 19 | x | 8,5 | SCHMIDT | Drago |  | 45
SUBARU | Outback | 09/03 | 12/09 | BL/BP, -S, -G | 5/100 | 56.1 | Nuts M12x1,25 | conic 60° | 19 | x | 8,5 | SCHMIDT | Drago |  | 40
SUBARU | Outback | 01/10 | 09/14 | BM-BR | 5/100 | 56.1 | Nuts M12x1,25 | conic 60° | 19 | x | 8,5 | SCHMIDT | Drago |  | 40
SUBARU | Outback | 10/14 |  | B6 | 5/114.3 | 56.1 | Nuts M12x1,25 | conic 60° | 19 | x | 8,5 | ACE | Driven |  | 45
SUBARU | Outback | 10/14 |  | B6 | 5/114.3 | 56.1 | Nuts M12x1,25 | conic 60° | 20 | x | 8,5 | SCHMIDT | Gambit |  | 45
SUBARU | Outback | 10/14 |  | B6 | 5/114.3 | 56.1 | Nuts M12x1,25 | conic 60° | 19 | x | 8,5 | SCHMIDT | Gambit |  | 45
SUBARU | Outback | 09/03 | 12/09 | BL/BP, -S, -G | 5/100 | 56.1 | Nuts M12x1,25 | conic 60° | 19 | x | 8,5 | SCHMIDT | Gambit |  | 40
SUBARU | Outback | 01/10 | 09/14 | BM-BR | 5/100 | 56.1 | Nuts M12x1,25 | conic 60° | 19 | x | 8,5 | SCHMIDT | Gambit |  | 40
SUBARU | Outback | 01/10 | 09/14 | BM-BR | 5/100 | 56.1 | Nuts M12x1,25 | conic 60° | 20 | x | 8,5 | SCHMIDT | Gambit |  | 40
SUBARU | Outback | 10/14 |  | B6 | 5/114.3 | 56.1 | Nuts M12x1,25 | conic 60° | 20 | x | 8,5 | SCHMIDT | Gotham |  | 45
SUBARU | Outback | 01/10 | 09/14 | BM-BR | 5/100 | 56.1 | Nuts M12x1,25 | conic 60° | 20 | x | 8,5 | SCHMIDT | Gotham |  | 40
SUBARU | Outback | 10/14 |  | B6 | 5/114.3 | 56.1 | Nuts M12x1,25 | conic 60° | 18 | x | 8 | ADVAN | GT |  | 45
SUBARU | Outback | 10/14 |  | B6 | 5/114.3 | 56.1 | Nuts M12x1,25 | conic 60° | 18 | x | 8,5 | ADVAN | GT |  | 45
SUBARU | Outback | 09/03 | 12/09 | BL/BP, -S, -G | 5/100 | 56.1 | Nuts M12x1,25 | conic 60° | 18 | x | 8 | ADVAN | GT |  | 45
SUBARU | Outback | 09/03 | 12/09 | BL/BP, -S, -G | 5/100 | 56.1 | Nuts M12x1,25 | conic 60° | 18 | x | 8,5 | ADVAN | GT |  | 45
SUBARU | Outback | 09/03 | 12/09 | BL/BP, -S, -G | 5/100 | 56.1 | Nuts M12x1,25 | conic 60° | 19 | x | 8,5 | ADVAN | GT |  | 42
SUBARU | Outback | 01/10 | 09/14 | BM-BR | 5/100 | 56.1 | Nuts M12x1,25 | conic 60° | 18 | x | 8 | ADVAN | GT |  | 45
SUBARU | Outback | 01/10 | 09/14 | BM-BR | 5/100 | 56.1 | Nuts M12x1,25 | conic 60° | 18 | x | 8,5 | ADVAN | GT |  | 45
SUBARU | Outback | 01/10 | 09/14 | BM-BR | 5/100 | 56.1 | Nuts M12x1,25 | conic 60° | 19 | x | 8,5 | ADVAN | GT |  | 42
SUBARU | Outback | 10/14 |  | B6 | 5/114.3 | 56.1 | Nuts M12x1,25 | conic 60° | 18 | x | 8 | ADVAN | GT Premium |  | 45
SUBARU | Outback | 10/14 |  | B6 | 5/114.3 | 56.1 | Nuts M12x1,25 | conic 60° | 18 | x | 8,5 | ADVAN | GT Premium |  | 45
SUBARU | Outback | 09/03 | 12/09 | BL/BP, -S, -G | 5/100 | 56.1 | Nuts M12x1,25 | conic 60° | 18 | x | 8,5 | ADVAN | GT Premium |  | 45
SUBARU | Outback | 09/03 | 12/09 | BL/BP, -S, -G | 5/100 | 56.1 | Nuts M12x1,25 | conic 60° | 19 | x | 8,5 | ADVAN | GT Premium |  | 42
SUBARU | Outback | 01/10 | 09/14 | BM-BR | 5/100 | 56.1 | Nuts M12x1,25 | conic 60° | 18 | x | 8,5 | ADVAN | GT Premium |  | 45
SUBARU | Outback | 01/10 | 09/14 | BM-BR | 5/100 | 56.1 | Nuts M12x1,25 | conic 60° | 19 | x | 8,5 | ADVAN | GT Premium |  | 42
SUBARU | Outback | 10/14 |  | B6 | 5/114.3 | 56.1 | Nuts M12x1,25 | conic 60° | 20 | x | 8,5 | ACE | Mandalay |  | 40
SUBARU | Outback | 10/14 |  | B6 | 5/114.3 | 56.1 | Nuts M12x1,25 | conic 60° | 19 | x | 8,5 | ACE | Mandalay |  | 45
SUBARU | Outback | 10/14 |  | B6 | 5/114.3 | 56.1 | Nuts M12x1,25 | conic 60° | 17 | x | 7,5 | AC | Mesh |  | 45 |  |  |  | * floating bolts
SUBARU | Outback | 10/14 |  | B6 | 5/114.3 | 56.1 | Nuts M12x1,25 | conic 60° | 18 | x | 8,5 | AC | Mesh |  | 45 |  |  |  | * floating bolts
SUBARU | Outback | 10/14 |  | B6 | 5/114.3 | 56.1 | Nuts M12x1,25 | conic 60° | 19 | x | 8,5 | AC | Mesh |  | 45 |  |  |  | * floating bolts
SUBARU | Outback | 09/03 | 12/09 | BL/BP, -S, -G | 5/100 | 56.1 | Nuts M12x1,25 | conic 60° | 16 | x | 7 | AC | Mesh |  | 35
SUBARU | Outback | 09/03 | 12/09 | BL/BP, -S, -G | 5/100 | 56.1 | Nuts M12x1,25 | conic 60° | 17 | x | 7,5 | AC | Mesh |  | 35
SUBARU | Outback | 09/03 | 12/09 | BL/BP, -S, -G | 5/100 | 56.1 | Nuts M12x1,25 | conic 60° | 18 | x | 8,5 | AC | Mesh |  | 35
SUBARU | Outback | 01/10 | 09/14 | BM-BR | 5/100 | 56.1 | Nuts M12x1,25 | conic 60° | 16 | x | 7 | AC | Mesh |  | 35 |  |  | only 16"OE
SUBARU | Outback | 01/10 | 09/14 | BM-BR | 5/100 | 56.1 | Nuts M12x1,25 | conic 60° | 17 | x | 7,5 | AC | Mesh |  | 35
SUBARU | Outback | 01/10 | 09/14 | BM-BR | 5/100 | 56.1 | Nuts M12x1,25 | conic 60° | 18 | x | 8,5 | AC | Mesh |  | 35
SUBARU | Outback | 10/14 |  | B6 | 5/114.3 | 56.1 | Nuts M12x1,25 | conic 60° | 17 | x | 7,5 | AC | Phoenix |  | 45
SUBARU | Outback | 10/14 |  | B6 | 5/114.3 | 56.1 | Nuts M12x1,25 | conic 60° | 18 | x | 8 | AC | Phoenix |  | 45
SUBARU | Outback | 10/14 |  | B6 | 5/114.3 | 56.1 | Nuts M12x1,25 | conic 60° | 19 | x | 8,5 | AC | Phoenix |  | 40
SUBARU | Outback | 09/03 | 12/09 | BL/BP, -S, -G | 5/100 | 56.1 | Nuts M12x1,25 | conic 60° | 16 | x | 7 | AC | Phoenix |  | 36
SUBARU | Outback | 09/03 | 12/09 | BL/BP, -S, -G | 5/100 | 56.1 | Nuts M12x1,25 | conic 60° | 17 | x | 7,5 | AC | Phoenix |  | 35
SUBARU | Outback | 09/03 | 12/09 | BL/BP, -S, -G | 5/100 | 56.1 | Nuts M12x1,25 | conic 60° | 18 | x | 8 | AC | Phoenix |  | 45
SUBARU | Outback | 09/03 | 12/09 | BL/BP, -S, -G | 5/100 | 56.1 | Nuts M12x1,25 | conic 60° | 19 | x | 8,5 | AC | Phoenix |  | 35
SUBARU | Outback | 01/10 | 09/14 | BM-BR | 5/100 | 56.1 | Nuts M12x1,25 | conic 60° | 16 | x | 7 | AC | Phoenix |  | 36 |  |  | only 16"OE
SUBARU | Outback | 01/10 | 09/14 | BM-BR | 5/100 | 56.1 | Nuts M12x1,25 | conic 60° | 17 | x | 7,5 | AC | Phoenix |  | 35
SUBARU | Outback | 01/10 | 09/14 | BM-BR | 5/100 | 56.1 | Nuts M12x1,25 | conic 60° | 18 | x | 8 | AC | Phoenix |  | 45
SUBARU | Outback | 01/10 | 09/14 | BM-BR | 5/100 | 56.1 | Nuts M12x1,25 | conic 60° | 19 | x | 8,5 | AC | Phoenix |  | 35
SUBARU | Outback | 10/14 |  | B6 | 5/114.3 | 56.1 | Nuts M12x1,25 | conic 60° | 17 | x | 7 | ACE | Planet |  | 40
SUBARU | Outback | 10/14 |  | B6 | 5/114.3 | 56.1 | Nuts M12x1,25 | conic 60° | 18 | x | 8,5 | ACE | Planet |  | 45
SUBARU | Outback | 10/14 |  | B6 | 5/114.3 | 56.1 | Nuts M12x1,25 | conic 60° | 20 | x | 8,5 | ACE | Planet |  | 45
SUBARU | Outback | 10/14 |  | B6 | 5/114.3 | 56.1 | Nuts M12x1,25 | conic 60° | 19 | x | 8,5 | ACE | Planet |  | 45
SUBARU | Outback | 09/03 | 12/09 | BL/BP, -S, -G | 5/100 | 56.1 | Nuts M12x1,25 | conic 60° | 16 | x | 7 | ACE | Planet |  | 38
SUBARU | Outback | 09/03 | 12/09 | BL/BP, -S, -G | 5/100 | 56.1 | Nuts M12x1,25 | conic 60° | 17 | x | 7 | ACE | Planet |  | 38
SUBARU | Outback | 01/10 | 09/14 | BM-BR | 5/100 | 56.1 | Nuts M12x1,25 | conic 60° | 16 | x | 7 | ACE | Planet |  | 38 |  |  | only 16"OE
SUBARU | Outback | 01/10 | 09/14 | BM-BR | 5/100 | 56.1 | Nuts M12x1,25 | conic 60° | 17 | x | 7 | ACE | Planet |  | 38
SUBARU | Outback | 10/14 |  | B6 | 5/114.3 | 56.1 | Nuts M12x1,25 | conic 60° | 17 | x | 7 | ACE | Planet edition |  | 40
SUBARU | Outback | 10/14 |  | B6 | 5/114.3 | 56.1 | Nuts M12x1,25 | conic 60° | 18 | x | 8,5 | ACE | Planet edition |  | 45
SUBARU | Outback | 10/14 |  | B6 | 5/114.3 | 56.1 | Nuts M12x1,25 | conic 60° | 20 | x | 8,5 | ACE | Planet edition |  | 45
SUBARU | Outback | 10/14 |  | B6 | 5/114.3 | 56.1 | Nuts M12x1,25 | conic 60° | 19 | x | 8,5 | ACE | Planet edition |  | 45
SUBARU | Outback | 09/03 | 12/09 | BL/BP, -S, -G | 5/100 | 56.1 | Nuts M12x1,25 | conic 60° | 17 | x | 7 | ACE | Planet edition |  | 38
SUBARU | Outback | 01/10 | 09/14 | BM-BR | 5/100 | 56.1 | Nuts M12x1,25 | conic 60° | 17 | x | 7 | ACE | Planet edition |  | 38
SUBARU | Outback | 10/14 |  | B6 | 5/114.3 | 56.1 | Nuts M12x1,25 | conic 60° | 17 | x | 7 | ADVAN | RC III |  | 45
SUBARU | Outback | 10/14 |  | B6 | 5/114.3 | 56.1 | Nuts M12x1,25 | conic 60° | 17 | x | 8 | ADVAN | RC III |  | 53
SUBARU | Outback | 10/14 |  | B6 | 5/114.3 | 56.1 | Nuts M12x1,25 | conic 60° | 18 | x | 7,5 | ADVAN | RC III |  | 45
SUBARU | Outback | 09/03 | 12/09 | BL/BP, -S, -G | 5/100 | 56.1 | Nuts M12x1,25 | conic 60° | 17 | x | 7,5 | ADVAN | RC III |  | 48
SUBARU | Outback | 09/03 | 12/09 | BL/BP, -S, -G | 5/100 | 56.1 | Nuts M12x1,25 | conic 60° | 18 | x | 7,5 | ADVAN | RC III |  | 48
SUBARU | Outback | 01/10 | 09/14 | BM-BR | 5/100 | 56.1 | Nuts M12x1,25 | conic 60° | 17 | x | 7,5 | ADVAN | RC III |  | 48
SUBARU | Outback | 01/10 | 09/14 | BM-BR | 5/100 | 56.1 | Nuts M12x1,25 | conic 60° | 18 | x | 7,5 | ADVAN | RC III |  | 48
SUBARU | Outback | 09/03 | 12/09 | BL/BP, -S, -G | 5/100 | 56.1 | Nuts M12x1,25 | conic 60° | 16 | x | 7,5 | SCHMIDT | Retro-ML |  | 35
SUBARU | Outback | 01/10 | 09/14 | BM-BR | 5/100 | 56.1 | Nuts M12x1,25 | conic 60° | 16 | x | 7,5 | SCHMIDT | Retro-ML |  | 35 |  |  | only 16"OE
SUBARU | Outback | 10/14 |  | B6 | 5/114.3 | 56.1 | Nuts M12x1,25 | conic 60° | 17 | x | 7,5 | ADVAN | RG III |  | 48
SUBARU | Outback | 10/14 |  | B6 | 5/114.3 | 56.1 | Nuts M12x1,25 | conic 60° | 17 | x | 8 | ADVAN | RG III |  | 45
SUBARU | Outback | 10/14 |  | B6 | 5/114.3 | 56.1 | Nuts M12x1,25 | conic 60° | 18 | x | 7,5 | ADVAN | RG III |  | 48
SUBARU | Outback | 10/14 |  | B6 | 5/114.3 | 56.1 | Nuts M12x1,25 | conic 60° | 18 | x | 8 | ADVAN | RG III |  | 45
SUBARU | Outback | 10/14 |  | B6 | 5/114.3 | 56.1 | Nuts M12x1,25 | conic 60° | 18 | x | 8,5 | ADVAN | RG III |  | 45
SUBARU | Outback | 10/14 |  | B6 | 5/114.3 | 56.1 | Nuts M12x1,25 | conic 60° | 19 | x | 8,5 | ADVAN | RG III |  | 45
SUBARU | Outback | 09/03 | 12/09 | BL/BP, -S, -G | 5/100 | 56.1 | Nuts M12x1,25 | conic 60° | 17 | x | 7,5 | ADVAN | RG III |  | 50
SUBARU | Outback | 09/03 | 12/09 | BL/BP, -S, -G | 5/100 | 56.1 | Nuts M12x1,25 | conic 60° | 17 | x | 8 | ADVAN | RG III |  | 48
SUBARU | Outback | 09/03 | 12/09 | BL/BP, -S, -G | 5/100 | 56.1 | Nuts M12x1,25 | conic 60° | 18 | x | 7,5 | ADVAN | RG III |  | 50
SUBARU | Outback | 09/03 | 12/09 | BL/BP, -S, -G | 5/100 | 56.1 | Nuts M12x1,25 | conic 60° | 18 | x | 8 | ADVAN | RG III |  | 47
SUBARU | Outback | 09/03 | 12/09 | BL/BP, -S, -G | 5/100 | 56.1 | Nuts M12x1,25 | conic 60° | 18 | x | 8,5 | ADVAN | RG III |  | 45
SUBARU | Outback | 01/10 | 09/14 | BM-BR | 5/100 | 56.1 | Nuts M12x1,25 | conic 60° | 17 | x | 7,5 | ADVAN | RG III |  | 50
SUBARU | Outback | 01/10 | 09/14 | BM-BR | 5/100 | 56.1 | Nuts M12x1,25 | conic 60° | 17 | x | 8 | ADVAN | RG III |  | 48
SUBARU | Outback | 01/10 | 09/14 | BM-BR | 5/100 | 56.1 | Nuts M12x1,25 | conic 60° | 18 | x | 7,5 | ADVAN | RG III |  | 50
SUBARU | Outback | 01/10 | 09/14 | BM-BR | 5/100 | 56.1 | Nuts M12x1,25 | conic 60° | 18 | x | 8 | ADVAN | RG III |  | 47
SUBARU | Outback | 01/10 | 09/14 | BM-BR | 5/100 | 56.1 | Nuts M12x1,25 | conic 60° | 18 | x | 8,5 | ADVAN | RG III |  | 45
SUBARU | Outback | 09/03 | 12/09 | BL/BP, -S, -G | 5/100 | 56.1 | Nuts M12x1,25 | conic 60° | 19 | x | 8,5 | ADVAN | RG III |  | 45
SUBARU | Outback | 01/10 | 09/14 | BM-BR | 5/100 | 56.1 | Nuts M12x1,25 | conic 60° | 19 | x | 8,5 | ADVAN | RG III |  | 45
SUBARU | Outback | 10/14 |  | B6 | 5/114.3 | 56.1 | Nuts M12x1,25 | conic 60° | 19 | x | 8,5 | SCHMIDT | Rhino |  | 45
SUBARU | Outback | 09/03 | 12/09 | BL/BP, -S, -G | 5/100 | 56.1 | Nuts M12x1,25 | conic 60° | 19 | x | 8,5 | SCHMIDT | Rhino |  | 40
SUBARU | Outback | 01/10 | 09/14 | BM-BR | 5/100 | 56.1 | Nuts M12x1,25 | conic 60° | 19 | x | 8,5 | SCHMIDT | Rhino |  | 40
SUBARU | Outback | 10/14 |  | B6 | 5/114.3 | 56.1 | Nuts M12x1,25 | conic 60° | 20 | x | 8,5 | ACE | Rio |  | 40 |  |  |  | * floating bolts
SUBARU | Outback | 10/14 |  | B6 | 5/114.3 | 56.1 | Nuts M12x1,25 | conic 60° | 19 | x | 8,5 | ACE | Rio |  | 40 |  |  |  | * floating bolts
SUBARU | Outback | 10/14 |  | B6 | 5/114.3 | 56.1 | Nuts M12x1,25 | conic 60° | 17 | x | 7,5 | ADVAN | RS II |  | 48
SUBARU | Outback | 10/14 |  | B6 | 5/114.3 | 56.1 | Nuts M12x1,25 | conic 60° | 17 | x | 8 | ADVAN | RS II |  | 45
SUBARU | Outback | 10/14 |  | B6 | 5/114.3 | 56.1 | Nuts M12x1,25 | conic 60° | 18 | x | 7,5 | ADVAN | RS II |  | 48
SUBARU | Outback | 10/14 |  | B6 | 5/114.3 | 56.1 | Nuts M12x1,25 | conic 60° | 18 | x | 8 | ADVAN | RS II |  | 45
SUBARU | Outback | 10/14 |  | B6 | 5/114.3 | 56.1 | Nuts M12x1,25 | conic 60° | 18 | x | 8,5 | ADVAN | RS II |  | 40
SUBARU | Outback | 10/14 |  | B6 | 5/114.3 | 56.1 | Nuts M12x1,25 | conic 60° | 20 | x | 8,5 | ADVAN | RS II |  | 42
SUBARU | Outback | 10/14 |  | B6 | 5/114.3 | 56.1 | Nuts M12x1,25 | conic 60° | 19 | x | 8,5 | ADVAN | RS II |  | 45
SUBARU | Outback | 09/03 | 12/09 | BL/BP, -S, -G | 5/100 | 56.1 | Nuts M12x1,25 | conic 60° | 17 | x | 7,5 | ADVAN | RS II |  | 50
SUBARU | Outback | 09/03 | 12/09 | BL/BP, -S, -G | 5/100 | 56.1 | Nuts M12x1,25 | conic 60° | 17 | x | 8 | ADVAN | RS II |  | 48
SUBARU | Outback | 09/03 | 12/09 | BL/BP, -S, -G | 5/100 | 56.1 | Nuts M12x1,25 | conic 60° | 18 | x | 7,5 | ADVAN | RS II |  | 50
SUBARU | Outback | 09/03 | 12/09 | BL/BP, -S, -G | 5/100 | 56.1 | Nuts M12x1,25 | conic 60° | 18 | x | 8 | ADVAN | RS II |  | 48
SUBARU | Outback | 09/03 | 12/09 | BL/BP, -S, -G | 5/100 | 56.1 | Nuts M12x1,25 | conic 60° | 18 | x | 8,5 | ADVAN | RS II |  | 45
SUBARU | Outback | 01/10 | 09/14 | BM-BR | 5/100 | 56.1 | Nuts M12x1,25 | conic 60° | 17 | x | 7,5 | ADVAN | RS II |  | 50
SUBARU | Outback | 01/10 | 09/14 | BM-BR | 5/100 | 56.1 | Nuts M12x1,25 | conic 60° | 17 | x | 8 | ADVAN | RS II |  | 48
SUBARU | Outback | 01/10 | 09/14 | BM-BR | 5/100 | 56.1 | Nuts M12x1,25 | conic 60° | 18 | x | 7,5 | ADVAN | RS II |  | 50
SUBARU | Outback | 01/10 | 09/14 | BM-BR | 5/100 | 56.1 | Nuts M12x1,25 | conic 60° | 18 | x | 8 | ADVAN | RS II |  | 48
SUBARU | Outback | 01/10 | 09/14 | BM-BR | 5/100 | 56.1 | Nuts M12x1,25 | conic 60° | 18 | x | 8,5 | ADVAN | RS II |  | 45
SUBARU | Outback | 09/03 | 12/09 | BL/BP, -S, -G | 5/100 | 56.1 | Nuts M12x1,25 | conic 60° | 19 | x | 8 | ADVAN | RS II |  | 47
SUBARU | Outback | 01/10 | 09/14 | BM-BR | 5/100 | 56.1 | Nuts M12x1,25 | conic 60° | 19 | x | 8 | ADVAN | RS II |  | 47
SUBARU | Outback | 10/14 |  | B6 | 5/114.3 | 56.1 | Nuts M12x1,25 | conic 60° | 17 | x | 7,5 | ADVAN | RS-D |  | 48
SUBARU | Outback | 10/14 |  | B6 | 5/114.3 | 56.1 | Nuts M12x1,25 | conic 60° | 17 | x | 8 | ADVAN | RS-D |  | 45
SUBARU | Outback | 10/14 |  | B6 | 5/114.3 | 56.1 | Nuts M12x1,25 | conic 60° | 18 | x | 7,5 | ADVAN | RS-D |  | 48
SUBARU | Outback | 10/14 |  | B6 | 5/114.3 | 56.1 | Nuts M12x1,25 | conic 60° | 18 | x | 8 | ADVAN | RS-D |  | 45
SUBARU | Outback | 10/14 |  | B6 | 5/114.3 | 56.1 | Nuts M12x1,25 | conic 60° | 18 | x | 8,5 | ADVAN | RS-D |  | 51
SUBARU | Outback | 09/03 | 12/09 | BL/BP, -S, -G | 5/100 | 56.1 | Nuts M12x1,25 | conic 60° | 17 | x | 7,5 | ADVAN | RS-D |  | 50
SUBARU | Outback | 09/03 | 12/09 | BL/BP, -S, -G | 5/100 | 56.1 | Nuts M12x1,25 | conic 60° | 17 | x | 8 | ADVAN | RS-D |  | 47
SUBARU | Outback | 09/03 | 12/09 | BL/BP, -S, -G | 5/100 | 56.1 | Nuts M12x1,25 | conic 60° | 18 | x | 7,5 | ADVAN | RS-D |  | 50
SUBARU | Outback | 09/03 | 12/09 | BL/BP, -S, -G | 5/100 | 56.1 | Nuts M12x1,25 | conic 60° | 18 | x | 8 | ADVAN | RS-D |  | 47
SUBARU | Outback | 01/10 | 09/14 | BM-BR | 5/100 | 56.1 | Nuts M12x1,25 | conic 60° | 17 | x | 7,5 | ADVAN | RS-D |  | 50
SUBARU | Outback | 01/10 | 09/14 | BM-BR | 5/100 | 56.1 | Nuts M12x1,25 | conic 60° | 17 | x | 8 | ADVAN | RS-D |  | 47
SUBARU | Outback | 01/10 | 09/14 | BM-BR | 5/100 | 56.1 | Nuts M12x1,25 | conic 60° | 18 | x | 7,5 | ADVAN | RS-D |  | 50
SUBARU | Outback | 01/10 | 09/14 | BM-BR | 5/100 | 56.1 | Nuts M12x1,25 | conic 60° | 18 | x | 8 | ADVAN | RS-D |  | 47
SUBARU | Outback | 10/14 |  | B6 | 5/114.3 | 56.1 | Nuts M12x1,25 | conic 60° | 19 | x | 8,5 | ADVAN | RS-DF |  | 47
SUBARU | Outback | 09/03 | 12/09 | BL/BP, -S, -G | 5/100 | 56.1 | Nuts M12x1,25 | conic 60° | 19 | x | 8 | ADVAN | RS-DF |  | 47
SUBARU | Outback | 09/03 | 12/09 | BL/BP, -S, -G | 5/100 | 56.1 | Nuts M12x1,25 | conic 60° | 19 | x | 8,5 | ADVAN | RS-DF |  | 38
SUBARU | Outback | 01/10 | 09/14 | BM-BR | 5/100 | 56.1 | Nuts M12x1,25 | conic 60° | 19 | x | 8 | ADVAN | RS-DF |  | 47
SUBARU | Outback | 01/10 | 09/14 | BM-BR | 5/100 | 56.1 | Nuts M12x1,25 | conic 60° | 19 | x | 8,5 | ADVAN | RS-DF |  | 38
SUBARU | Outback | 10/14 |  | B6 | 5/114.3 | 56.1 | Nuts M12x1,25 | conic 60° | 17 | x | 7,5 | ADVAN | RT |  | 48
SUBARU | Outback | 10/14 |  | B6 | 5/114.3 | 56.1 | Nuts M12x1,25 | conic 60° | 17 | x | 8 | ADVAN | RT |  | 45
SUBARU | Outback | 10/14 |  | B6 | 5/114.3 | 56.1 | Nuts M12x1,25 | conic 60° | 18 | x | 7,5 | ADVAN | RT |  | 48
SUBARU | Outback | 10/14 |  | B6 | 5/114.3 | 56.1 | Nuts M12x1,25 | conic 60° | 18 | x | 8 | ADVAN | RT |  | 45
SUBARU | Outback | 10/14 |  | B6 | 5/114.3 | 56.1 | Nuts M12x1,25 | conic 60° | 18 | x | 8,5 | ADVAN | RT |  | 51
SUBARU | Outback | 09/03 | 12/09 | BL/BP, -S, -G | 5/100 | 56.1 | Nuts M12x1,25 | conic 60° | 17 | x | 7 | ADVAN | RT |  | 50
SUBARU | Outback | 09/03 | 12/09 | BL/BP, -S, -G | 5/100 | 56.1 | Nuts M12x1,25 | conic 60° | 17 | x | 7,5 | ADVAN | RT |  | 38
SUBARU | Outback | 09/03 | 12/09 | BL/BP, -S, -G | 5/100 | 56.1 | Nuts M12x1,25 | conic 60° | 17 | x | 8 | ADVAN | RT |  | 50
SUBARU | Outback | 09/03 | 12/09 | BL/BP, -S, -G | 5/100 | 56.1 | Nuts M12x1,25 | conic 60° | 18 | x | 7 | ADVAN | RT |  | 50
SUBARU | Outback | 09/03 | 12/09 | BL/BP, -S, -G | 5/100 | 56.1 | Nuts M12x1,25 | conic 60° | 18 | x | 7,5 | ADVAN | RT |  | 38
SUBARU | Outback | 09/03 | 12/09 | BL/BP, -S, -G | 5/100 | 56.1 | Nuts M12x1,25 | conic 60° | 18 | x | 8 | ADVAN | RT |  | 50
SUBARU | Outback | 01/10 | 09/14 | BM-BR | 5/100 | 56.1 | Nuts M12x1,25 | conic 60° | 17 | x | 7 | ADVAN | RT |  | 50
SUBARU | Outback | 01/10 | 09/14 | BM-BR | 5/100 | 56.1 | Nuts M12x1,25 | conic 60° | 17 | x | 7,5 | ADVAN | RT |  | 38
SUBARU | Outback | 01/10 | 09/14 | BM-BR | 5/100 | 56.1 | Nuts M12x1,25 | conic 60° | 17 | x | 8 | ADVAN | RT |  | 50
SUBARU | Outback | 01/10 | 09/14 | BM-BR | 5/100 | 56.1 | Nuts M12x1,25 | conic 60° | 18 | x | 7 | ADVAN | RT |  | 50
SUBARU | Outback | 01/10 | 09/14 | BM-BR | 5/100 | 56.1 | Nuts M12x1,25 | conic 60° | 18 | x | 7,5 | ADVAN | RT |  | 38
SUBARU | Outback | 01/10 | 09/14 | BM-BR | 5/100 | 56.1 | Nuts M12x1,25 | conic 60° | 18 | x | 8 | ADVAN | RT |  | 50
SUBARU | Outback | 10/14 |  | B6 | 5/114.3 | 56.1 | Nuts M12x1,25 | conic 60° | 17 | x | 7,5 | ADVAN | RZ |  | 48
SUBARU | Outback | 10/14 |  | B6 | 5/114.3 | 56.1 | Nuts M12x1,25 | conic 60° | 17 | x | 8 | ADVAN | RZ |  | 45
SUBARU | Outback | 10/14 |  | B6 | 5/114.3 | 56.1 | Nuts M12x1,25 | conic 60° | 18 | x | 7,5 | ADVAN | RZ |  | 48
SUBARU | Outback | 10/14 |  | B6 | 5/114.3 | 56.1 | Nuts M12x1,25 | conic 60° | 18 | x | 8 | ADVAN | RZ |  | 45
SUBARU | Outback | 10/14 |  | B6 | 5/114.3 | 56.1 | Nuts M12x1,25 | conic 60° | 18 | x | 8,5 | ADVAN | RZ |  | 45
SUBARU | Outback | 09/03 | 12/09 | BL/BP, -S, -G | 5/100 | 56.1 | Nuts M12x1,25 | conic 60° | 16 | x | 7 | ADVAN | RZ |  | 38
SUBARU | Outback | 09/03 | 12/09 | BL/BP, -S, -G | 5/100 | 56.1 | Nuts M12x1,25 | conic 60° | 16 | x | 8 | ADVAN | RZ |  | 48
SUBARU | Outback | 09/03 | 12/09 | BL/BP, -S, -G | 5/100 | 56.1 | Nuts M12x1,25 | conic 60° | 17 | x | 7,5 | ADVAN | RZ |  | 50
SUBARU | Outback | 09/03 | 12/09 | BL/BP, -S, -G | 5/100 | 56.1 | Nuts M12x1,25 | conic 60° | 17 | x | 8 | ADVAN | RZ |  | 47
SUBARU | Outback | 09/03 | 12/09 | BL/BP, -S, -G | 5/100 | 56.1 | Nuts M12x1,25 | conic 60° | 18 | x | 7,5 | ADVAN | RZ |  | 50
SUBARU | Outback | 09/03 | 12/09 | BL/BP, -S, -G | 5/100 | 56.1 | Nuts M12x1,25 | conic 60° | 18 | x | 8 | ADVAN | RZ |  | 47
SUBARU | Outback | 01/10 | 09/14 | BM-BR | 5/100 | 56.1 | Nuts M12x1,25 | conic 60° | 16 | x | 7 | ADVAN | RZ |  | 38 |  |  | only 16"OE
SUBARU | Outback | 01/10 | 09/14 | BM-BR | 5/100 | 56.1 | Nuts M12x1,25 | conic 60° | 16 | x | 8 | ADVAN | RZ |  | 48 |  |  | only 16"OE
SUBARU | Outback | 01/10 | 09/14 | BM-BR | 5/100 | 56.1 | Nuts M12x1,25 | conic 60° | 17 | x | 7,5 | ADVAN | RZ |  | 50
SUBARU | Outback | 01/10 | 09/14 | BM-BR | 5/100 | 56.1 | Nuts M12x1,25 | conic 60° | 17 | x | 8 | ADVAN | RZ |  | 47
SUBARU | Outback | 01/10 | 09/14 | BM-BR | 5/100 | 56.1 | Nuts M12x1,25 | conic 60° | 18 | x | 7,5 | ADVAN | RZ |  | 50
SUBARU | Outback | 01/10 | 09/14 | BM-BR | 5/100 | 56.1 | Nuts M12x1,25 | conic 60° | 18 | x | 8 | ADVAN | RZ |  | 47
SUBARU | Outback | 10/14 |  | B6 | 5/114.3 | 56.1 | Nuts M12x1,25 | conic 60° | 17 | x | 7,5 | ADVAN | RZ II |  | 48
SUBARU | Outback | 10/14 |  | B6 | 5/114.3 | 56.1 | Nuts M12x1,25 | conic 60° | 17 | x | 8 | ADVAN | RZ II |  | 45
SUBARU | Outback | 10/14 |  | B6 | 5/114.3 | 56.1 | Nuts M12x1,25 | conic 60° | 18 | x | 7,5 | ADVAN | RZ II |  | 48
SUBARU | Outback | 10/14 |  | B6 | 5/114.3 | 56.1 | Nuts M12x1,25 | conic 60° | 18 | x | 8 | ADVAN | RZ II |  | 44
SUBARU | Outback | 10/14 |  | B6 | 5/114.3 | 56.1 | Nuts M12x1,25 | conic 60° | 18 | x | 8,5 | ADVAN | RZ II |  | 45
SUBARU | Outback | 10/14 |  | B6 | 5/114.3 | 56.1 | Nuts M12x1,25 | conic 60° | 19 | x | 8 | ADVAN | RZ II |  | 44
SUBARU | Outback | 10/14 |  | B6 | 5/114.3 | 56.1 | Nuts M12x1,25 | conic 60° | 19 | x | 8,5 | ADVAN | RZ II |  | 50
SUBARU | Outback | 09/03 | 12/09 | BL/BP, -S, -G | 5/100 | 56.1 | Nuts M12x1,25 | conic 60° | 17 | x | 7,5 | ADVAN | RZ II |  | 45
SUBARU | Outback | 09/03 | 12/09 | BL/BP, -S, -G | 5/100 | 56.1 | Nuts M12x1,25 | conic 60° | 17 | x | 8 | ADVAN | RZ II |  | 45
SUBARU | Outback | 09/03 | 12/09 | BL/BP, -S, -G | 5/100 | 56.1 | Nuts M12x1,25 | conic 60° | 18 | x | 7,5 | ADVAN | RZ II |  | 50
SUBARU | Outback | 09/03 | 12/09 | BL/BP, -S, -G | 5/100 | 56.1 | Nuts M12x1,25 | conic 60° | 18 | x | 8 | ADVAN | RZ II |  | 48
SUBARU | Outback | 09/03 | 12/09 | BL/BP, -S, -G | 5/100 | 56.1 | Nuts M12x1,25 | conic 60° | 19 | x | 8 | ADVAN | RZ II |  | 47
SUBARU | Outback | 09/03 | 12/09 | BL/BP, -S, -G | 5/100 | 56.1 | Nuts M12x1,25 | conic 60° | 18 | x | 8,5 | ADVAN | RZ II |  | 45
SUBARU | Outback | 01/10 | 09/14 | BM-BR | 5/100 | 56.1 | Nuts M12x1,25 | conic 60° | 17 | x | 7,5 | ADVAN | RZ II |  | 45
SUBARU | Outback | 01/10 | 09/14 | BM-BR | 5/100 | 56.1 | Nuts M12x1,25 | conic 60° | 17 | x | 8 | ADVAN | RZ II |  | 45
SUBARU | Outback | 01/10 | 09/14 | BM-BR | 5/100 | 56.1 | Nuts M12x1,25 | conic 60° | 18 | x | 7,5 | ADVAN | RZ II |  | 50
SUBARU | Outback | 01/10 | 09/14 | BM-BR | 5/100 | 56.1 | Nuts M12x1,25 | conic 60° | 18 | x | 8 | ADVAN | RZ II |  | 48
SUBARU | Outback | 01/10 | 09/14 | BM-BR | 5/100 | 56.1 | Nuts M12x1,25 | conic 60° | 19 | x | 8 | ADVAN | RZ II |  | 47
SUBARU | Outback | 01/10 | 09/14 | BM-BR | 5/100 | 56.1 | Nuts M12x1,25 | conic 60° | 18 | x | 8,5 | ADVAN | RZ II |  | 45
SUBARU | Outback | 10/14 |  | B6 | 5/114.3 | 56.1 | Nuts M12x1,25 | conic 60° | 18 | x | 7,5 | ADVAN | RZ-DF |  | 48
SUBARU | Outback | 10/14 |  | B6 | 5/114.3 | 56.1 | Nuts M12x1,25 | conic 60° | 18 | x | 8 | ADVAN | RZ-DF |  | 45
SUBARU | Outback | 10/14 |  | B6 | 5/114.3 | 56.1 | Nuts M12x1,25 | conic 60° | 18 | x | 8,5 | ADVAN | RZ-DF |  | 51
SUBARU | Outback | 10/14 |  | B6 | 5/114.3 | 56.1 | Nuts M12x1,25 | conic 60° | 19 | x | 8,5 | ADVAN | RZ-DF |  | 47
SUBARU | Outback | 10/14 |  | B6 | 5/114.3 | 56.1 | Nuts M12x1,25 | conic 60° | 17 | x | 7,5 | WEDS | SA10R |  | 45
SUBARU | Outback | 10/14 |  | B6 | 5/114.3 | 56.1 | Nuts M12x1,25 | conic 60° | 18 | x | 7,5 | WEDS | SA10R |  | 45
SUBARU | Outback | 10/14 |  | B6 | 5/114.3 | 56.1 | Nuts M12x1,25 | conic 60° | 18 | x | 8,5 | WEDS | SA10R |  | 45
SUBARU | Outback | 09/03 | 12/09 | BL/BP, -S, -G | 5/100 | 56.1 | Nuts M12x1,25 | conic 60° | 17 | x | 7,5 | WEDS | SA10R |  | 48
SUBARU | Outback | 09/03 | 12/09 | BL/BP, -S, -G | 5/100 | 56.1 | Nuts M12x1,25 | conic 60° | 18 | x | 7,5 | WEDS | SA10R |  | 45
SUBARU | Outback | 09/03 | 12/09 | BL/BP, -S, -G | 5/100 | 56.1 | Nuts M12x1,25 | conic 60° | 18 | x | 8,5 | WEDS | SA10R |  | 45
SUBARU | Outback | 01/10 | 09/14 | BM-BR | 5/100 | 56.1 | Nuts M12x1,25 | conic 60° | 17 | x | 7,5 | WEDS | SA10R |  | 48
SUBARU | Outback | 01/10 | 09/14 | BM-BR | 5/100 | 56.1 | Nuts M12x1,25 | conic 60° | 18 | x | 7,5 | WEDS | SA10R |  | 45
SUBARU | Outback | 01/10 | 09/14 | BM-BR | 5/100 | 56.1 | Nuts M12x1,25 | conic 60° | 18 | x | 8,5 | WEDS | SA10R |  | 45
SUBARU | Outback | 10/14 |  | B6 | 5/114.3 | 56.1 | Nuts M12x1,25 | conic 60° | 17 | x | 7,5 | WEDS | SA72R |  | 45
SUBARU | Outback | 10/14 |  | B6 | 5/114.3 | 56.1 | Nuts M12x1,25 | conic 60° | 18 | x | 7,5 | WEDS | SA72R |  | 45
SUBARU | Outback | 10/14 |  | B6 | 5/114.3 | 56.1 | Nuts M12x1,25 | conic 60° | 18 | x | 8 | WEDS | SA72R |  | 55
SUBARU | Outback | 10/14 |  | B6 | 5/114.3 | 56.1 | Nuts M12x1,25 | conic 60° | 18 | x | 8,5 | WEDS | SA72R |  | 50
SUBARU | Outback | 10/14 |  | B6 | 5/114.3 | 56.1 | Nuts M12x1,25 | conic 60° | 17 | x | 7 | WEDS | SA72R |  | 48
SUBARU | Outback | 09/03 | 12/09 | BL/BP, -S, -G | 5/100 | 56.1 | Nuts M12x1,25 | conic 60° | 17 | x | 7,5 | WEDS | SA72R |  | 48
SUBARU | Outback | 09/03 | 12/09 | BL/BP, -S, -G | 5/100 | 56.1 | Nuts M12x1,25 | conic 60° | 18 | x | 7,5 | WEDS | SA72R |  | 45
SUBARU | Outback | 09/03 | 12/09 | BL/BP, -S, -G | 5/100 | 56.1 | Nuts M12x1,25 | conic 60° | 18 | x | 8,5 | WEDS | SA72R |  | 45
SUBARU | Outback | 01/10 | 09/14 | BM-BR | 5/100 | 56.1 | Nuts M12x1,25 | conic 60° | 17 | x | 7,5 | WEDS | SA72R |  | 48
SUBARU | Outback | 01/10 | 09/14 | BM-BR | 5/100 | 56.1 | Nuts M12x1,25 | conic 60° | 18 | x | 7,5 | WEDS | SA72R |  | 45
SUBARU | Outback | 01/10 | 09/14 | BM-BR | 5/100 | 56.1 | Nuts M12x1,25 | conic 60° | 18 | x | 8,5 | WEDS | SA72R |  | 45
SUBARU | Outback | 10/14 |  | B6 | 5/114.3 | 56.1 | Nuts M12x1,25 | conic 60° | 18 | x | 8 | SCHMIDT | Shift |  | 45
SUBARU | Outback | 10/14 |  | B6 | 5/114.3 | 56.1 | Nuts M12x1,25 | conic 60° | 19 | x | 8,5 | SCHMIDT | Shift |  | 45
SUBARU | Outback | 09/03 | 12/09 | BL/BP, -S, -G | 5/100 | 56.1 | Nuts M12x1,25 | conic 60° | 18 | x | 8 | SCHMIDT | Shift |  | 40
SUBARU | Outback | 09/03 | 12/09 | BL/BP, -S, -G | 5/100 | 56.1 | Nuts M12x1,25 | conic 60° | 19 | x | 8,5 | SCHMIDT | Shift |  | 40
SUBARU | Outback | 01/10 | 09/14 | BM-BR | 5/100 | 56.1 | Nuts M12x1,25 | conic 60° | 18 | x | 8 | SCHMIDT | Shift |  | 40
SUBARU | Outback | 01/10 | 09/14 | BM-BR | 5/100 | 56.1 | Nuts M12x1,25 | conic 60° | 19 | x | 8,5 | SCHMIDT | Shift |  | 40
SUBARU | Outback | 10/14 |  | B6 | 5/114.3 | 56.1 | Nuts M12x1,25 | conic 60° | 18 | x | 8,5 | AC | Star Five |  | 40
SUBARU | Outback | 10/14 |  | B6 | 5/114.3 | 56.1 | Nuts M12x1,25 | conic 60° | 19 | x | 8,5 | AC | Star Five |  | 40
SUBARU | Outback | 10/14 |  | B6 | 5/114.3 | 56.1 | Nuts M12x1,25 | conic 60° | 18 | x | 8,5 | ADVAN | TC III |  | 45
SUBARU | Outback | 09/03 | 12/09 | BL/BP, -S, -G | 5/100 | 56.1 | Nuts M12x1,25 | conic 60° | 18 | x | 8,5 | ADVAN | TC III |  | 45
SUBARU | Outback | 01/10 | 09/14 | BM-BR | 5/100 | 56.1 | Nuts M12x1,25 | conic 60° | 18 | x | 8,5 | ADVAN | TC III |  | 45
SUBARU | Outback | 10/14 |  | B6 | 5/114.3 | 56.1 | Nuts M12x1,25 | conic 60° | 18 | x | 8,5 | SCHMIDT | XS5 |  | 45
SUBARU | Outback | 10/14 |  | B6 | 5/114.3 | 56.1 | Nuts M12x1,25 | conic 60° | 20 | x | 8,5 | SCHMIDT | XS5 |  | 45
SUBARU | Outback | 09/03 | 12/09 | BL/BP, -S, -G | 5/100 | 56.1 | Nuts M12x1,25 | conic 60° | 18 | x | 8,5 | SCHMIDT | XS5 |  | 40
SUBARU | Outback | 01/10 | 09/14 | BM-BR | 5/100 | 56.1 | Nuts M12x1,25 | conic 60° | 18 | x | 8,5 | SCHMIDT | XS5 |  | 40
SUBARU | Outback | 09/03 | 12/09 | BL/BP, -S, -G | 5/100 | 56.1 | Nuts M12x1,25 | conic 60° | 18 | x | 8,5 | AC | Star Five |  | 35
SUBARU | Outback | 01/10 | 09/14 | BM-BR | 5/100 | 56.1 | Nuts M12x1,25 | conic 60° | 18 | x | 8,5 | AC | Star Five |  | 35
SUBARU | Outback | 09/03 | 12/09 | BL/BP, -S, -G | 5/100 | 56.1 | Nuts M12x1,25 | conic 60° | 17 | x | 7,5 | WEDS | SA20R |  | 48
SUBARU | Outback | 09/03 | 12/09 | BL/BP, -S, -G | 5/100 | 56.1 | Nuts M12x1,25 | conic 60° | 18 | x | 7,5 | WEDS | SA20R |  | 45
SUBARU | Outback | 09/03 | 12/09 | BL/BP, -S, -G | 5/100 | 56.1 | Nuts M12x1,25 | conic 60° | 18 | x | 8,5 | WEDS | SA20R |  | 45
SUBARU | Outback | 01/10 | 09/14 | BM-BR | 5/100 | 56.1 | Nuts M12x1,25 | conic 60° | 17 | x | 7,5 | WEDS | SA20R |  | 48
SUBARU | Outback | 01/10 | 09/14 | BM-BR | 5/100 | 56.1 | Nuts M12x1,25 | conic 60° | 18 | x | 7,5 | WEDS | SA20R |  | 45
SUBARU | Outback | 01/10 | 09/14 | BM-BR | 5/100 | 56.1 | Nuts M12x1,25 | conic 60° | 18 | x | 8,5 | WEDS | SA20R |  | 45
SUBARU | Outback | 10/14 |  | B6 | 5/114.3 | 56.1 | Nuts M12x1,25 | conic 60° | 17 | x | 7,5 | WEDS | SA20R |  | 45
SUBARU | Outback | 10/14 |  | B6 | 5/114.3 | 56.1 | Nuts M12x1,25 | conic 60° | 18 | x | 7,5 | WEDS | SA20R |  | 45
SUBARU | Outback | 10/14 |  | B6 | 5/114.3 | 56.1 | Nuts M12x1,25 | conic 60° | 18 | x | 8,5 | WEDS | SA20R |  | 50
SUBARU | Outback | 10/14 |  | B6 | 5/114.3 | 56.1 | Nuts M12x1,25 | conic 60° | 17 | x | 7 | WEDS | SA20R |  | 48
SUBARU | Outback | 10/14 |  | B6 | 5/114.3 | 56.1 | Nuts M12x1,25 | conic 60° | 18 | x | 7,5 | WEDS | RN05M |  | 45
SUBARU | Outback | 09/03 | 12/09 | BL/BP, -S, -G | 5/100 | 56.1 | Nuts M12x1,25 | conic 60° | 18 | x | 8,5 | WEDS | RN05M |  | 45
SUBARU | Outback | 01/10 | 09/14 | BM-BR | 5/100 | 56.1 | Nuts M12x1,25 | conic 60° | 18 | x | 8,5 | WEDS | RN05M |  | 45
SUBARU | Outback | 10/14 |  | B6 | 5/114.3 | 56.1 | Nuts M12x1,25 | conic 60° | 18 | x | 8 | WEDS | RN05M |  | 45
SUBARU | Outback | 10/14 |  | B6 | 5/114.3 | 56.1 | Nuts M12x1,25 | conic 60° | 18 | x | 8,5 | WEDS | RN05M |  | 45
SUBARU | Outback | 10/14 |  | B6 | 5/114.3 | 56.1 | Nuts M12x1,25 | conic 60° | 18 | x | 8 | AC | FF029 |  | 42
SUBARU | Outback | 10/14 |  | B6 | 5/114.3 | 56.1 | Nuts M12x1,25 | conic 60° | 19 | x | 8,5 | AC | FF029 |  | 45
SUBARU | Outback | 09/03 | 12/09 | BL/BP, -S, -G | 5/100 | 56.1 | Nuts M12x1,25 | conic 60° | 16 | x | 7 | ADVAN | RZ II |  | 38
SUBARU | Outback | 01/10 | 09/14 | BM-BR | 5/100 | 56.1 | Nuts M12x1,25 | conic 60° | 16 | x | 7 | ADVAN | RZ II |  | 38 |  |  | only 16"OE
SUBARU | Outback | 09/03 | 12/09 | BL/BP, -S, -G | 5/100 | 56.1 | Nuts M12x1,25 | conic 60° | 18 | x | 7,5 | ADVAN | RG-D2 |  | 50
SUBARU | Outback | 09/03 | 12/09 | BL/BP, -S, -G | 5/100 | 56.1 | Nuts M12x1,25 | conic 60° | 18 | x | 8 | ADVAN | RG-D2 |  | 47
SUBARU | Outback | 09/03 | 12/09 | BL/BP, -S, -G | 5/100 | 56.1 | Nuts M12x1,25 | conic 60° | 18 | x | 8,5 | ADVAN | RG-D2 |  | 45
SUBARU | Outback | 01/10 | 09/14 | BM-BR | 5/100 | 56.1 | Nuts M12x1,25 | conic 60° | 18 | x | 7,5 | ADVAN | RG-D2 |  | 50
SUBARU | Outback | 01/10 | 09/14 | BM-BR | 5/100 | 56.1 | Nuts M12x1,25 | conic 60° | 18 | x | 8 | ADVAN | RG-D2 |  | 47
SUBARU | Outback | 01/10 | 09/14 | BM-BR | 5/100 | 56.1 | Nuts M12x1,25 | conic 60° | 18 | x | 8,5 | ADVAN | RG-D2 |  | 45
SUBARU | Outback | 10/14 |  | B6 | 5/114.3 | 56.1 | Nuts M12x1,25 | conic 60° | 18 | x | 7,5 | ADVAN | RG-D2 |  | 47
SUBARU | Outback | 10/14 |  | B6 | 5/114.3 | 56.1 | Nuts M12x1,25 | conic 60° | 18 | x | 8 | ADVAN | RG-D2 |  | 44
SUBARU | Outback | 10/14 |  | B6 | 5/114.3 | 56.1 | Nuts M12x1,25 | conic 60° | 18 | x | 8,5 | ADVAN | RG-D2 |  | 45
SUBARU | Outback | 09/03 | 12/09 | BL/BP, -S, -G | 5/100 | 56.1 | Nuts M12x1,25 | conic 60° | 18 | x | 8 | ADVAN | RS-DF Progressive |  | 44
SUBARU | Outback | 09/03 | 12/09 | BL/BP, -S, -G | 5/100 | 56.1 | Nuts M12x1,25 | conic 60° | 18 | x | 8,5 | ADVAN | RS-DF Progressive |  | 45
SUBARU | Outback | 01/10 | 09/14 | BM-BR | 5/100 | 56.1 | Nuts M12x1,25 | conic 60° | 18 | x | 8 | ADVAN | RS-DF Progressive |  | 44
SUBARU | Outback | 01/10 | 09/14 | BM-BR | 5/100 | 56.1 | Nuts M12x1,25 | conic 60° | 18 | x | 8,5 | ADVAN | RS-DF Progressive |  | 45
SUBARU | Outback | 10/14 |  | B6 | 5/114.3 | 56.1 | Nuts M12x1,25 | conic 60° | 18 | x | 8,5 | ADVAN | RS-DF Progressive |  | 45
SUBARU | Outback | 10/14 |  | B6 | 5/114.3 | 56.1 | Nuts M12x1,25 | conic 60° | 18 | x | 8 | ADVAN | RS-DF Progressive |  | 44
SUBARU | Outback | 10/14 |  | B6 | 5/114.3 | 56.1 | Nuts M12x1,25 | conic 60° | 20 | x | 8,5 | ACE | AFF02 |  | 40
SUBARU | Outback | 10/14 |  | B6 | 5/114.3 | 56.1 | Nuts M12x1,25 | conic 60° | 19 | x | 8,5 | ACE | AFF02 |  | 45
SUBARU | Trezia | 05/10 |  | D1(a) | 5/100 | 54.1 | Nuts M12x1,5 | conic 60° | 16 | x | 7 | AC | Mesh |  | 35
SUBARU | Trezia | 05/10 |  | D1(a) | 5/100 | 54.1 | Nuts M12x1,5 | conic 60° | 17 | x | 7,5 | AC | Mesh |  | 35
SUBARU | Trezia | 05/10 |  | D1(a) | 5/100 | 54.1 | Nuts M12x1,5 | conic 60° | 16 | x | 7 | AC | Phoenix |  | 36
SUBARU | Trezia | 05/10 |  | D1(a) | 5/100 | 54.1 | Nuts M12x1,5 | conic 60° | 17 | x | 7,5 | AC | Phoenix |  | 45
SUBARU | Trezia | 05/10 |  | D1(a) | 5/100 | 54.1 | Nuts M12x1,5 | conic 60° | 15 | x | 6,5 | ACE | Planet |  | 38
SUBARU | Trezia | 05/10 |  | D1(a) | 5/100 | 54.1 | Nuts M12x1,5 | conic 60° | 16 | x | 7 | ACE | Planet |  | 38
SUBARU | Trezia | 05/10 |  | D1(a) | 5/100 | 54.1 | Nuts M12x1,5 | conic 60° | 17 | x | 7 | ACE | Planet |  | 38
SUBARU | Trezia | 05/10 |  | D1(a) | 5/100 | 54.1 | Nuts M12x1,5 | conic 60° | 17 | x | 7 | ACE | Planet edition |  | 38
SUBARU | Trezia | 05/10 |  | D1(a) | 5/100 | 54.1 | Nuts M12x1,5 | conic 60° | 16 | x | 7,5 | SCHMIDT | Retro-ML |  | 40
SUBARU | Trezia | 05/10 |  | D1(a) | 5/100 | 54.1 | Nuts M12x1,5 | conic 60° | 16 | x | 7 | ADVAN | RZ |  | 45
SUBARU | Trezia | 05/10 |  | D1(a) | 5/100 | 54.1 | Nuts M12x1,5 | conic 60° | 16 | x | 7 | WEDS | SA72R |  | 48
SUBARU | Trezia | 05/10 |  | D1(a) | 5/100 | 54.1 | Nuts M12x1,5 | conic 60° | 16 | x | 7 | WEDS | SA72R |  | 48
SUBARU | Trezia | 05/10 |  | D1(a) | 5/100 | 54.1 | Nuts M12x1,5 | conic 60° | 16 | x | 7 | WEDS | SA20R |  | 48
SUBARU | Trezia | 05/10 |  | D1(a) | 5/100 | 54.1 | Nuts M12x1,5 | conic 60° | 16 | x | 7 | WEDS | SA20R |  | 48
SUBARU | Trezia | 05/10 |  | D1(a) | 5/100 | 54.1 | Nuts M12x1,5 | conic 60° | 16 | x | 7 | ADVAN | RZ II |  | 48
SUBARU | Tribeca | 01/05 |  | WX, WXS | 5/114.3 | 56.1 | Nuts M12x1,25 | conic 60° | 20 | x | 9 | ACE | Aria |  | 45
SUBARU | Tribeca | 01/05 |  | WX, WXS | 5/114.3 | 56.1 | Nuts M12x1,25 | conic 60° | 22 | x | 9,5 | SCHMIDT | CC-Line |  | 45
SUBARU | Tribeca | 01/05 |  | WX, WXS | 5/114.3 | 56.1 | Nuts M12x1,25 | conic 60° | 20 | x | 8,5 | ACE | Devotion |  | 40
SUBARU | Tribeca | 01/05 |  | WX, WXS | 5/114.3 | 56.1 | Nuts M12x1,25 | conic 60° | 20 | x | 9 | ACE | Devotion |  | 35 | DTC
SUBARU | Tribeca | 01/05 |  | WX, WXS | 5/114.3 | 56.1 | Nuts M12x1,25 | conic 60° | 22 | x | 9 | ACE | Devotion |  | 40 |  |  |  | * floating bolts
SUBARU | Tribeca | 01/05 |  | WX, WXS | 5/114.3 | 56.1 | Nuts M12x1,25 | conic 60° | 19 | x | 8,5 | ACE | Devotion |  | 45
SUBARU | Tribeca | 01/05 |  | WX, WXS | 5/114.3 | 56.1 | Nuts M12x1,25 | conic 60° | 20 | x | 9 | SCHMIDT | Drago |  | 45
SUBARU | Tribeca | 01/05 |  | WX, WXS | 5/114.3 | 56.1 | Nuts M12x1,25 | conic 60° | 21 | x | 9 | SCHMIDT | Drago |  | 45
SUBARU | Tribeca | 01/05 |  | WX, WXS | 5/114.3 | 56.1 | Nuts M12x1,25 | conic 60° | 19 | x | 8,5 | SCHMIDT | Drago |  | 45
SUBARU | Tribeca | 01/05 |  | WX, WXS | 5/114.3 | 56.1 | Nuts M12x1,25 | conic 60° | 19 | x | 8,5 | ACE | Driven |  | 45
SUBARU | Tribeca | 01/05 |  | WX, WXS | 5/114.3 | 56.1 | Nuts M12x1,25 | conic 60° | 20 | x | 9 | ACE | Driven |  | 35 | DTC
SUBARU | Tribeca | 01/05 |  | WX, WXS | 5/114.3 | 56.1 | Nuts M12x1,25 | conic 60° | 20 | x | 8,5 | SCHMIDT | Gambit |  | 45
SUBARU | Tribeca | 01/05 |  | WX, WXS | 5/114.3 | 56.1 | Nuts M12x1,25 | conic 60° | 21 | x | 9 | SCHMIDT | Gambit |  | 45
SUBARU | Tribeca | 01/05 |  | WX, WXS | 5/114.3 | 56.1 | Nuts M12x1,25 | conic 60° | 19 | x | 8,5 | SCHMIDT | Gambit |  | 45
SUBARU | Tribeca | 01/05 |  | WX, WXS | 5/114.3 | 56.1 | Nuts M12x1,25 | conic 60° | 20 | x | 8,5 | SCHMIDT | Gotham |  | 45
SUBARU | Tribeca | 01/05 |  | WX, WXS | 5/114.3 | 56.1 | Nuts M12x1,25 | conic 60° | 21 | x | 9 | SCHMIDT | Gotham |  | 45
SUBARU | Tribeca | 01/05 |  | WX, WXS | 5/114.3 | 56.1 | Nuts M12x1,25 | conic 60° | 18 | x | 8 | ADVAN | GT |  | 45
SUBARU | Tribeca | 01/05 |  | WX, WXS | 5/114.3 | 56.1 | Nuts M12x1,25 | conic 60° | 18 | x | 8,5 | ADVAN | GT |  | 45
SUBARU | Tribeca | 01/05 |  | WX, WXS | 5/114.3 | 56.1 | Nuts M12x1,25 | conic 60° | 19 | x | 9 | ADVAN | GT |  | 45
SUBARU | Tribeca | 01/05 |  | WX, WXS | 5/114.3 | 56.1 | Nuts M12x1,25 | conic 60° | 18 | x | 8 | ADVAN | GT Premium |  | 45
SUBARU | Tribeca | 01/05 |  | WX, WXS | 5/114.3 | 56.1 | Nuts M12x1,25 | conic 60° | 18 | x | 8,5 | ADVAN | GT Premium |  | 45
SUBARU | Tribeca | 01/05 |  | WX, WXS | 5/114.3 | 56.1 | Nuts M12x1,25 | conic 60° | 20 | x | 8,5 | ACE | Mandalay |  | 40
SUBARU | Tribeca | 01/05 |  | WX, WXS | 5/114.3 | 56.1 | Nuts M12x1,25 | conic 60° | 20 | x | 9 | ACE | Mandalay |  | 35 | DTC
SUBARU | Tribeca | 01/05 |  | WX, WXS | 5/114.3 | 56.1 | Nuts M12x1,25 | conic 60° | 22 | x | 9 | ACE | Mandalay |  | 40 |  |  |  | * floating bolts
SUBARU | Tribeca | 01/05 |  | WX, WXS | 5/114.3 | 56.1 | Nuts M12x1,25 | conic 60° | 19 | x | 8,5 | ACE | Mandalay |  | 45
SUBARU | Tribeca | 01/05 |  | WX, WXS | 5/114.3 | 56.1 | Nuts M12x1,25 | conic 60° | 18 | x | 8,5 | AC | Mesh |  | 45 |  |  |  | * floating bolts
SUBARU | Tribeca | 01/05 |  | WX, WXS | 5/114.3 | 56.1 | Nuts M12x1,25 | conic 60° | 20 | x | 9 | AC | Mesh |  | 38 | DTC
SUBARU | Tribeca | 01/05 |  | WX, WXS | 5/114.3 | 56.1 | Nuts M12x1,25 | conic 60° | 19 | x | 8,5 | AC | Mesh |  | 45 |  |  |  | * floating bolts
SUBARU | Tribeca | 01/05 |  | WX, WXS | 5/114.3 | 56.1 | Nuts M12x1,25 | conic 60° | 18 | x | 8 | AC | Phoenix |  | 45
SUBARU | Tribeca | 01/05 |  | WX, WXS | 5/114.3 | 56.1 | Nuts M12x1,25 | conic 60° | 19 | x | 8,5 | AC | Phoenix |  | 40
SUBARU | Tribeca | 01/05 |  | WX, WXS | 5/114.3 | 56.1 | Nuts M12x1,25 | conic 60° | 18 | x | 8,5 | ACE | Planet |  | 45
SUBARU | Tribeca | 01/05 |  | WX, WXS | 5/114.3 | 56.1 | Nuts M12x1,25 | conic 60° | 20 | x | 8,5 | ACE | Planet |  | 45
SUBARU | Tribeca | 01/05 |  | WX, WXS | 5/114.3 | 56.1 | Nuts M12x1,25 | conic 60° | 19 | x | 8,5 | ACE | Planet |  | 45
SUBARU | Tribeca | 01/05 |  | WX, WXS | 5/114.3 | 56.1 | Nuts M12x1,25 | conic 60° | 18 | x | 8,5 | ACE | Planet edition |  | 45
SUBARU | Tribeca | 01/05 |  | WX, WXS | 5/114.3 | 56.1 | Nuts M12x1,25 | conic 60° | 20 | x | 8,5 | ACE | Planet edition |  | 45
SUBARU | Tribeca | 01/05 |  | WX, WXS | 5/114.3 | 56.1 | Nuts M12x1,25 | conic 60° | 19 | x | 8,5 | ACE | Planet edition |  | 45
SUBARU | Tribeca | 01/05 |  | WX, WXS | 5/114.3 | 56.1 | Nuts M12x1,25 | conic 60° | 18 | x | 8 | ADVAN | RG III |  | 45
SUBARU | Tribeca | 01/05 |  | WX, WXS | 5/114.3 | 56.1 | Nuts M12x1,25 | conic 60° | 18 | x | 8,5 | ADVAN | RG III |  | 45
SUBARU | Tribeca | 01/05 |  | WX, WXS | 5/114.3 | 56.1 | Nuts M12x1,25 | conic 60° | 19 | x | 9 | ADVAN | RG III |  | 51
SUBARU | Tribeca | 01/05 |  | WX, WXS | 5/114.3 | 56.1 | Nuts M12x1,25 | conic 60° | 19 | x | 8,5 | ADVAN | RG III |  | 45
SUBARU | Tribeca | 01/05 |  | WX, WXS | 5/114.3 | 56.1 | Nuts M12x1,25 | conic 60° | 20 | x | 9 | SCHMIDT | Rhino |  | 45
SUBARU | Tribeca | 01/05 |  | WX, WXS | 5/114.3 | 56.1 | Nuts M12x1,25 | conic 60° | 19 | x | 8,5 | SCHMIDT | Rhino |  | 45
SUBARU | Tribeca | 01/05 |  | WX, WXS | 5/114.3 | 56.1 | Nuts M12x1,25 | conic 60° | 20 | x | 8,5 | ACE | Rio |  | 40 |  |  |  | * floating bolts
SUBARU | Tribeca | 01/05 |  | WX, WXS | 5/114.3 | 56.1 | Nuts M12x1,25 | conic 60° | 19 | x | 8,5 | ACE | Rio |  | 40 |  |  |  | * floating bolts
SUBARU | Tribeca | 01/05 |  | WX, WXS | 5/114.3 | 56.1 | Nuts M12x1,25 | conic 60° | 18 | x | 8 | ADVAN | RS II |  | 45
SUBARU | Tribeca | 01/05 |  | WX, WXS | 5/114.3 | 56.1 | Nuts M12x1,25 | conic 60° | 18 | x | 8,5 | ADVAN | RS II |  | 40
SUBARU | Tribeca | 01/05 |  | WX, WXS | 5/114.3 | 56.1 | Nuts M12x1,25 | conic 60° | 19 | x | 9 | ADVAN | RS II |  | 45
SUBARU | Tribeca | 01/05 |  | WX, WXS | 5/114.3 | 56.1 | Nuts M12x1,25 | conic 60° | 19 | x | 8,5 | ADVAN | RS II |  | 45
SUBARU | Tribeca | 01/05 |  | WX, WXS | 5/114.3 | 56.1 | Nuts M12x1,25 | conic 60° | 18 | x | 8 | ADVAN | RS-D |  | 45
SUBARU | Tribeca | 01/05 |  | WX, WXS | 5/114.3 | 56.1 | Nuts M12x1,25 | conic 60° | 18 | x | 8,5 | ADVAN | RS-D |  | 51
SUBARU | Tribeca | 01/05 |  | WX, WXS | 5/114.3 | 56.1 | Nuts M12x1,25 | conic 60° | 19 | x | 9 | ADVAN | RS-DF |  | 45
SUBARU | Tribeca | 01/05 |  | WX, WXS | 5/114.3 | 56.1 | Nuts M12x1,25 | conic 60° | 19 | x | 8,5 | ADVAN | RS-DF |  | 47
SUBARU | Tribeca | 01/05 |  | WX, WXS | 5/114.3 | 56.1 | Nuts M12x1,25 | conic 60° | 18 | x | 8 | ADVAN | RT |  | 45
SUBARU | Tribeca | 01/05 |  | WX, WXS | 5/114.3 | 56.1 | Nuts M12x1,25 | conic 60° | 18 | x | 8,5 | ADVAN | RT |  | 51
SUBARU | Tribeca | 01/05 |  | WX, WXS | 5/114.3 | 56.1 | Nuts M12x1,25 | conic 60° | 18 | x | 8 | ADVAN | RZ |  | 45
SUBARU | Tribeca | 01/05 |  | WX, WXS | 5/114.3 | 56.1 | Nuts M12x1,25 | conic 60° | 18 | x | 8,5 | ADVAN | RZ |  | 45
SUBARU | Tribeca | 01/05 |  | WX, WXS | 5/114.3 | 56.1 | Nuts M12x1,25 | conic 60° | 18 | x | 8 | ADVAN | RZ II |  | 44
SUBARU | Tribeca | 01/05 |  | WX, WXS | 5/114.3 | 56.1 | Nuts M12x1,25 | conic 60° | 18 | x | 8,5 | ADVAN | RZ II |  | 45
SUBARU | Tribeca | 01/05 |  | WX, WXS | 5/114.3 | 56.1 | Nuts M12x1,25 | conic 60° | 19 | x | 8 | ADVAN | RZ II |  | 44
SUBARU | Tribeca | 01/05 |  | WX, WXS | 5/114.3 | 56.1 | Nuts M12x1,25 | conic 60° | 19 | x | 9 | ADVAN | RZ II |  | 45
SUBARU | Tribeca | 01/05 |  | WX, WXS | 5/114.3 | 56.1 | Nuts M12x1,25 | conic 60° | 18 | x | 8 | ADVAN | RZ-DF |  | 45
SUBARU | Tribeca | 01/05 |  | WX, WXS | 5/114.3 | 56.1 | Nuts M12x1,25 | conic 60° | 18 | x | 8,5 | ADVAN | RZ-DF |  | 51
SUBARU | Tribeca | 01/05 |  | WX, WXS | 5/114.3 | 56.1 | Nuts M12x1,25 | conic 60° | 19 | x | 8,5 | ADVAN | RZ-DF |  | 47
SUBARU | Tribeca | 01/05 |  | WX, WXS | 5/114.3 | 56.1 | Nuts M12x1,25 | conic 60° | 18 | x | 8 | SCHMIDT | Shift |  | 45
SUBARU | Tribeca | 01/05 |  | WX, WXS | 5/114.3 | 56.1 | Nuts M12x1,25 | conic 60° | 22 | x | 9 | SCHMIDT | Shift |  | 45
SUBARU | Tribeca | 01/05 |  | WX, WXS | 5/114.3 | 56.1 | Nuts M12x1,25 | conic 60° | 19 | x | 8,5 | SCHMIDT | Shift |  | 45
SUBARU | Tribeca | 01/05 |  | WX, WXS | 5/114.3 | 56.1 | Nuts M12x1,25 | conic 60° | 18 | x | 8,5 | AC | Star Five |  | 40
SUBARU | Tribeca | 01/05 |  | WX, WXS | 5/114.3 | 56.1 | Nuts M12x1,25 | conic 60° | 20 | x | 9 | AC | Star Five |  | 38 | DTC
SUBARU | Tribeca | 01/05 |  | WX, WXS | 5/114.3 | 56.1 | Nuts M12x1,25 | conic 60° | 19 | x | 8,5 | AC | Star Five |  | 40
SUBARU | Tribeca | 01/05 |  | WX, WXS | 5/114.3 | 56.1 | Nuts M12x1,25 | conic 60° | 18 | x | 8,5 | ADVAN | TC III |  | 45
SUBARU | Tribeca | 01/05 |  | WX, WXS | 5/114.3 | 56.1 | Nuts M12x1,25 | conic 60° | 18 | x | 8,5 | SCHMIDT | XS5 |  | 45
SUBARU | Tribeca | 01/05 |  | WX, WXS | 5/114.3 | 56.1 | Nuts M12x1,25 | conic 60° | 20 | x | 8,5 | SCHMIDT | XS5 |  | 45
SUBARU | Tribeca | 01/05 |  | WX, WXS | 5/114.3 | 56.1 | Nuts M12x1,25 | conic 60° | 20 | x | 9 | SCHMIDT | XS5 |  | 45
SUBARU | Tribeca | 01/05 |  | WX, WXS | 5/114.3 | 56.1 | Nuts M12x1,25 | conic 60° | 19 | x | 9 | SCHMIDT | XS5 |  | 45
SUBARU | Tribeca | 01/05 |  | WX, WXS | 5/114.3 | 56.1 | Nuts M12x1,25 | conic 60° | 18 | x | 8 | AC | FF029 |  | 42
SUBARU | Tribeca | 01/05 |  | WX, WXS | 5/114.3 | 56.1 | Nuts M12x1,25 | conic 60° | 19 | x | 8,5 | AC | FF029 |  | 45
SUBARU | Tribeca | 01/05 |  | WX, WXS | 5/114.3 | 56.1 | Nuts M12x1,25 | conic 60° | 18 | x | 8 | ADVAN | RG-D2 |  | 44
SUBARU | Tribeca | 01/05 |  | WX, WXS | 5/114.3 | 56.1 | Nuts M12x1,25 | conic 60° | 18 | x | 8,5 | ADVAN | RG-D2 |  | 45
SUBARU | Tribeca | 01/05 |  | WX, WXS | 5/114.3 | 56.1 | Nuts M12x1,25 | conic 60° | 18 | x | 8,5 | ADVAN | RS-DF Progressive |  | 45
SUBARU | Tribeca | 01/05 |  | WX, WXS | 5/114.3 | 56.1 | Nuts M12x1,25 | conic 60° | 18 | x | 8 | ADVAN | RS-DF Progressive |  | 44
SUBARU | Tribeca | 01/05 |  | WX, WXS | 5/114.3 | 56.1 | Nuts M12x1,25 | conic 60° | 20 | x | 8,5 | ACE | AFF02 |  | 40
SUBARU | Tribeca | 01/05 |  | WX, WXS | 5/114.3 | 56.1 | Nuts M12x1,25 | conic 60° | 20 | x | 9 | ACE | AFF02 |  | 35 | DTC
SUBARU | Tribeca | 01/05 |  | WX, WXS | 5/114.3 | 56.1 | Nuts M12x1,25 | conic 60° | 19 | x | 8,5 | ACE | AFF02 |  | 45
SUBARU | XV | 10/11 |  | G4 | 5/100 | 56.1 | Nuts M12x1,25 | conic 60° | 19 | x | 8,5 | SCHMIDT | Drago |  | 45
SUBARU | XV | 10/11 |  | G4 | 5/100 | 56.1 | Nuts M12x1,25 | conic 60° | 19 | x | 8,5 | SCHMIDT | Gambit |  | 45
SUBARU | XV | 10/11 |  | G4 | 5/100 | 56.1 | Nuts M12x1,25 | conic 60° | 20 | x | 8,5 | SCHMIDT | Gambit |  | 45
SUBARU | XV | 10/11 |  | G4 | 5/100 | 56.1 | Nuts M12x1,25 | conic 60° | 20 | x | 8,5 | SCHMIDT | Gotham |  | 45
SUBARU | XV | 10/11 |  | G4 | 5/100 | 56.1 | Nuts M12x1,25 | conic 60° | 18 | x | 8 | ADVAN | GT |  | 45
SUBARU | XV | 10/11 |  | G4 | 5/100 | 56.1 | Nuts M12x1,25 | conic 60° | 18 | x | 8,5 | ADVAN | GT |  | 45
SUBARU | XV | 10/11 |  | G4 | 5/100 | 56.1 | Nuts M12x1,25 | conic 60° | 19 | x | 8,5 | ADVAN | GT |  | 42
SUBARU | XV | 10/11 |  | G4 | 5/100 | 56.1 | Nuts M12x1,25 | conic 60° | 18 | x | 8,5 | ADVAN | GT Premium |  | 45
SUBARU | XV | 10/11 |  | G4 | 5/100 | 56.1 | Nuts M12x1,25 | conic 60° | 19 | x | 8,5 | ADVAN | GT Premium |  | 42
SUBARU | XV | 10/11 |  | G4 | 5/100 | 56.1 | Nuts M12x1,25 | conic 60° | 16 | x | 7 | AC | Mesh |  | 35
SUBARU | XV | 10/11 |  | G4 | 5/100 | 56.1 | Nuts M12x1,25 | conic 60° | 17 | x | 7,5 | AC | Mesh |  | 35 | ASA check type!
SUBARU | XV | 10/11 |  | G4 | 5/100 | 56.1 | Nuts M12x1,25 | conic 60° | 16 | x | 7 | AC | Phoenix |  | 36
SUBARU | XV | 10/11 |  | G4 | 5/100 | 56.1 | Nuts M12x1,25 | conic 60° | 17 | x | 7,5 | AC | Phoenix |  | 45
SUBARU | XV | 10/11 |  | G4 | 5/100 | 56.1 | Nuts M12x1,25 | conic 60° | 18 | x | 8 | AC | Phoenix |  | 45
SUBARU | XV | 10/11 |  | G4 | 5/100 | 56.1 | Nuts M12x1,25 | conic 60° | 19 | x | 8,5 | AC | Phoenix |  | 45
SUBARU | XV | 10/11 |  | G4 | 5/100 | 56.1 | Nuts M12x1,25 | conic 60° | 16 | x | 7 | ACE | Planet |  | 38 | ASA check type!
SUBARU | XV | 10/11 |  | G4 | 5/100 | 56.1 | Nuts M12x1,25 | conic 60° | 17 | x | 7 | ACE | Planet |  | 38 | ASA check type!
SUBARU | XV | 10/11 |  | G4 | 5/100 | 56.1 | Nuts M12x1,25 | conic 60° | 17 | x | 7 | ACE | Planet edition |  | 38 | ASA check type!
SUBARU | XV | 10/11 |  | G4 | 5/100 | 56.1 | Nuts M12x1,25 | conic 60° | 17 | x | 7,5 | ADVAN | RC III |  | 48
SUBARU | XV | 10/11 |  | G4 | 5/100 | 56.1 | Nuts M12x1,25 | conic 60° | 18 | x | 7,5 | ADVAN | RC III |  | 48
SUBARU | XV | 10/11 |  | G4 | 5/100 | 56.1 | Nuts M12x1,25 | conic 60° | 17 | x | 7,5 | ADVAN | RG III |  | 50
SUBARU | XV | 10/11 |  | G4 | 5/100 | 56.1 | Nuts M12x1,25 | conic 60° | 17 | x | 8 | ADVAN | RG III |  | 48
SUBARU | XV | 10/11 |  | G4 | 5/100 | 56.1 | Nuts M12x1,25 | conic 60° | 18 | x | 7,5 | ADVAN | RG III |  | 50
SUBARU | XV | 10/11 |  | G4 | 5/100 | 56.1 | Nuts M12x1,25 | conic 60° | 18 | x | 8 | ADVAN | RG III |  | 47
SUBARU | XV | 10/11 |  | G4 | 5/100 | 56.1 | Nuts M12x1,25 | conic 60° | 18 | x | 8,5 | ADVAN | RG III |  | 45
SUBARU | XV | 10/11 |  | G4 | 5/100 | 56.1 | Nuts M12x1,25 | conic 60° | 19 | x | 8,5 | ADVAN | RG III |  | 45
SUBARU | XV | 10/11 |  | G4 | 5/100 | 56.1 | Nuts M12x1,25 | conic 60° | 19 | x | 8,5 | SCHMIDT | Rhino |  | 45
SUBARU | XV | 10/11 |  | G4 | 5/100 | 56.1 | Nuts M12x1,25 | conic 60° | 17 | x | 7,5 | ADVAN | RS II |  | 50
SUBARU | XV | 10/11 |  | G4 | 5/100 | 56.1 | Nuts M12x1,25 | conic 60° | 17 | x | 8 | ADVAN | RS II |  | 48
SUBARU | XV | 10/11 |  | G4 | 5/100 | 56.1 | Nuts M12x1,25 | conic 60° | 18 | x | 7,5 | ADVAN | RS II |  | 50
SUBARU | XV | 10/11 |  | G4 | 5/100 | 56.1 | Nuts M12x1,25 | conic 60° | 18 | x | 8 | ADVAN | RS II |  | 48
SUBARU | XV | 10/11 |  | G4 | 5/100 | 56.1 | Nuts M12x1,25 | conic 60° | 18 | x | 8,5 | ADVAN | RS II |  | 45
SUBARU | XV | 10/11 |  | G4 | 5/100 | 56.1 | Nuts M12x1,25 | conic 60° | 19 | x | 8 | ADVAN | RS II |  | 47
SUBARU | XV | 10/11 |  | G4 | 5/100 | 56.1 | Nuts M12x1,25 | conic 60° | 17 | x | 7,5 | ADVAN | RS-D |  | 50
SUBARU | XV | 10/11 |  | G4 | 5/100 | 56.1 | Nuts M12x1,25 | conic 60° | 17 | x | 8 | ADVAN | RS-D |  | 47
SUBARU | XV | 10/11 |  | G4 | 5/100 | 56.1 | Nuts M12x1,25 | conic 60° | 18 | x | 7,5 | ADVAN | RS-D |  | 50
SUBARU | XV | 10/11 |  | G4 | 5/100 | 56.1 | Nuts M12x1,25 | conic 60° | 18 | x | 8 | ADVAN | RS-D |  | 47
SUBARU | XV | 10/11 |  | G4 | 5/100 | 56.1 | Nuts M12x1,25 | conic 60° | 19 | x | 8 | ADVAN | RS-DF |  | 47
SUBARU | XV | 10/11 |  | G4 | 5/100 | 56.1 | Nuts M12x1,25 | conic 60° | 19 | x | 8,5 | ADVAN | RS-DF |  | 47
SUBARU | XV | 10/11 |  | G4 | 5/100 | 56.1 | Nuts M12x1,25 | conic 60° | 17 | x | 7 | ADVAN | RT |  | 50
SUBARU | XV | 10/11 |  | G4 | 5/100 | 56.1 | Nuts M12x1,25 | conic 60° | 17 | x | 7,5 | ADVAN | RT |  | 38
SUBARU | XV | 10/11 |  | G4 | 5/100 | 56.1 | Nuts M12x1,25 | conic 60° | 17 | x | 8 | ADVAN | RT |  | 50
SUBARU | XV | 10/11 |  | G4 | 5/100 | 56.1 | Nuts M12x1,25 | conic 60° | 18 | x | 7 | ADVAN | RT |  | 50
SUBARU | XV | 10/11 |  | G4 | 5/100 | 56.1 | Nuts M12x1,25 | conic 60° | 18 | x | 7,5 | ADVAN | RT |  | 38
SUBARU | XV | 10/11 |  | G4 | 5/100 | 56.1 | Nuts M12x1,25 | conic 60° | 18 | x | 8 | ADVAN | RT |  | 50
SUBARU | XV | 10/11 |  | G4 | 5/100 | 56.1 | Nuts M12x1,25 | conic 60° | 16 | x | 7 | ADVAN | RZ |  | 45
SUBARU | XV | 10/11 |  | G4 | 5/100 | 56.1 | Nuts M12x1,25 | conic 60° | 16 | x | 8 | ADVAN | RZ |  | 48
SUBARU | XV | 10/11 |  | G4 | 5/100 | 56.1 | Nuts M12x1,25 | conic 60° | 17 | x | 7,5 | ADVAN | RZ |  | 50
SUBARU | XV | 10/11 |  | G4 | 5/100 | 56.1 | Nuts M12x1,25 | conic 60° | 17 | x | 8 | ADVAN | RZ |  | 47
SUBARU | XV | 10/11 |  | G4 | 5/100 | 56.1 | Nuts M12x1,25 | conic 60° | 18 | x | 7,5 | ADVAN | RZ |  | 50
SUBARU | XV | 10/11 |  | G4 | 5/100 | 56.1 | Nuts M12x1,25 | conic 60° | 18 | x | 8 | ADVAN | RZ |  | 47
SUBARU | XV | 10/11 |  | G4 | 5/100 | 56.1 | Nuts M12x1,25 | conic 60° | 17 | x | 7,5 | ADVAN | RZ II |  | 45
SUBARU | XV | 10/11 |  | G4 | 5/100 | 56.1 | Nuts M12x1,25 | conic 60° | 17 | x | 8 | ADVAN | RZ II |  | 45
SUBARU | XV | 10/11 |  | G4 | 5/100 | 56.1 | Nuts M12x1,25 | conic 60° | 18 | x | 7,5 | ADVAN | RZ II |  | 50
SUBARU | XV | 10/11 |  | G4 | 5/100 | 56.1 | Nuts M12x1,25 | conic 60° | 18 | x | 8 | ADVAN | RZ II |  | 48
SUBARU | XV | 10/11 |  | G4 | 5/100 | 56.1 | Nuts M12x1,25 | conic 60° | 19 | x | 8 | ADVAN | RZ II |  | 47
SUBARU | XV | 10/11 |  | G4 | 5/100 | 56.1 | Nuts M12x1,25 | conic 60° | 18 | x | 8,5 | ADVAN | RZ II |  | 45
SUBARU | XV | 10/11 |  | G4 | 5/100 | 56.1 | Nuts M12x1,25 | conic 60° | 17 | x | 7,5 | WEDS | SA10R |  | 48
SUBARU | XV | 10/11 |  | G4 | 5/100 | 56.1 | Nuts M12x1,25 | conic 60° | 18 | x | 7,5 | WEDS | SA10R |  | 45
SUBARU | XV | 10/11 |  | G4 | 5/100 | 56.1 | Nuts M12x1,25 | conic 60° | 18 | x | 8,5 | WEDS | SA10R |  | 45
SUBARU | XV | 10/11 |  | G4 | 5/100 | 56.1 | Nuts M12x1,25 | conic 60° | 16 | x | 7 | WEDS | SA72R |  | 48
SUBARU | XV | 10/11 |  | G4 | 5/100 | 56.1 | Nuts M12x1,25 | conic 60° | 17 | x | 7,5 | WEDS | SA72R |  | 48
SUBARU | XV | 10/11 |  | G4 | 5/100 | 56.1 | Nuts M12x1,25 | conic 60° | 18 | x | 7,5 | WEDS | SA72R |  | 45
SUBARU | XV | 10/11 |  | G4 | 5/100 | 56.1 | Nuts M12x1,25 | conic 60° | 18 | x | 8,5 | WEDS | SA72R |  | 45
SUBARU | XV | 10/11 |  | G4 | 5/100 | 56.1 | Nuts M12x1,25 | conic 60° | 18 | x | 8 | SCHMIDT | Shift |  | 40
SUBARU | XV | 10/11 |  | G4 | 5/100 | 56.1 | Nuts M12x1,25 | conic 60° | 19 | x | 8,5 | SCHMIDT | Shift |  | 35
SUBARU | XV | 10/11 |  | G4 | 5/100 | 56.1 | Nuts M12x1,25 | conic 60° | 18 | x | 8,5 | ADVAN | TC III |  | 45
SUBARU | XV | 10/11 |  | G4 | 5/100 | 56.1 | Nuts M12x1,25 | conic 60° | 18 | x | 8,5 | SCHMIDT | XS5 |  | 40
SUBARU | XV | 10/11 |  | G4 | 5/100 | 56.1 | Nuts M12x1,25 | conic 60° | 16 | x | 7 | WEDS | SA72R |  | 48
SUBARU | XV | 10/11 |  | G4 | 5/100 | 56.1 | Nuts M12x1,25 | conic 60° | 16 | x | 7 | WEDS | SA20R |  | 48
SUBARU | XV | 10/11 |  | G4 | 5/100 | 56.1 | Nuts M12x1,25 | conic 60° | 17 | x | 7,5 | WEDS | SA20R |  | 48
SUBARU | XV | 10/11 |  | G4 | 5/100 | 56.1 | Nuts M12x1,25 | conic 60° | 18 | x | 7,5 | WEDS | SA20R |  | 45
SUBARU | XV | 10/11 |  | G4 | 5/100 | 56.1 | Nuts M12x1,25 | conic 60° | 18 | x | 8,5 | WEDS | SA20R |  | 45
SUBARU | XV | 10/11 |  | G4 | 5/100 | 56.1 | Nuts M12x1,25 | conic 60° | 16 | x | 7 | WEDS | SA20R |  | 48
SUBARU | XV | 10/11 |  | G4 | 5/100 | 56.1 | Nuts M12x1,25 | conic 60° | 18 | x | 8,5 | WEDS | RN05M |  | 45
SUBARU | XV | 10/11 |  | G4 | 5/100 | 56.1 | Nuts M12x1,25 | conic 60° | 16 | x | 7 | ADVAN | RZ II |  | 48
SUBARU | XV | 10/11 |  | G4 | 5/100 | 56.1 | Nuts M12x1,25 | conic 60° | 18 | x | 7,5 | ADVAN | RG-D2 |  | 50
SUBARU | XV | 10/11 |  | G4 | 5/100 | 56.1 | Nuts M12x1,25 | conic 60° | 18 | x | 8 | ADVAN | RG-D2 |  | 47
SUBARU | XV | 10/11 |  | G4 | 5/100 | 56.1 | Nuts M12x1,25 | conic 60° | 18 | x | 8,5 | ADVAN | RG-D2 |  | 45
SUBARU | XV | 10/11 |  | G4 | 5/100 | 56.1 | Nuts M12x1,25 | conic 60° | 18 | x | 8 | ADVAN | RS-DF Progressive |  | 44
SUBARU | XV | 10/11 |  | G4 | 5/100 | 56.1 | Nuts M12x1,25 | conic 60° | 18 | x | 8,5 | ADVAN | RS-DF Progressive |  | 45
SUBARU | Trezia | 05/10 |  | D1(a) | 5/100 | 54.1 | Nuts M12x1,5 | conic 60° | 18 | x | 8 | AC | Phoenix |  | 35
SUBARU | Trezia | 05/10 |  | D1(a) | 5/100 | 54.1 | Nuts M12x1,5 | conic 60° | 17 | x | 7,5 | ADVAN | RT |  | 38
SUBARU | Trezia | 05/10 |  | D1(a) | 5/100 | 54.1 | Nuts M12x1,5 | conic 60° | 18 | x | 7,5 | ADVAN | RT |  | 38
SUBARU | Trezia | 05/10 |  | D1(a) | 5/100 | 54.1 | Nuts M12x1,5 | conic 60° | 17 | x | 7,5 | ADVAN | RZ II |  | 35
SUBARU | Trezia | 05/10 |  | D1(a) | 5/100 | 54.1 | Nuts M12x1,5 | conic 60° | 18 | x | 8 | SCHMIDT | Shift |  | 35
SUZUKI | Alto | 03/09 |  | GF | 4/100 | 54.1 | Nuts M12x1,25 | conic 60° | 16 | x | 7 | AC | Phoenix |  | 36
SUZUKI | Alto | 03/09 |  | GF | 4/100 | 54.1 | Nuts M12x1,25 | conic 60° | 15 | x | 6,5 | ACE | Planet |  | 38
SUZUKI | Alto | 03/09 |  | GF | 4/100 | 54.1 | Nuts M12x1,25 | conic 60° | 16 | x | 7 | ACE | Planet |  | 38
SUZUKI | Alto | 03/09 |  | GF | 4/100 | 54.1 | Nuts M12x1,25 | conic 60° | 16 | x | 7,5 | SCHMIDT | Retro-ML |  | 35
SUZUKI | Alto | 03/09 |  | GF | 4/100 | 54.1 | Nuts M12x1,25 | conic 60° | 16 | x | 7 | ADVAN | RZ |  | 31
SUZUKI | Alto | 03/09 |  | GF | 4/100 | 54.1 | Nuts M12x1,25 | conic 60° | 15 | x | 6 | WEDS | SA10R |  | 38
SUZUKI | Alto | 03/09 |  | GF | 4/100 | 54.1 | Nuts M12x1,25 | conic 60° | 16 | x | 6,5 | WEDS | SA10R |  | 38
SUZUKI | Alto | 03/09 |  | GF | 4/100 | 54.1 | Nuts M12x1,25 | conic 60° | 15 | x | 6 | WEDS | SA72R |  | 38
SUZUKI | Alto | 03/09 |  | GF | 4/100 | 54.1 | Nuts M12x1,25 | conic 60° | 16 | x | 6,5 | WEDS | SA72R |  | 38
SUZUKI | Alto | 03/09 |  | GF | 4/100 | 54.1 | Nuts M12x1,25 | conic 60° | 15 | x | 5,5 | A1 Wheels | Twinspoke-5 |  | 40
SUZUKI | Alto | 03/09 |  | GF | 4/100 | 54.1 | Nuts M12x1,25 | conic 60° | 16 | x | 7 | AC | Volt |  | 35
SUZUKI | Alto | 03/09 |  | GF | 4/100 | 54.1 | Nuts M12x1,25 | conic 60° | 16 | x | 7 | AC | Volt |  | 40
SUZUKI | Alto | 03/09 |  | GF | 4/100 | 54.1 | Nuts M12x1,25 | conic 60° | 15 | x | 6 | WEDS | SA20R |  | 38
SUZUKI | Alto | 03/09 |  | GF | 4/100 | 54.1 | Nuts M12x1,25 | conic 60° | 16 | x | 6,5 | WEDS | SA20R |  | 38
SUZUKI | Alto | 03/09 |  | GF | 4/100 | 54.1 | Nuts M12x1,25 | conic 60° | 15 | x | 6 | ADVAN | RZ II |  | 38
SUZUKI | Alto | 03/09 |  | GF | 4/100 | 54.1 | Nuts M12x1,25 | conic 60° | 16 | x | 6,5 | ADVAN | RZ II |  | 38
SUZUKI | Alto | 03/09 |  | GF | 4/100 | 54.1 | Nuts M12x1,25 | conic 60° | 15 | x | 5,5 | ADVAN | RZ II |  | 45
SUZUKI | Alto | 03/09 |  | GF | 4/100 | 54.1 | Nuts M12x1,25 | conic 60° | 16 | x | 6,5 | ADVAN | RZ II |  | 45
SUZUKI | Baleno | 04/16 |  | EW | 4/100 | 54.1 | Nuts M12x1,25 | conic 60° | 16 | x | 7 | AC | Phoenix |  | 36
SUZUKI | Baleno | 04/16 |  | EW | 4/100 | 54.1 | Nuts M12x1,25 | conic 60° | 17 | x | 7,5 | AC | Phoenix |  | 35
SUZUKI | Baleno | 04/16 |  | EW | 4/100 | 54.1 | Nuts M12x1,25 | conic 60° | 18 | x | 8 | AC | Phoenix |  | 35
SUZUKI | Baleno | 04/16 |  | EW | 4/100 | 54.1 | Nuts M12x1,25 | conic 60° | 15 | x | 6,5 | ACE | Planet |  | 38
SUZUKI | Baleno | 04/16 |  | EW | 4/100 | 54.1 | Nuts M12x1,25 | conic 60° | 16 | x | 7 | ACE | Planet |  | 38
SUZUKI | Baleno | 04/16 |  | EW | 4/100 | 54.1 | Nuts M12x1,25 | conic 60° | 17 | x | 7 | ADVAN | RC III |  | 43
SUZUKI | Baleno | 04/16 |  | EW | 4/100 | 54.1 | Nuts M12x1,25 | conic 60° | 16 | x | 7,5 | SCHMIDT | Retro-ML |  | 35
SUZUKI | Baleno | 04/16 |  | EW | 4/100 | 54.1 | Nuts M12x1,25 | conic 60° | 17 | x | 7 | ADVAN | RG III |  | 42
SUZUKI | Baleno | 04/16 |  | EW | 4/100 | 54.1 | Nuts M12x1,25 | conic 60° | 18 | x | 7 | ADVAN | RG III |  | 42
SUZUKI | Baleno | 04/16 |  | EW | 4/100 | 54.1 | Nuts M12x1,25 | conic 60° | 17 | x | 7 | ADVAN | RS II |  | 42
SUZUKI | Baleno | 04/16 |  | EW | 4/100 | 54.1 | Nuts M12x1,25 | conic 60° | 18 | x | 7 | ADVAN | RS II |  | 42
SUZUKI | Baleno | 04/16 |  | EW | 4/100 | 54.1 | Nuts M12x1,25 | conic 60° | 17 | x | 7 | ADVAN | RS-D |  | 42
SUZUKI | Baleno | 04/16 |  | EW | 4/100 | 54.1 | Nuts M12x1,25 | conic 60° | 18 | x | 7,5 | ADVAN | RS-D |  | 42
SUZUKI | Baleno | 04/16 |  | EW | 4/100 | 54.1 | Nuts M12x1,25 | conic 60° | 17 | x | 7 | ADVAN | RT |  | 43
SUZUKI | Baleno | 04/16 |  | EW | 4/100 | 54.1 | Nuts M12x1,25 | conic 60° | 18 | x | 7 | ADVAN | RT |  | 43
SUZUKI | Baleno | 04/16 |  | EW | 4/100 | 54.1 | Nuts M12x1,25 | conic 60° | 16 | x | 7 | ADVAN | RZ |  | 42
SUZUKI | Baleno | 04/16 |  | EW | 4/100 | 54.1 | Nuts M12x1,25 | conic 60° | 17 | x | 7 | ADVAN | RZ |  | 38
SUZUKI | Baleno | 04/16 |  | EW | 4/100 | 54.1 | Nuts M12x1,25 | conic 60° | 18 | x | 7,5 | ADVAN | RZ |  | 42
SUZUKI | Baleno | 04/16 |  | EW | 4/100 | 54.1 | Nuts M12x1,25 | conic 60° | 17 | x | 7 | ADVAN | RZ II |  | 42
SUZUKI | Baleno | 04/16 |  | EW | 4/100 | 54.1 | Nuts M12x1,25 | conic 60° | 18 | x | 7 | ADVAN | RZ II |  | 42
SUZUKI | Baleno | 04/16 |  | EW | 4/100 | 54.1 | Nuts M12x1,25 | conic 60° | 18 | x | 7,5 | ADVAN | RZ-DF |  | 39
SUZUKI | Baleno | 04/16 |  | EW | 4/100 | 54.1 | Nuts M12x1,25 | conic 60° | 15 | x | 6 | WEDS | SA10R |  | 38
SUZUKI | Baleno | 04/16 |  | EW | 4/100 | 54.1 | Nuts M12x1,25 | conic 60° | 16 | x | 6,5 | WEDS | SA10R |  | 38
SUZUKI | Baleno | 04/16 |  | EW | 4/100 | 54.1 | Nuts M12x1,25 | conic 60° | 17 | x | 7 | WEDS | SA10R |  | 43
SUZUKI | Baleno | 04/16 |  | EW | 4/100 | 54.1 | Nuts M12x1,25 | conic 60° | 15 | x | 6 | WEDS | SA72R |  | 38
SUZUKI | Baleno | 04/16 |  | EW | 4/100 | 54.1 | Nuts M12x1,25 | conic 60° | 16 | x | 6,5 | WEDS | SA72R |  | 38
SUZUKI | Baleno | 04/16 |  | EW | 4/100 | 54.1 | Nuts M12x1,25 | conic 60° | 17 | x | 7 | WEDS | SA72R |  | 43
SUZUKI | Baleno | 04/16 |  | EW | 4/100 | 54.1 | Nuts M12x1,25 | conic 60° | 14 | x | 6 | A1 Wheels | Twinspoke-5 |  | 45
SUZUKI | Baleno | 04/16 |  | EW | 4/100 | 54.1 | Nuts M12x1,25 | conic 60° | 15 | x | 6 | A1 Wheels | Twinspoke-5 |  | 43
SUZUKI | Baleno | 04/16 |  | EW | 4/100 | 54.1 | Nuts M12x1,25 | conic 60° | 16 | x | 7 | AC | Volt |  | 35
SUZUKI | Baleno | 04/16 |  | EW | 4/100 | 54.1 | Nuts M12x1,25 | conic 60° | 16 | x | 7 | AC | Volt |  | 40
SUZUKI | Baleno | 04/16 |  | EW | 4/100 | 54.1 | Nuts M12x1,25 | conic 60° | 17 | x | 7 | AC | Volt |  | 35
SUZUKI | Baleno | 04/16 |  | EW | 4/100 | 54.1 | Nuts M12x1,25 | conic 60° | 17 | x | 7 | AC | Volt |  | 40
SUZUKI | Baleno | 04/16 |  | EW | 4/100 | 54.1 | Nuts M12x1,25 | conic 60° | 15 | x | 6 | WEDS | SA20R |  | 38
SUZUKI | Baleno | 04/16 |  | EW | 4/100 | 54.1 | Nuts M12x1,25 | conic 60° | 16 | x | 6,5 | WEDS | SA20R |  | 38
SUZUKI | Baleno | 04/16 |  | EW | 4/100 | 54.1 | Nuts M12x1,25 | conic 60° | 17 | x | 7 | WEDS | SA20R |  | 43
SUZUKI | Baleno | 04/16 |  | EW | 4/100 | 54.1 | Nuts M12x1,25 | conic 60° | 17 | x | 7,5 | WEDS | SA72R |  | 38
SUZUKI | Baleno | 04/16 |  | EW | 4/100 | 54.1 | Nuts M12x1,25 | conic 60° | 15 | x | 6 | ADVAN | RZ II |  | 38
SUZUKI | Baleno | 04/16 |  | EW | 4/100 | 54.1 | Nuts M12x1,25 | conic 60° | 15 | x | 6 | ADVAN | RZ II |  | 45
SUZUKI | Baleno | 04/16 |  | EW | 4/100 | 54.1 | Nuts M12x1,25 | conic 60° | 16 | x | 6,5 | ADVAN | RZ II |  | 38
SUZUKI | Baleno | 04/16 |  | EW | 4/100 | 54.1 | Nuts M12x1,25 | conic 60° | 16 | x | 6,5 | ADVAN | RZ II |  | 45
SUZUKI | Baleno | 04/16 |  | EW | 4/100 | 54.1 | Nuts M12x1,25 | conic 60° | 16 | x | 7 | ADVAN | RZ II |  | 42
SUZUKI | Celerio | 12/14 |  | LF | 4/100 | 54.1 | Nuts M12x1,25 | conic 60° | 16 | x | 7 | AC | Phoenix |  | 36
SUZUKI | Celerio | 12/14 |  | LF | 4/100 | 54.1 | Nuts M12x1,25 | conic 60° | 15 | x | 6,5 | ACE | Planet |  | 38
SUZUKI | Celerio | 12/14 |  | LF | 4/100 | 54.1 | Nuts M12x1,25 | conic 60° | 16 | x | 7 | ACE | Planet |  | 38
SUZUKI | Celerio | 12/14 |  | LF | 4/100 | 54.1 | Nuts M12x1,25 | conic 60° | 16 | x | 7,5 | SCHMIDT | Retro-ML |  | 35
SUZUKI | Celerio | 12/14 |  | LF | 4/100 | 54.1 | Nuts M12x1,25 | conic 60° | 16 | x | 7 | ADVAN | RZ |  | 31
SUZUKI | Celerio | 12/14 |  | LF | 4/100 | 54.1 | Nuts M12x1,25 | conic 60° | 15 | x | 6 | WEDS | SA10R |  | 38
SUZUKI | Celerio | 12/14 |  | LF | 4/100 | 54.1 | Nuts M12x1,25 | conic 60° | 16 | x | 6,5 | WEDS | SA10R |  | 38
SUZUKI | Celerio | 12/14 |  | LF | 4/100 | 54.1 | Nuts M12x1,25 | conic 60° | 15 | x | 6 | WEDS | SA72R |  | 38
SUZUKI | Celerio | 12/14 |  | LF | 4/100 | 54.1 | Nuts M12x1,25 | conic 60° | 16 | x | 6,5 | WEDS | SA72R |  | 38
SUZUKI | Celerio | 12/14 |  | LF | 4/100 | 54.1 | Nuts M12x1,25 | conic 60° | 14 | x | 6 | A1 Wheels | Twinspoke-5 |  | 45
SUZUKI | Celerio | 12/14 |  | LF | 4/100 | 54.1 | Nuts M12x1,25 | conic 60° | 16 | x | 7 | AC | Volt |  | 35
SUZUKI | Celerio | 12/14 |  | LF | 4/100 | 54.1 | Nuts M12x1,25 | conic 60° | 16 | x | 7 | AC | Volt |  | 40
SUZUKI | Celerio | 12/14 |  | LF | 4/100 | 54.1 | Nuts M12x1,25 | conic 60° | 15 | x | 6 | WEDS | SA20R |  | 38
SUZUKI | Celerio | 12/14 |  | LF | 4/100 | 54.1 | Nuts M12x1,25 | conic 60° | 16 | x | 6,5 | WEDS | SA20R |  | 38
SUZUKI | Celerio | 12/14 |  | LF | 4/100 | 54.1 | Nuts M12x1,25 | conic 60° | 15 | x | 6 | ADVAN | RZ II |  | 38
SUZUKI | Celerio | 12/14 |  | LF | 4/100 | 54.1 | Nuts M12x1,25 | conic 60° | 16 | x | 6,5 | ADVAN | RZ II |  | 38
SUZUKI | Celerio | 12/14 |  | LF | 4/100 | 54.1 | Nuts M12x1,25 | conic 60° | 16 | x | 6,5 | ADVAN | RZ II |  | 45
SUZUKI | Grand Vitara | 01/06 | 12/14 | JT | 5/114.3 | 60.1 | Nuts M12x1,25 | conic 60° | 20 | x | 9 | ACE | Aria |  | 35 |  |  |  | * floating bolts
SUZUKI | Grand Vitara | 01/06 | 12/14 | JT | 5/114.3 | 60.1 | Nuts M12x1,25 | conic 60° | 20 | x | 8,5 | ACE | Devotion |  | 40
SUZUKI | Grand Vitara | 01/06 | 12/14 | JT | 5/114.3 | 60.1 | Nuts M12x1,25 | conic 60° | 20 | x | 9 | ACE | Devotion |  | 35
SUZUKI | Grand Vitara | 01/06 | 12/14 | JT | 5/114.3 | 60.1 | Nuts M12x1,25 | conic 60° | 19 | x | 8,5 | ACE | Devotion |  | 45
SUZUKI | Grand Vitara | 01/06 | 12/14 | JT | 5/114.3 | 60.1 | Nuts M12x1,25 | conic 60° | 20 | x | 9 | SCHMIDT | Drago |  | 35
SUZUKI | Grand Vitara | 01/06 | 12/14 | JT | 5/114.3 | 60.1 | Nuts M12x1,25 | conic 60° | 19 | x | 8,5 | SCHMIDT | Drago |  | 35
SUZUKI | Grand Vitara | 01/06 | 12/14 | JT | 5/114.3 | 60.1 | Nuts M12x1,25 | conic 60° | 19 | x | 8,5 | ACE | Driven |  | 45
SUZUKI | Grand Vitara | 01/06 | 12/14 | JT | 5/114.3 | 60.1 | Nuts M12x1,25 | conic 60° | 20 | x | 9 | ACE | Driven |  | 35
SUZUKI | Grand Vitara | 01/06 | 12/14 | JT | 5/114.3 | 60.1 | Nuts M12x1,25 | conic 60° | 20 | x | 8,5 | SCHMIDT | Gambit |  | 35
SUZUKI | Grand Vitara | 01/06 | 12/14 | JT | 5/114.3 | 60.1 | Nuts M12x1,25 | conic 60° | 19 | x | 8,5 | SCHMIDT | Gambit |  | 35
SUZUKI | Grand Vitara | 01/06 | 12/14 | JT | 5/114.3 | 60.1 | Nuts M12x1,25 | conic 60° | 20 | x | 8,5 | SCHMIDT | Gotham |  | 35
SUZUKI | Grand Vitara | 01/06 | 12/14 | JT | 5/114.3 | 60.1 | Nuts M12x1,25 | conic 60° | 20 | x | 8,5 | ACE | Mandalay |  | 40
SUZUKI | Grand Vitara | 01/06 | 12/14 | JT | 5/114.3 | 60.1 | Nuts M12x1,25 | conic 60° | 20 | x | 9 | ACE | Mandalay |  | 35
SUZUKI | Grand Vitara | 01/06 | 12/14 | JT | 5/114.3 | 60.1 | Nuts M12x1,25 | conic 60° | 19 | x | 8,5 | ACE | Mandalay |  | 45
SUZUKI | Grand Vitara | 01/06 | 12/14 | JT | 5/114.3 | 60.1 | Nuts M12x1,25 | conic 60° | 16 | x | 7 | AC | Mesh |  | 35 |  |  |  | * floating bolts
SUZUKI | Grand Vitara | 01/06 | 12/14 | JT | 5/114.3 | 60.1 | Nuts M12x1,25 | conic 60° | 17 | x | 7,5 | AC | Mesh |  | 35
SUZUKI | Grand Vitara | 01/06 | 12/14 | JT | 5/114.3 | 60.1 | Nuts M12x1,25 | conic 60° | 18 | x | 8,5 | AC | Mesh |  | 35
SUZUKI | Grand Vitara | 01/06 | 12/14 | JT | 5/114.3 | 60.1 | Nuts M12x1,25 | conic 60° | 20 | x | 9 | AC | Mesh |  | 38
SUZUKI | Grand Vitara | 01/06 | 12/14 | JT | 5/114.3 | 60.1 | Nuts M12x1,25 | conic 60° | 19 | x | 8,5 | AC | Mesh |  | 45 |  |  |  | * floating bolts
SUZUKI | Grand Vitara | 01/06 | 12/14 | JT | 5/114.3 | 60.1 | Nuts M12x1,25 | conic 60° | 17 | x | 7,5 | AC | Phoenix |  | 35
SUZUKI | Grand Vitara | 01/06 | 12/14 | JT | 5/114.3 | 60.1 | Nuts M12x1,25 | conic 60° | 18 | x | 8 | AC | Phoenix |  | 35
SUZUKI | Grand Vitara | 01/06 | 12/14 | JT | 5/114.3 | 60.1 | Nuts M12x1,25 | conic 60° | 19 | x | 8,5 | AC | Phoenix |  | 35
SUZUKI | Grand Vitara | 01/06 | 12/14 | JT | 5/114.3 | 60.1 | Nuts M12x1,25 | conic 60° | 16 | x | 7 | ACE | Planet |  | 40
SUZUKI | Grand Vitara | 01/06 | 12/14 | JT | 5/114.3 | 60.1 | Nuts M12x1,25 | conic 60° | 17 | x | 7 | ACE | Planet |  | 40
SUZUKI | Grand Vitara | 01/06 | 12/14 | JT | 5/114.3 | 60.1 | Nuts M12x1,25 | conic 60° | 18 | x | 8,5 | ACE | Planet |  | 45
SUZUKI | Grand Vitara | 01/06 | 12/14 | JT | 5/114.3 | 60.1 | Nuts M12x1,25 | conic 60° | 20 | x | 8,5 | ACE | Planet |  | 35 |  |  |  | * floating bolts
SUZUKI | Grand Vitara | 01/06 | 12/14 | JT | 5/114.3 | 60.1 | Nuts M12x1,25 | conic 60° | 19 | x | 8,5 | ACE | Planet |  | 45
SUZUKI | Grand Vitara | 01/06 | 12/14 | JT | 5/114.3 | 60.1 | Nuts M12x1,25 | conic 60° | 17 | x | 7 | ACE | Planet edition |  | 40
SUZUKI | Grand Vitara | 01/06 | 12/14 | JT | 5/114.3 | 60.1 | Nuts M12x1,25 | conic 60° | 18 | x | 8,5 | ACE | Planet edition |  | 45
SUZUKI | Grand Vitara | 01/06 | 12/14 | JT | 5/114.3 | 60.1 | Nuts M12x1,25 | conic 60° | 20 | x | 8,5 | ACE | Planet edition |  | 35 |  |  |  | * floating bolts
SUZUKI | Grand Vitara | 01/06 | 12/14 | JT | 5/114.3 | 60.1 | Nuts M12x1,25 | conic 60° | 19 | x | 8,5 | ACE | Planet edition |  | 45
SUZUKI | Grand Vitara | 01/06 | 12/14 | JT | 5/114.3 | 60.1 | Nuts M12x1,25 | conic 60° | 20 | x | 9 | SCHMIDT | Rhino |  | 35
SUZUKI | Grand Vitara | 01/06 | 12/14 | JT | 5/114.3 | 60.1 | Nuts M12x1,25 | conic 60° | 19 | x | 8,5 | SCHMIDT | Rhino |  | 35
SUZUKI | Grand Vitara | 01/06 | 12/14 | JT | 5/114.3 | 60.1 | Nuts M12x1,25 | conic 60° | 20 | x | 8,5 | ACE | Rio |  | 40 |  |  |  | * floating bolts
SUZUKI | Grand Vitara | 01/06 | 12/14 | JT | 5/114.3 | 60.1 | Nuts M12x1,25 | conic 60° | 19 | x | 8,5 | ACE | Rio |  | 40 |  |  |  | * floating bolts
SUZUKI | Grand Vitara | 01/06 | 12/14 | JT | 5/114.3 | 60.1 | Nuts M12x1,25 | conic 60° | 18 | x | 8 | SCHMIDT | Shift |  | 35
SUZUKI | Grand Vitara | 01/06 | 12/14 | JT | 5/114.3 | 60.1 | Nuts M12x1,25 | conic 60° | 19 | x | 8,5 | SCHMIDT | Shift |  | 35
SUZUKI | Grand Vitara | 01/06 | 12/14 | JT | 5/114.3 | 60.1 | Nuts M12x1,25 | conic 60° | 18 | x | 8,5 | AC | Star Five |  | 40
SUZUKI | Grand Vitara | 01/06 | 12/14 | JT | 5/114.3 | 60.1 | Nuts M12x1,25 | conic 60° | 20 | x | 9 | AC | Star Five |  | 38
SUZUKI | Grand Vitara | 01/06 | 12/14 | JT | 5/114.3 | 60.1 | Nuts M12x1,25 | conic 60° | 19 | x | 8,5 | AC | Star Five |  | 40
SUZUKI | Grand Vitara | 01/06 | 12/14 | JT | 5/114.3 | 60.1 | Nuts M12x1,25 | conic 60° | 16 | x | 6,5 | A1 Wheels | Twinspoke-5 |  | 45 | asa 2A check OE dim.
SUZUKI | Grand Vitara | 01/06 | 12/14 | JT | 5/114.3 | 60.1 | Nuts M12x1,25 | conic 60° | 18 | x | 8,5 | SCHMIDT | XS5 |  | 35
SUZUKI | Grand Vitara | 01/06 | 12/14 | JT | 5/114.3 | 60.1 | Nuts M12x1,25 | conic 60° | 20 | x | 8,5 | SCHMIDT | XS5 |  | 35
SUZUKI | Grand Vitara | 01/06 | 12/14 | JT | 5/114.3 | 60.1 | Nuts M12x1,25 | conic 60° | 20 | x | 9 | SCHMIDT | XS5 |  | 35
SUZUKI | Grand Vitara | 01/06 | 12/14 | JT | 5/114.3 | 60.1 | Nuts M12x1,25 | conic 60° | 19 | x | 9 | SCHMIDT | XS5 |  | 35
SUZUKI | Grand Vitara | 01/06 | 12/14 | JT | 5/114.3 | 60.1 | Nuts M12x1,25 | conic 60° | 18 | x | 8 | AC | FF029 |  | 42
SUZUKI | Grand Vitara | 01/06 | 12/14 | JT | 5/114.3 | 60.1 | Nuts M12x1,25 | conic 60° | 19 | x | 8,5 | AC | FF029 |  | 45
SUZUKI | Grand Vitara | 01/06 | 12/14 | JT | 5/114.3 | 60.1 | Nuts M12x1,25 | conic 60° | 20 | x | 8,5 | ACE | AFF02 |  | 40
SUZUKI | Grand Vitara | 01/06 | 12/14 | JT | 5/114.3 | 60.1 | Nuts M12x1,25 | conic 60° | 20 | x | 9 | ACE | AFF02 |  | 35
SUZUKI | Grand Vitara | 01/06 | 12/14 | JT | 5/114.3 | 60.1 | Nuts M12x1,25 | conic 60° | 19 | x | 8,5 | ACE | AFF02 |  | 45
SUZUKI | Ignis | 10/00 | 03/08 | FH/MH | 4/100 | 54.1 | Nuts M12x1,25 | conic 60° | 16 | x | 7 | AC | Phoenix |  | 36
SUZUKI | Ignis | 10/00 | 03/08 | FH/MH | 4/100 | 54.1 | Nuts M12x1,25 | conic 60° | 17 | x | 7,5 | AC | Phoenix |  | 35
SUZUKI | Ignis | 10/00 | 03/08 | FH/MH | 4/100 | 54.1 | Nuts M12x1,25 | conic 60° | 15 | x | 6,5 | ACE | Planet |  | 38
SUZUKI | Ignis | 10/00 | 03/08 | FH/MH | 4/100 | 54.1 | Nuts M12x1,25 | conic 60° | 16 | x | 7 | ACE | Planet |  | 38
SUZUKI | Ignis | 10/00 | 03/08 | FH/MH | 4/100 | 54.1 | Nuts M12x1,25 | conic 60° | 17 | x | 7 | ADVAN | RC III |  | 43
SUZUKI | Ignis | 10/00 | 03/08 | FH/MH | 4/100 | 54.1 | Nuts M12x1,25 | conic 60° | 16 | x | 7,5 | SCHMIDT | Retro-ML |  | 35
SUZUKI | Ignis | 10/00 | 03/08 | FH/MH | 4/100 | 54.1 | Nuts M12x1,25 | conic 60° | 17 | x | 7 | ADVAN | RG III |  | 42
SUZUKI | Ignis | 10/00 | 03/08 | FH/MH | 4/100 | 54.1 | Nuts M12x1,25 | conic 60° | 17 | x | 7 | ADVAN | RS II |  | 42
SUZUKI | Ignis | 10/00 | 03/08 | FH/MH | 4/100 | 54.1 | Nuts M12x1,25 | conic 60° | 17 | x | 7 | ADVAN | RS-D |  | 42
SUZUKI | Ignis | 10/00 | 03/08 | FH/MH | 4/100 | 54.1 | Nuts M12x1,25 | conic 60° | 17 | x | 7 | ADVAN | RT |  | 43
SUZUKI | Ignis | 10/00 | 03/08 | FH/MH | 4/100 | 54.1 | Nuts M12x1,25 | conic 60° | 16 | x | 7 | ADVAN | RZ |  | 31
SUZUKI | Ignis | 10/00 | 03/08 | FH/MH | 4/100 | 54.1 | Nuts M12x1,25 | conic 60° | 17 | x | 7 | ADVAN | RZ |  | 38
SUZUKI | Ignis | 10/00 | 03/08 | FH/MH | 4/100 | 54.1 | Nuts M12x1,25 | conic 60° | 17 | x | 7 | ADVAN | RZ II |  | 42
SUZUKI | Ignis | 10/00 | 03/08 | FH/MH | 4/100 | 54.1 | Nuts M12x1,25 | conic 60° | 15 | x | 6 | WEDS | SA10R |  | 38
SUZUKI | Ignis | 10/00 | 03/08 | FH/MH | 4/100 | 54.1 | Nuts M12x1,25 | conic 60° | 16 | x | 6,5 | WEDS | SA10R |  | 38
SUZUKI | Ignis | 10/00 | 03/08 | FH/MH | 4/100 | 54.1 | Nuts M12x1,25 | conic 60° | 17 | x | 7 | WEDS | SA10R |  | 43
SUZUKI | Ignis | 10/00 | 03/08 | FH/MH | 4/100 | 54.1 | Nuts M12x1,25 | conic 60° | 15 | x | 6 | WEDS | SA72R |  | 38
SUZUKI | Ignis | 10/00 | 03/08 | FH/MH | 4/100 | 54.1 | Nuts M12x1,25 | conic 60° | 16 | x | 6,5 | WEDS | SA72R |  | 38
SUZUKI | Ignis | 10/00 | 03/08 | FH/MH | 4/100 | 54.1 | Nuts M12x1,25 | conic 60° | 17 | x | 7 | WEDS | SA72R |  | 43
SUZUKI | Ignis | 10/00 | 03/08 | FH/MH | 4/100 | 54.1 | Nuts M12x1,25 | conic 60° | 15 | x | 5,5 | A1 Wheels | Twinspoke-5 |  | 40
SUZUKI | Ignis | 09/16 |  | MF | 4/100 | 54.1 | Bolts M12x1,5 | conic 60° | 16 | x | 7 | AC | Phoenix |  | 36
SUZUKI | Ignis | 09/16 |  | MF | 4/100 | 54.1 | Bolts M12x1,5 | conic 60° | 17 | x | 7,5 | AC | Phoenix |  | 35
SUZUKI | Ignis | 09/16 |  | MF | 4/100 | 54.1 | Bolts M12x1,5 | conic 60° | 15 | x | 6,5 | ACE | Planet |  | 38
SUZUKI | Ignis | 09/16 |  | MF | 4/100 | 54.1 | Bolts M12x1,5 | conic 60° | 16 | x | 7 | ACE | Planet |  | 38
SUZUKI | Ignis | 09/16 |  | MF | 4/100 | 54.1 | Bolts M12x1,5 | conic 60° | 17 | x | 7 | ADVAN | RC III |  | 43
SUZUKI | Ignis | 09/16 |  | MF | 4/100 | 54.1 | Bolts M12x1,5 | conic 60° | 16 | x | 7,5 | SCHMIDT | Retro-ML |  | 35
SUZUKI | Ignis | 09/16 |  | MF | 4/100 | 54.1 | Bolts M12x1,5 | conic 60° | 17 | x | 7 | ADVAN | RG III |  | 42
SUZUKI | Ignis | 09/16 |  | MF | 4/100 | 54.1 | Bolts M12x1,5 | conic 60° | 18 | x | 7 | ADVAN | RG III |  | 42
SUZUKI | Ignis | 09/16 |  | MF | 4/100 | 54.1 | Bolts M12x1,5 | conic 60° | 17 | x | 7 | ADVAN | RS II |  | 42
SUZUKI | Ignis | 09/16 |  | MF | 4/100 | 54.1 | Bolts M12x1,5 | conic 60° | 18 | x | 7 | ADVAN | RS II |  | 42
SUZUKI | Ignis | 09/16 |  | MF | 4/100 | 54.1 | Bolts M12x1,5 | conic 60° | 17 | x | 7 | ADVAN | RS-D |  | 42
SUZUKI | Ignis | 09/16 |  | MF | 4/100 | 54.1 | Bolts M12x1,5 | conic 60° | 18 | x | 7,5 | ADVAN | RS-D |  | 42
SUZUKI | Ignis | 09/16 |  | MF | 4/100 | 54.1 | Bolts M12x1,5 | conic 60° | 17 | x | 7 | ADVAN | RT |  | 43
SUZUKI | Ignis | 09/16 |  | MF | 4/100 | 54.1 | Bolts M12x1,5 | conic 60° | 18 | x | 7 | ADVAN | RT |  | 43
SUZUKI | Ignis | 09/16 |  | MF | 4/100 | 54.1 | Bolts M12x1,5 | conic 60° | 16 | x | 7 | ADVAN | RZ |  | 42
SUZUKI | Ignis | 09/16 |  | MF | 4/100 | 54.1 | Bolts M12x1,5 | conic 60° | 17 | x | 7 | ADVAN | RZ |  | 38
SUZUKI | Ignis | 09/16 |  | MF | 4/100 | 54.1 | Bolts M12x1,5 | conic 60° | 18 | x | 7,5 | ADVAN | RZ |  | 42
SUZUKI | Ignis | 09/16 |  | MF | 4/100 | 54.1 | Bolts M12x1,5 | conic 60° | 17 | x | 7 | ADVAN | RZ II |  | 42
SUZUKI | Ignis | 09/16 |  | MF | 4/100 | 54.1 | Bolts M12x1,5 | conic 60° | 18 | x | 7 | ADVAN | RZ II |  | 42
SUZUKI | Ignis | 09/16 |  | MF | 4/100 | 54.1 | Bolts M12x1,5 | conic 60° | 18 | x | 7,5 | ADVAN | RZ-DF |  | 39
SUZUKI | Ignis | 09/16 |  | MF | 4/100 | 54.1 | Bolts M12x1,5 | conic 60° | 15 | x | 6 | WEDS | SA10R |  | 38
SUZUKI | Ignis | 09/16 |  | MF | 4/100 | 54.1 | Bolts M12x1,5 | conic 60° | 16 | x | 6,5 | WEDS | SA10R |  | 38
SUZUKI | Ignis | 09/16 |  | MF | 4/100 | 54.1 | Bolts M12x1,5 | conic 60° | 17 | x | 7 | WEDS | SA10R |  | 43
SUZUKI | Ignis | 09/16 |  | MF | 4/100 | 54.1 | Bolts M12x1,5 | conic 60° | 15 | x | 6 | WEDS | SA72R |  | 38
SUZUKI | Ignis | 09/16 |  | MF | 4/100 | 54.1 | Bolts M12x1,5 | conic 60° | 16 | x | 6,5 | WEDS | SA72R |  | 38
SUZUKI | Ignis | 09/16 |  | MF | 4/100 | 54.1 | Bolts M12x1,5 | conic 60° | 17 | x | 7 | WEDS | SA72R |  | 43
SUZUKI | Ignis | 09/16 |  | MF | 4/100 | 54.1 | Bolts M12x1,5 | conic 60° | 14 | x | 6 | A1 Wheels | Twinspoke-5 |  | 45
SUZUKI | Ignis | 09/16 |  | MF | 4/100 | 54.1 | Bolts M12x1,5 | conic 60° | 15 | x | 6 | A1 Wheels | Twinspoke-5 |  | 43
SUZUKI | Ignis | 10/00 | 03/08 | FH/MH | 4/100 | 54.1 | Nuts M12x1,25 | conic 60° | 16 | x | 7 | AC | Volt |  | 35
SUZUKI | Ignis | 09/16 |  | MF | 4/100 | 54.1 | Bolts M12x1,5 | conic 60° | 16 | x | 7 | AC | Volt |  | 35
SUZUKI | Ignis | 10/00 | 03/08 | FH/MH | 4/100 | 54.1 | Nuts M12x1,25 | conic 60° | 16 | x | 7 | AC | Volt |  | 40
SUZUKI | Ignis | 09/16 |  | MF | 4/100 | 54.1 | Bolts M12x1,5 | conic 60° | 16 | x | 7 | AC | Volt |  | 40
SUZUKI | Ignis | 10/00 | 03/08 | FH/MH | 4/100 | 54.1 | Nuts M12x1,25 | conic 60° | 17 | x | 7 | AC | Volt |  | 35
SUZUKI | Ignis | 09/16 |  | MF | 4/100 | 54.1 | Bolts M12x1,5 | conic 60° | 17 | x | 7 | AC | Volt |  | 35
SUZUKI | Ignis | 10/00 | 03/08 | FH/MH | 4/100 | 54.1 | Nuts M12x1,25 | conic 60° | 17 | x | 7 | AC | Volt |  | 40
SUZUKI | Ignis | 09/16 |  | MF | 4/100 | 54.1 | Bolts M12x1,5 | conic 60° | 17 | x | 7 | AC | Volt |  | 40
SUZUKI | Ignis | 10/00 | 03/08 | FH/MH | 4/100 | 54.1 | Nuts M12x1,25 | conic 60° | 15 | x | 6 | WEDS | SA20R |  | 38
SUZUKI | Ignis | 10/00 | 03/08 | FH/MH | 4/100 | 54.1 | Nuts M12x1,25 | conic 60° | 16 | x | 6,5 | WEDS | SA20R |  | 38
SUZUKI | Ignis | 10/00 | 03/08 | FH/MH | 4/100 | 54.1 | Nuts M12x1,25 | conic 60° | 17 | x | 7 | WEDS | SA20R |  | 43
SUZUKI | Ignis | 09/16 |  | MF | 4/100 | 54.1 | Bolts M12x1,5 | conic 60° | 15 | x | 6 | WEDS | SA20R |  | 38
SUZUKI | Ignis | 09/16 |  | MF | 4/100 | 54.1 | Bolts M12x1,5 | conic 60° | 16 | x | 6,5 | WEDS | SA20R |  | 38
SUZUKI | Ignis | 09/16 |  | MF | 4/100 | 54.1 | Bolts M12x1,5 | conic 60° | 17 | x | 7 | WEDS | SA20R |  | 43
SUZUKI | Ignis | 10/00 | 03/08 | FH/MH | 4/100 | 54.1 | Nuts M12x1,25 | conic 60° | 17 | x | 7,5 | WEDS | SA72R |  | 38
SUZUKI | Ignis | 09/16 |  | MF | 4/100 | 54.1 | Bolts M12x1,5 | conic 60° | 17 | x | 7,5 | WEDS | SA72R |  | 38
SUZUKI | Ignis | 10/00 | 03/08 | FH/MH | 4/100 | 54.1 | Nuts M12x1,25 | conic 60° | 15 | x | 6 | ADVAN | RZ II |  | 38
SUZUKI | Ignis | 09/16 |  | MF | 4/100 | 54.1 | Bolts M12x1,5 | conic 60° | 15 | x | 6 | ADVAN | RZ II |  | 38
SUZUKI | Ignis | 09/16 |  | MF | 4/100 | 54.1 | Bolts M12x1,5 | conic 60° | 15 | x | 6 | ADVAN | RZ II |  | 45
SUZUKI | Ignis | 10/00 | 03/08 | FH/MH | 4/100 | 54.1 | Nuts M12x1,25 | conic 60° | 16 | x | 6,5 | ADVAN | RZ II |  | 38
SUZUKI | Ignis | 09/16 |  | MF | 4/100 | 54.1 | Bolts M12x1,5 | conic 60° | 16 | x | 6,5 | ADVAN | RZ II |  | 38
SUZUKI | Ignis | 10/00 | 03/08 | FH/MH | 4/100 | 54.1 | Nuts M12x1,25 | conic 60° | 15 | x | 5,5 | ADVAN | RZ II |  | 45
SUZUKI | Ignis | 10/00 | 03/08 | FH/MH | 4/100 | 54.1 | Nuts M12x1,25 | conic 60° | 16 | x | 6,5 | ADVAN | RZ II |  | 45
SUZUKI | Ignis | 09/16 |  | MF | 4/100 | 54.1 | Bolts M12x1,5 | conic 60° | 16 | x | 6,5 | ADVAN | RZ II |  | 45
SUZUKI | Ignis | 09/16 |  | MF | 4/100 | 54.1 | Bolts M12x1,5 | conic 60° | 16 | x | 7 | ADVAN | RZ II |  | 42
SUZUKI | Kizashi | 09/10 |  | FR | 5/114.3 | 60.1 | Nuts M12x1,25 | conic 60° | 20 | x | 8,5 | ACE | Devotion |  | 40
SUZUKI | Kizashi | 09/10 |  | FR | 5/114.3 | 60.1 | Nuts M12x1,25 | conic 60° | 19 | x | 8,5 | ACE | Devotion |  | 45
SUZUKI | Kizashi | 09/10 |  | FR | 5/114.3 | 60.1 | Nuts M12x1,25 | conic 60° | 19 | x | 8,5 | SCHMIDT | Drago |  | 40
SUZUKI | Kizashi | 09/10 |  | FR | 5/114.3 | 60.1 | Nuts M12x1,25 | conic 60° | 19 | x | 8,5 | ACE | Driven |  | 45
SUZUKI | Kizashi | 09/10 |  | FR | 5/114.3 | 60.1 | Nuts M12x1,25 | conic 60° | 20 | x | 8,5 | SCHMIDT | Gambit |  | 40
SUZUKI | Kizashi | 09/10 |  | FR | 5/114.3 | 60.1 | Nuts M12x1,25 | conic 60° | 19 | x | 8,5 | SCHMIDT | Gambit |  | 40
SUZUKI | Kizashi | 09/10 |  | FR | 5/114.3 | 60.1 | Nuts M12x1,25 | conic 60° | 20 | x | 8,5 | SCHMIDT | Gotham |  | 40
SUZUKI | Kizashi | 09/10 |  | FR | 5/114.3 | 60.1 | Nuts M12x1,25 | conic 60° | 18 | x | 8 | ADVAN | GT |  | 45
SUZUKI | Kizashi | 09/10 |  | FR | 5/114.3 | 60.1 | Nuts M12x1,25 | conic 60° | 18 | x | 8,5 | ADVAN | GT |  | 45
SUZUKI | Kizashi | 09/10 |  | FR | 5/114.3 | 60.1 | Nuts M12x1,25 | conic 60° | 19 | x | 8,5 | ADVAN | GT |  | 38
SUZUKI | Kizashi | 09/10 |  | FR | 5/114.3 | 60.1 | Nuts M12x1,25 | conic 60° | 18 | x | 8 | ADVAN | GT Premium |  | 45
SUZUKI | Kizashi | 09/10 |  | FR | 5/114.3 | 60.1 | Nuts M12x1,25 | conic 60° | 18 | x | 8,5 | ADVAN | GT Premium |  | 45
SUZUKI | Kizashi | 09/10 |  | FR | 5/114.3 | 60.1 | Nuts M12x1,25 | conic 60° | 19 | x | 8,5 | ADVAN | GT Premium |  | 38
SUZUKI | Kizashi | 09/10 |  | FR | 5/114.3 | 60.1 | Nuts M12x1,25 | conic 60° | 20 | x | 8,5 | ACE | Mandalay |  | 40
SUZUKI | Kizashi | 09/10 |  | FR | 5/114.3 | 60.1 | Nuts M12x1,25 | conic 60° | 19 | x | 8,5 | ACE | Mandalay |  | 45
SUZUKI | Kizashi | 09/10 |  | FR | 5/114.3 | 60.1 | Nuts M12x1,25 | conic 60° | 16 | x | 7 | AC | Mesh |  | 35 |  |  |  | * floating bolts
SUZUKI | Kizashi | 09/10 |  | FR | 5/114.3 | 60.1 | Nuts M12x1,25 | conic 60° | 17 | x | 7,5 | AC | Mesh |  | 45 |  |  |  | * floating bolts
SUZUKI | Kizashi | 09/10 |  | FR | 5/114.3 | 60.1 | Nuts M12x1,25 | conic 60° | 18 | x | 8,5 | AC | Mesh |  | 45
SUZUKI | Kizashi | 09/10 |  | FR | 5/114.3 | 60.1 | Nuts M12x1,25 | conic 60° | 19 | x | 8,5 | AC | Mesh |  | 45 |  |  |  | * floating bolts
SUZUKI | Kizashi | 09/10 |  | FR | 5/114.3 | 60.1 | Nuts M12x1,25 | conic 60° | 17 | x | 7,5 | AC | Phoenix |  | 45
SUZUKI | Kizashi | 09/10 |  | FR | 5/114.3 | 60.1 | Nuts M12x1,25 | conic 60° | 18 | x | 8 | AC | Phoenix |  | 45
SUZUKI | Kizashi | 09/10 |  | FR | 5/114.3 | 60.1 | Nuts M12x1,25 | conic 60° | 19 | x | 8,5 | AC | Phoenix |  | 40
SUZUKI | Kizashi | 09/10 |  | FR | 5/114.3 | 60.1 | Nuts M12x1,25 | conic 60° | 16 | x | 7 | ACE | Planet |  | 40
SUZUKI | Kizashi | 09/10 |  | FR | 5/114.3 | 60.1 | Nuts M12x1,25 | conic 60° | 17 | x | 7 | ACE | Planet |  | 40
SUZUKI | Kizashi | 09/10 |  | FR | 5/114.3 | 60.1 | Nuts M12x1,25 | conic 60° | 18 | x | 8,5 | ACE | Planet |  | 45
SUZUKI | Kizashi | 09/10 |  | FR | 5/114.3 | 60.1 | Nuts M12x1,25 | conic 60° | 20 | x | 8,5 | ACE | Planet |  | 45
SUZUKI | Kizashi | 09/10 |  | FR | 5/114.3 | 60.1 | Nuts M12x1,25 | conic 60° | 19 | x | 8,5 | ACE | Planet |  | 45
SUZUKI | Kizashi | 09/10 |  | FR | 5/114.3 | 60.1 | Nuts M12x1,25 | conic 60° | 17 | x | 7 | ACE | Planet edition |  | 40
SUZUKI | Kizashi | 09/10 |  | FR | 5/114.3 | 60.1 | Nuts M12x1,25 | conic 60° | 18 | x | 8,5 | ACE | Planet edition |  | 45
SUZUKI | Kizashi | 09/10 |  | FR | 5/114.3 | 60.1 | Nuts M12x1,25 | conic 60° | 20 | x | 8,5 | ACE | Planet edition |  | 45
SUZUKI | Kizashi | 09/10 |  | FR | 5/114.3 | 60.1 | Nuts M12x1,25 | conic 60° | 19 | x | 8,5 | ACE | Planet edition |  | 45
SUZUKI | Kizashi | 09/10 |  | FR | 5/114.3 | 60.1 | Nuts M12x1,25 | conic 60° | 17 | x | 7 | ADVAN | RC III |  | 45
SUZUKI | Kizashi | 09/10 |  | FR | 5/114.3 | 60.1 | Nuts M12x1,25 | conic 60° | 17 | x | 8 | ADVAN | RC III |  | 38
SUZUKI | Kizashi | 09/10 |  | FR | 5/114.3 | 60.1 | Nuts M12x1,25 | conic 60° | 18 | x | 7,5 | ADVAN | RC III |  | 45
SUZUKI | Kizashi | 09/10 |  | FR | 5/114.3 | 60.1 | Nuts M12x1,25 | conic 60° | 17 | x | 7,5 | ADVAN | RG III |  | 48
SUZUKI | Kizashi | 09/10 |  | FR | 5/114.3 | 60.1 | Nuts M12x1,25 | conic 60° | 17 | x | 8 | ADVAN | RG III |  | 38
SUZUKI | Kizashi | 09/10 |  | FR | 5/114.3 | 60.1 | Nuts M12x1,25 | conic 60° | 18 | x | 7,5 | ADVAN | RG III |  | 48
SUZUKI | Kizashi | 09/10 |  | FR | 5/114.3 | 60.1 | Nuts M12x1,25 | conic 60° | 18 | x | 8 | ADVAN | RG III |  | 45
SUZUKI | Kizashi | 09/10 |  | FR | 5/114.3 | 60.1 | Nuts M12x1,25 | conic 60° | 18 | x | 8,5 | ADVAN | RG III |  | 45
SUZUKI | Kizashi | 09/10 |  | FR | 5/114.3 | 60.1 | Nuts M12x1,25 | conic 60° | 19 | x | 8,5 | ADVAN | RG III |  | 45
SUZUKI | Kizashi | 09/10 |  | FR | 5/114.3 | 60.1 | Nuts M12x1,25 | conic 60° | 19 | x | 8,5 | SCHMIDT | Rhino |  | 40
SUZUKI | Kizashi | 09/10 |  | FR | 5/114.3 | 60.1 | Nuts M12x1,25 | conic 60° | 20 | x | 8,5 | ACE | Rio |  | 40 |  |  |  | * floating bolts
SUZUKI | Kizashi | 09/10 |  | FR | 5/114.3 | 60.1 | Nuts M12x1,25 | conic 60° | 19 | x | 8,5 | ACE | Rio |  | 40 |  |  |  | * floating bolts
SUZUKI | Kizashi | 09/10 |  | FR | 5/114.3 | 60.1 | Nuts M12x1,25 | conic 60° | 17 | x | 7,5 | ADVAN | RS II |  | 48
SUZUKI | Kizashi | 09/10 |  | FR | 5/114.3 | 60.1 | Nuts M12x1,25 | conic 60° | 17 | x | 8 | ADVAN | RS II |  | 37
SUZUKI | Kizashi | 09/10 |  | FR | 5/114.3 | 60.1 | Nuts M12x1,25 | conic 60° | 18 | x | 7,5 | ADVAN | RS II |  | 48
SUZUKI | Kizashi | 09/10 |  | FR | 5/114.3 | 60.1 | Nuts M12x1,25 | conic 60° | 18 | x | 8 | ADVAN | RS II |  | 45
SUZUKI | Kizashi | 09/10 |  | FR | 5/114.3 | 60.1 | Nuts M12x1,25 | conic 60° | 18 | x | 8,5 | ADVAN | RS II |  | 40
SUZUKI | Kizashi | 09/10 |  | FR | 5/114.3 | 60.1 | Nuts M12x1,25 | conic 60° | 20 | x | 8,5 | ADVAN | RS II |  | 42
SUZUKI | Kizashi | 09/10 |  | FR | 5/114.3 | 60.1 | Nuts M12x1,25 | conic 60° | 19 | x | 8,5 | ADVAN | RS II |  | 38
SUZUKI | Kizashi | 09/10 |  | FR | 5/114.3 | 60.1 | Nuts M12x1,25 | conic 60° | 17 | x | 7,5 | ADVAN | RS-D |  | 48
SUZUKI | Kizashi | 09/10 |  | FR | 5/114.3 | 60.1 | Nuts M12x1,25 | conic 60° | 17 | x | 8 | ADVAN | RS-D |  | 38
SUZUKI | Kizashi | 09/10 |  | FR | 5/114.3 | 60.1 | Nuts M12x1,25 | conic 60° | 18 | x | 7,5 | ADVAN | RS-D |  | 48
SUZUKI | Kizashi | 09/10 |  | FR | 5/114.3 | 60.1 | Nuts M12x1,25 | conic 60° | 18 | x | 8 | ADVAN | RS-D |  | 45
SUZUKI | Kizashi | 09/10 |  | FR | 5/114.3 | 60.1 | Nuts M12x1,25 | conic 60° | 19 | x | 8,5 | ADVAN | RS-DF |  | 38
SUZUKI | Kizashi | 09/10 |  | FR | 5/114.3 | 60.1 | Nuts M12x1,25 | conic 60° | 17 | x | 7,5 | ADVAN | RT |  | 48
SUZUKI | Kizashi | 09/10 |  | FR | 5/114.3 | 60.1 | Nuts M12x1,25 | conic 60° | 17 | x | 8 | ADVAN | RT |  | 45
SUZUKI | Kizashi | 09/10 |  | FR | 5/114.3 | 60.1 | Nuts M12x1,25 | conic 60° | 18 | x | 7,5 | ADVAN | RT |  | 48
SUZUKI | Kizashi | 09/10 |  | FR | 5/114.3 | 60.1 | Nuts M12x1,25 | conic 60° | 18 | x | 8 | ADVAN | RT |  | 45
SUZUKI | Kizashi | 09/10 |  | FR | 5/114.3 | 60.1 | Nuts M12x1,25 | conic 60° | 16 | x | 7 | ADVAN | RZ |  | 45
SUZUKI | Kizashi | 09/10 |  | FR | 5/114.3 | 60.1 | Nuts M12x1,25 | conic 60° | 17 | x | 7,5 | ADVAN | RZ |  | 48
SUZUKI | Kizashi | 09/10 |  | FR | 5/114.3 | 60.1 | Nuts M12x1,25 | conic 60° | 17 | x | 8 | ADVAN | RZ |  | 37
SUZUKI | Kizashi | 09/10 |  | FR | 5/114.3 | 60.1 | Nuts M12x1,25 | conic 60° | 18 | x | 7,5 | ADVAN | RZ |  | 48
SUZUKI | Kizashi | 09/10 |  | FR | 5/114.3 | 60.1 | Nuts M12x1,25 | conic 60° | 18 | x | 8 | ADVAN | RZ |  | 45
SUZUKI | Kizashi | 09/10 |  | FR | 5/114.3 | 60.1 | Nuts M12x1,25 | conic 60° | 18 | x | 8,5 | ADVAN | RZ |  | 45
SUZUKI | Kizashi | 09/10 |  | FR | 5/114.3 | 60.1 | Nuts M12x1,25 | conic 60° | 17 | x | 7,5 | ADVAN | RZ II |  | 48
SUZUKI | Kizashi | 09/10 |  | FR | 5/114.3 | 60.1 | Nuts M12x1,25 | conic 60° | 17 | x | 8 | ADVAN | RZ II |  | 37
SUZUKI | Kizashi | 09/10 |  | FR | 5/114.3 | 60.1 | Nuts M12x1,25 | conic 60° | 18 | x | 7,5 | ADVAN | RZ II |  | 48
SUZUKI | Kizashi | 09/10 |  | FR | 5/114.3 | 60.1 | Nuts M12x1,25 | conic 60° | 18 | x | 8 | ADVAN | RZ II |  | 44
SUZUKI | Kizashi | 09/10 |  | FR | 5/114.3 | 60.1 | Nuts M12x1,25 | conic 60° | 18 | x | 8,5 | ADVAN | RZ II |  | 45
SUZUKI | Kizashi | 09/10 |  | FR | 5/114.3 | 60.1 | Nuts M12x1,25 | conic 60° | 19 | x | 8 | ADVAN | RZ II |  | 44
SUZUKI | Kizashi | 09/10 |  | FR | 5/114.3 | 60.1 | Nuts M12x1,25 | conic 60° | 19 | x | 8,5 | ADVAN | RZ II |  | 38
SUZUKI | Kizashi | 09/10 |  | FR | 5/114.3 | 60.1 | Nuts M12x1,25 | conic 60° | 18 | x | 7,5 | ADVAN | RZ-DF |  | 48
SUZUKI | Kizashi | 09/10 |  | FR | 5/114.3 | 60.1 | Nuts M12x1,25 | conic 60° | 18 | x | 8 | ADVAN | RZ-DF |  | 45
SUZUKI | Kizashi | 09/10 |  | FR | 5/114.3 | 60.1 | Nuts M12x1,25 | conic 60° | 19 | x | 8,5 | ADVAN | RZ-DF |  | 38
SUZUKI | Kizashi | 09/10 |  | FR | 5/114.3 | 60.1 | Nuts M12x1,25 | conic 60° | 17 | x | 7,5 | WEDS | SA10R |  | 45
SUZUKI | Kizashi | 09/10 |  | FR | 5/114.3 | 60.1 | Nuts M12x1,25 | conic 60° | 18 | x | 7,5 | WEDS | SA10R |  | 45
SUZUKI | Kizashi | 09/10 |  | FR | 5/114.3 | 60.1 | Nuts M12x1,25 | conic 60° | 18 | x | 8,5 | WEDS | SA10R |  | 45
SUZUKI | Kizashi | 09/10 |  | FR | 5/114.3 | 60.1 | Nuts M12x1,25 | conic 60° | 16 | x | 7 | WEDS | SA72R |  | 42
SUZUKI | Kizashi | 09/10 |  | FR | 5/114.3 | 60.1 | Nuts M12x1,25 | conic 60° | 17 | x | 7,5 | WEDS | SA72R |  | 45
SUZUKI | Kizashi | 09/10 |  | FR | 5/114.3 | 60.1 | Nuts M12x1,25 | conic 60° | 18 | x | 7,5 | WEDS | SA72R |  | 45
SUZUKI | Kizashi | 09/10 |  | FR | 5/114.3 | 60.1 | Nuts M12x1,25 | conic 60° | 18 | x | 8 | WEDS | SA72R |  | 55
SUZUKI | Kizashi | 09/10 |  | FR | 5/114.3 | 60.1 | Nuts M12x1,25 | conic 60° | 18 | x | 8,5 | WEDS | SA72R |  | 50
SUZUKI | Kizashi | 09/10 |  | FR | 5/114.3 | 60.1 | Nuts M12x1,25 | conic 60° | 17 | x | 7 | WEDS | SA72R |  | 48
SUZUKI | Kizashi | 09/10 |  | FR | 5/114.3 | 60.1 | Nuts M12x1,25 | conic 60° | 18 | x | 8 | SCHMIDT | Shift |  | 45
SUZUKI | Kizashi | 09/10 |  | FR | 5/114.3 | 60.1 | Nuts M12x1,25 | conic 60° | 19 | x | 8,5 | SCHMIDT | Shift |  | 45
SUZUKI | Kizashi | 09/10 |  | FR | 5/114.3 | 60.1 | Nuts M12x1,25 | conic 60° | 18 | x | 8,5 | AC | Star Five |  | 40
SUZUKI | Kizashi | 09/10 |  | FR | 5/114.3 | 60.1 | Nuts M12x1,25 | conic 60° | 19 | x | 8,5 | AC | Star Five |  | 40
SUZUKI | Kizashi | 09/10 |  | FR | 5/114.3 | 60.1 | Nuts M12x1,25 | conic 60° | 18 | x | 8 | ADVAN | TC III |  | 38
SUZUKI | Kizashi | 09/10 |  | FR | 5/114.3 | 60.1 | Nuts M12x1,25 | conic 60° | 18 | x | 8,5 | ADVAN | TC III |  | 45
SUZUKI | Kizashi | 09/10 |  | FR | 5/114.3 | 60.1 | Nuts M12x1,25 | conic 60° | 16 | x | 6,5 | A1 Wheels | Twinspoke-5 |  | 50 | asa 2A check OE dim.
SUZUKI | Kizashi | 09/10 |  | FR | 5/114.3 | 60.1 | Nuts M12x1,25 | conic 60° | 18 | x | 8,5 | SCHMIDT | XS5 |  | 40
SUZUKI | Kizashi | 09/10 |  | FR | 5/114.3 | 60.1 | Nuts M12x1,25 | conic 60° | 20 | x | 8,5 | SCHMIDT | XS5 |  | 40
SUZUKI | Kizashi | 09/10 |  | FR | 5/114.3 | 60.1 | Nuts M12x1,25 | conic 60° | 16 | x | 7 | WEDS | SA20R |  | 42
SUZUKI | Kizashi | 09/10 |  | FR | 5/114.3 | 60.1 | Nuts M12x1,25 | conic 60° | 17 | x | 7,5 | WEDS | SA20R |  | 45
SUZUKI | Kizashi | 09/10 |  | FR | 5/114.3 | 60.1 | Nuts M12x1,25 | conic 60° | 18 | x | 7,5 | WEDS | SA20R |  | 45
SUZUKI | Kizashi | 09/10 |  | FR | 5/114.3 | 60.1 | Nuts M12x1,25 | conic 60° | 18 | x | 8,5 | WEDS | SA20R |  | 50
SUZUKI | Kizashi | 09/10 |  | FR | 5/114.3 | 60.1 | Nuts M12x1,25 | conic 60° | 17 | x | 7 | WEDS | SA20R |  | 48
SUZUKI | Kizashi | 09/10 |  | FR | 5/114.3 | 60.1 | Nuts M12x1,25 | conic 60° | 18 | x | 7,5 | WEDS | RN05M |  | 45
SUZUKI | Kizashi | 09/10 |  | FR | 5/114.3 | 60.1 | Nuts M12x1,25 | conic 60° | 18 | x | 8 | WEDS | RN05M |  | 45
SUZUKI | Kizashi | 09/10 |  | FR | 5/114.3 | 60.1 | Nuts M12x1,25 | conic 60° | 18 | x | 8,5 | WEDS | RN05M |  | 45
SUZUKI | Kizashi | 09/10 |  | FR | 5/114.3 | 60.1 | Nuts M12x1,25 | conic 60° | 18 | x | 8 | AC | FF029 |  | 42
SUZUKI | Kizashi | 09/10 |  | FR | 5/114.3 | 60.1 | Nuts M12x1,25 | conic 60° | 19 | x | 8,5 | AC | FF029 |  | 45
SUZUKI | Kizashi | 09/10 |  | FR | 5/114.3 | 60.1 | Nuts M12x1,25 | conic 60° | 16 | x | 7 | ADVAN | RZ II |  | 45
SUZUKI | Kizashi | 09/10 |  | FR | 5/114.3 | 60.1 | Nuts M12x1,25 | conic 60° | 18 | x | 7,5 | ADVAN | RG-D2 |  | 47
SUZUKI | Kizashi | 09/10 |  | FR | 5/114.3 | 60.1 | Nuts M12x1,25 | conic 60° | 18 | x | 8 | ADVAN | RG-D2 |  | 44
SUZUKI | Kizashi | 09/10 |  | FR | 5/114.3 | 60.1 | Nuts M12x1,25 | conic 60° | 18 | x | 8,5 | ADVAN | RG-D2 |  | 45
SUZUKI | Kizashi | 09/10 |  | FR | 5/114.3 | 60.1 | Nuts M12x1,25 | conic 60° | 18 | x | 8,5 | ADVAN | RS-DF Progressive |  | 45
SUZUKI | Kizashi | 09/10 |  | FR | 5/114.3 | 60.1 | Nuts M12x1,25 | conic 60° | 18 | x | 8 | ADVAN | RS-DF Progressive |  | 44
SUZUKI | Kizashi | 09/10 |  | FR | 5/114.3 | 60.1 | Nuts M12x1,25 | conic 60° | 20 | x | 8,5 | ACE | AFF02 |  | 40
SUZUKI | Kizashi | 09/10 |  | FR | 5/114.3 | 60.1 | Nuts M12x1,25 | conic 60° | 19 | x | 8,5 | ACE | AFF02 |  | 45
SUZUKI | Liana | 09/01 |  | ER | 4/100 | 54.1 | Nuts M12x1,25 | conic 60° | 16 | x | 7 | AC | Phoenix |  | 36
SUZUKI | Liana | 09/01 |  | ER | 4/100 | 54.1 | Nuts M12x1,25 | conic 60° | 17 | x | 7,5 | AC | Phoenix |  | 35
SUZUKI | Liana | 09/01 |  | ER | 4/100 | 54.1 | Nuts M12x1,25 | conic 60° | 18 | x | 8 | AC | Phoenix |  | 35
SUZUKI | Liana | 09/01 |  | ER | 4/100 | 54.1 | Nuts M12x1,25 | conic 60° | 15 | x | 6,5 | ACE | Planet |  | 38
SUZUKI | Liana | 09/01 |  | ER | 4/100 | 54.1 | Nuts M12x1,25 | conic 60° | 16 | x | 7 | ACE | Planet |  | 38
SUZUKI | Liana | 09/01 |  | ER | 4/100 | 54.1 | Nuts M12x1,25 | conic 60° | 17 | x | 7 | ADVAN | RC III |  | 43
SUZUKI | Liana | 09/01 |  | ER | 4/100 | 54.1 | Nuts M12x1,25 | conic 60° | 16 | x | 7,5 | SCHMIDT | Retro-ML |  | 35
SUZUKI | Liana | 09/01 |  | ER | 4/100 | 54.1 | Nuts M12x1,25 | conic 60° | 17 | x | 7 | ADVAN | RG III |  | 42
SUZUKI | Liana | 09/01 |  | ER | 4/100 | 54.1 | Nuts M12x1,25 | conic 60° | 18 | x | 7 | ADVAN | RG III |  | 42
SUZUKI | Liana | 09/01 |  | ER | 4/100 | 54.1 | Nuts M12x1,25 | conic 60° | 17 | x | 7 | ADVAN | RS II |  | 42
SUZUKI | Liana | 09/01 |  | ER | 4/100 | 54.1 | Nuts M12x1,25 | conic 60° | 18 | x | 7 | ADVAN | RS II |  | 42
SUZUKI | Liana | 09/01 |  | ER | 4/100 | 54.1 | Nuts M12x1,25 | conic 60° | 17 | x | 7 | ADVAN | RS-D |  | 42
SUZUKI | Liana | 09/01 |  | ER | 4/100 | 54.1 | Nuts M12x1,25 | conic 60° | 18 | x | 7,5 | ADVAN | RS-D |  | 42
SUZUKI | Liana | 09/01 |  | ER | 4/100 | 54.1 | Nuts M12x1,25 | conic 60° | 17 | x | 7 | ADVAN | RT |  | 43
SUZUKI | Liana | 09/01 |  | ER | 4/100 | 54.1 | Nuts M12x1,25 | conic 60° | 18 | x | 7 | ADVAN | RT |  | 43
SUZUKI | Liana | 09/01 |  | ER | 4/100 | 54.1 | Nuts M12x1,25 | conic 60° | 16 | x | 7 | ADVAN | RZ |  | 42
SUZUKI | Liana | 09/01 |  | ER | 4/100 | 54.1 | Nuts M12x1,25 | conic 60° | 17 | x | 7 | ADVAN | RZ |  | 38
SUZUKI | Liana | 09/01 |  | ER | 4/100 | 54.1 | Nuts M12x1,25 | conic 60° | 18 | x | 7,5 | ADVAN | RZ |  | 42
SUZUKI | Liana | 09/01 |  | ER | 4/100 | 54.1 | Nuts M12x1,25 | conic 60° | 17 | x | 7 | ADVAN | RZ II |  | 42
SUZUKI | Liana | 09/01 |  | ER | 4/100 | 54.1 | Nuts M12x1,25 | conic 60° | 18 | x | 7 | ADVAN | RZ II |  | 42
SUZUKI | Liana | 09/01 |  | ER | 4/100 | 54.1 | Nuts M12x1,25 | conic 60° | 18 | x | 7,5 | ADVAN | RZ-DF |  | 39
SUZUKI | Liana | 09/01 |  | ER | 4/100 | 54.1 | Nuts M12x1,25 | conic 60° | 15 | x | 6 | WEDS | SA10R |  | 38
SUZUKI | Liana | 09/01 |  | ER | 4/100 | 54.1 | Nuts M12x1,25 | conic 60° | 16 | x | 6,5 | WEDS | SA10R |  | 38
SUZUKI | Liana | 09/01 |  | ER | 4/100 | 54.1 | Nuts M12x1,25 | conic 60° | 17 | x | 7 | WEDS | SA10R |  | 43
SUZUKI | Liana | 09/01 |  | ER | 4/100 | 54.1 | Nuts M12x1,25 | conic 60° | 15 | x | 6 | WEDS | SA72R |  | 38
SUZUKI | Liana | 09/01 |  | ER | 4/100 | 54.1 | Nuts M12x1,25 | conic 60° | 16 | x | 6,5 | WEDS | SA72R |  | 38
SUZUKI | Liana | 09/01 |  | ER | 4/100 | 54.1 | Nuts M12x1,25 | conic 60° | 17 | x | 7 | WEDS | SA72R |  | 43
SUZUKI | Liana | 09/01 |  | ER | 4/100 | 54.1 | Nuts M12x1,25 | conic 60° | 14 | x | 6 | A1 Wheels | Twinspoke-5 |  | 45
SUZUKI | Liana | 09/01 |  | ER | 4/100 | 54.1 | Nuts M12x1,25 | conic 60° | 15 | x | 6 | A1 Wheels | Twinspoke-5 |  | 43
SUZUKI | Liana | 09/01 |  | ER | 4/100 | 54.1 | Nuts M12x1,25 | conic 60° | 16 | x | 7 | AC | Volt |  | 35
SUZUKI | Liana | 09/01 |  | ER | 4/100 | 54.1 | Nuts M12x1,25 | conic 60° | 16 | x | 7 | AC | Volt |  | 40
SUZUKI | Liana | 09/01 |  | ER | 4/100 | 54.1 | Nuts M12x1,25 | conic 60° | 17 | x | 7 | AC | Volt |  | 35
SUZUKI | Liana | 09/01 |  | ER | 4/100 | 54.1 | Nuts M12x1,25 | conic 60° | 17 | x | 7 | AC | Volt |  | 40
SUZUKI | Liana | 09/01 |  | ER | 4/100 | 54.1 | Nuts M12x1,25 | conic 60° | 15 | x | 6 | WEDS | SA20R |  | 38
SUZUKI | Liana | 09/01 |  | ER | 4/100 | 54.1 | Nuts M12x1,25 | conic 60° | 16 | x | 6,5 | WEDS | SA20R |  | 38
SUZUKI | Liana | 09/01 |  | ER | 4/100 | 54.1 | Nuts M12x1,25 | conic 60° | 17 | x | 7 | WEDS | SA20R |  | 43
SUZUKI | Liana | 09/01 |  | ER | 4/100 | 54.1 | Nuts M12x1,25 | conic 60° | 17 | x | 7,5 | WEDS | SA72R |  | 38
SUZUKI | Liana | 09/01 |  | ER | 4/100 | 54.1 | Nuts M12x1,25 | conic 60° | 15 | x | 6 | ADVAN | RZ II |  | 38
SUZUKI | Liana | 09/01 |  | ER | 4/100 | 54.1 | Nuts M12x1,25 | conic 60° | 15 | x | 6 | ADVAN | RZ II |  | 45
SUZUKI | Liana | 09/01 |  | ER | 4/100 | 54.1 | Nuts M12x1,25 | conic 60° | 16 | x | 6,5 | ADVAN | RZ II |  | 38
SUZUKI | Liana | 09/01 |  | ER | 4/100 | 54.1 | Nuts M12x1,25 | conic 60° | 16 | x | 6,5 | ADVAN | RZ II |  | 45
SUZUKI | Liana | 09/01 |  | ER | 4/100 | 54.1 | Nuts M12x1,25 | conic 60° | 16 | x | 7 | ADVAN | RZ II |  | 42
SUZUKI | Splash | 03/08 |  | EX | 4/100 | 54.1 | Bolts M12x1,5 | conic 60° | 16 | x | 7 | AC | Phoenix |  | 36
SUZUKI | Splash | 03/08 |  | EX | 4/100 | 54.1 | Bolts M12x1,5 | conic 60° | 17 | x | 7,5 | AC | Phoenix |  | 35
SUZUKI | Splash | 03/08 |  | EX | 4/100 | 54.1 | Bolts M12x1,5 | conic 60° | 15 | x | 6,5 | ACE | Planet |  | 38
SUZUKI | Splash | 03/08 |  | EX | 4/100 | 54.1 | Bolts M12x1,5 | conic 60° | 16 | x | 7 | ACE | Planet |  | 38
SUZUKI | Splash | 03/08 |  | EX | 4/100 | 54.1 | Bolts M12x1,5 | conic 60° | 17 | x | 7 | ADVAN | RC III |  | 43
SUZUKI | Splash | 03/08 |  | EX | 4/100 | 54.1 | Bolts M12x1,5 | conic 60° | 16 | x | 7,5 | SCHMIDT | Retro-ML |  | 35
SUZUKI | Splash | 03/08 |  | EX | 4/100 | 54.1 | Bolts M12x1,5 | conic 60° | 17 | x | 7 | ADVAN | RG III |  | 42
SUZUKI | Splash | 03/08 |  | EX | 4/100 | 54.1 | Bolts M12x1,5 | conic 60° | 18 | x | 7 | ADVAN | RG III |  | 42
SUZUKI | Splash | 03/08 |  | EX | 4/100 | 54.1 | Bolts M12x1,5 | conic 60° | 17 | x | 7 | ADVAN | RS II |  | 42
SUZUKI | Splash | 03/08 |  | EX | 4/100 | 54.1 | Bolts M12x1,5 | conic 60° | 18 | x | 7 | ADVAN | RS II |  | 42
SUZUKI | Splash | 03/08 |  | EX | 4/100 | 54.1 | Bolts M12x1,5 | conic 60° | 17 | x | 7 | ADVAN | RS-D |  | 42
SUZUKI | Splash | 03/08 |  | EX | 4/100 | 54.1 | Bolts M12x1,5 | conic 60° | 18 | x | 7,5 | ADVAN | RS-D |  | 42
SUZUKI | Splash | 03/08 |  | EX | 4/100 | 54.1 | Bolts M12x1,5 | conic 60° | 17 | x | 7 | ADVAN | RT |  | 43
SUZUKI | Splash | 03/08 |  | EX | 4/100 | 54.1 | Bolts M12x1,5 | conic 60° | 18 | x | 7 | ADVAN | RT |  | 43
SUZUKI | Splash | 03/08 |  | EX | 4/100 | 54.1 | Bolts M12x1,5 | conic 60° | 16 | x | 7 | ADVAN | RZ |  | 42
SUZUKI | Splash | 03/08 |  | EX | 4/100 | 54.1 | Bolts M12x1,5 | conic 60° | 17 | x | 7 | ADVAN | RZ |  | 38
SUZUKI | Splash | 03/08 |  | EX | 4/100 | 54.1 | Bolts M12x1,5 | conic 60° | 18 | x | 7,5 | ADVAN | RZ |  | 42
SUZUKI | Splash | 03/08 |  | EX | 4/100 | 54.1 | Bolts M12x1,5 | conic 60° | 17 | x | 7 | ADVAN | RZ II |  | 42
SUZUKI | Splash | 03/08 |  | EX | 4/100 | 54.1 | Bolts M12x1,5 | conic 60° | 18 | x | 7 | ADVAN | RZ II |  | 42
SUZUKI | Splash | 03/08 |  | EX | 4/100 | 54.1 | Bolts M12x1,5 | conic 60° | 18 | x | 7,5 | ADVAN | RZ-DF |  | 39
SUZUKI | Splash | 03/08 |  | EX | 4/100 | 54.1 | Bolts M12x1,5 | conic 60° | 15 | x | 6 | WEDS | SA10R |  | 38
SUZUKI | Splash | 03/08 |  | EX | 4/100 | 54.1 | Bolts M12x1,5 | conic 60° | 16 | x | 6,5 | WEDS | SA10R |  | 38
SUZUKI | Splash | 03/08 |  | EX | 4/100 | 54.1 | Bolts M12x1,5 | conic 60° | 17 | x | 7 | WEDS | SA10R |  | 43
SUZUKI | Splash | 03/08 |  | EX | 4/100 | 54.1 | Bolts M12x1,5 | conic 60° | 15 | x | 6 | WEDS | SA72R |  | 38
SUZUKI | Splash | 03/08 |  | EX | 4/100 | 54.1 | Bolts M12x1,5 | conic 60° | 16 | x | 6,5 | WEDS | SA72R |  | 38
SUZUKI | Splash | 03/08 |  | EX | 4/100 | 54.1 | Bolts M12x1,5 | conic 60° | 17 | x | 7 | WEDS | SA72R |  | 43
SUZUKI | Splash | 03/08 |  | EX | 4/100 | 54.1 | Bolts M12x1,5 | conic 60° | 15 | x | 5,5 | A1 Wheels | Twinspoke-5 |  | 40
SUZUKI | Splash | 03/08 |  | EX | 4/100 | 54.1 | Bolts M12x1,5 | conic 60° | 16 | x | 7 | AC | Volt |  | 35
SUZUKI | Splash | 03/08 |  | EX | 4/100 | 54.1 | Bolts M12x1,5 | conic 60° | 16 | x | 7 | AC | Volt |  | 40
SUZUKI | Splash | 03/08 |  | EX | 4/100 | 54.1 | Bolts M12x1,5 | conic 60° | 17 | x | 7 | AC | Volt |  | 35
SUZUKI | Splash | 03/08 |  | EX | 4/100 | 54.1 | Bolts M12x1,5 | conic 60° | 17 | x | 7 | AC | Volt |  | 40
SUZUKI | Splash | 03/08 |  | EX | 4/100 | 54.1 | Bolts M12x1,5 | conic 60° | 15 | x | 6 | WEDS | SA20R |  | 38
SUZUKI | Splash | 03/08 |  | EX | 4/100 | 54.1 | Bolts M12x1,5 | conic 60° | 16 | x | 6,5 | WEDS | SA20R |  | 38
SUZUKI | Splash | 03/08 |  | EX | 4/100 | 54.1 | Bolts M12x1,5 | conic 60° | 17 | x | 7 | WEDS | SA20R |  | 43
SUZUKI | Splash | 03/08 |  | EX | 4/100 | 54.1 | Bolts M12x1,5 | conic 60° | 17 | x | 7,5 | WEDS | SA72R |  | 38
SUZUKI | Splash | 03/08 |  | EX | 4/100 | 54.1 | Bolts M12x1,5 | conic 60° | 15 | x | 6 | ADVAN | RZ II |  | 38
SUZUKI | Splash | 03/08 |  | EX | 4/100 | 54.1 | Bolts M12x1,5 | conic 60° | 16 | x | 6,5 | ADVAN | RZ II |  | 38
SUZUKI | Splash | 03/08 |  | EX | 4/100 | 54.1 | Bolts M12x1,5 | conic 60° | 15 | x | 5,5 | ADVAN | RZ II |  | 45
SUZUKI | Splash | 03/08 |  | EX | 4/100 | 54.1 | Bolts M12x1,5 | conic 60° | 16 | x | 6,5 | ADVAN | RZ II |  | 45
SUZUKI | Splash | 03/08 |  | EX | 4/100 | 54.1 | Bolts M12x1,5 | conic 60° | 16 | x | 7 | ADVAN | RZ II |  | 42
SUZUKI | Swift | 05/05 | 01/10 | EZ | 4/100 | 54.1 | Nuts M12x1,25 | conic 60° | 16 | x | 7 | AC | Phoenix |  | 36
SUZUKI | Swift | 05/05 | 01/10 | EZ | 4/100 | 54.1 | Nuts M12x1,25 | conic 60° | 17 | x | 7,5 | AC | Phoenix |  | 35
SUZUKI | Swift | 05/05 | 01/10 | MZ | 4/100 | 54.1 | Bolts M12x1,5 | conic 60° | 16 | x | 7 | AC | Phoenix |  | 36
SUZUKI | Swift | 05/05 | 01/10 | MZ | 4/100 | 54.1 | Bolts M12x1,5 | conic 60° | 17 | x | 7,5 | AC | Phoenix |  | 35
SUZUKI | Swift | 01/11 |  | NZ, FZ | 4/100 | 54.1 | Bolts M12x1,5 | conic 60° | 16 | x | 7 | AC | Phoenix |  | 36
SUZUKI | Swift | 01/11 |  | NZ, FZ | 4/100 | 54.1 | Bolts M12x1,5 | conic 60° | 17 | x | 7,5 | AC | Phoenix |  | 35
SUZUKI | Swift | 05/05 | 01/10 | EZ | 4/100 | 54.1 | Nuts M12x1,25 | conic 60° | 15 | x | 6,5 | ACE | Planet |  | 38
SUZUKI | Swift | 05/05 | 01/10 | EZ | 4/100 | 54.1 | Nuts M12x1,25 | conic 60° | 16 | x | 7 | ACE | Planet |  | 38
SUZUKI | Swift | 05/05 | 01/10 | MZ | 4/100 | 54.1 | Bolts M12x1,5 | conic 60° | 15 | x | 6,5 | ACE | Planet |  | 38
SUZUKI | Swift | 05/05 | 01/10 | MZ | 4/100 | 54.1 | Bolts M12x1,5 | conic 60° | 16 | x | 7 | ACE | Planet |  | 38
SUZUKI | Swift | 01/11 |  | NZ, FZ | 4/100 | 54.1 | Bolts M12x1,5 | conic 60° | 15 | x | 6,5 | ACE | Planet |  | 38
SUZUKI | Swift | 01/11 |  | NZ, FZ | 4/100 | 54.1 | Bolts M12x1,5 | conic 60° | 16 | x | 7 | ACE | Planet |  | 38
SUZUKI | Swift | 05/05 | 01/10 | EZ | 4/100 | 54.1 | Nuts M12x1,25 | conic 60° | 17 | x | 7 | ADVAN | RC III |  | 43
SUZUKI | Swift | 05/05 | 01/10 | MZ | 4/100 | 54.1 | Bolts M12x1,5 | conic 60° | 17 | x | 7 | ADVAN | RC III |  | 43
SUZUKI | Swift | 01/11 |  | NZ, FZ | 4/100 | 54.1 | Bolts M12x1,5 | conic 60° | 17 | x | 7 | ADVAN | RC III |  | 43
SUZUKI | Swift | 05/05 | 01/10 | EZ | 4/100 | 54.1 | Nuts M12x1,25 | conic 60° | 16 | x | 7,5 | SCHMIDT | Retro-ML |  | 35
SUZUKI | Swift | 05/05 | 01/10 | MZ | 4/100 | 54.1 | Bolts M12x1,5 | conic 60° | 16 | x | 7,5 | SCHMIDT | Retro-ML |  | 35
SUZUKI | Swift | 01/11 |  | NZ, FZ | 4/100 | 54.1 | Bolts M12x1,5 | conic 60° | 16 | x | 7,5 | SCHMIDT | Retro-ML |  | 35
SUZUKI | Swift | 05/05 | 01/10 | EZ | 4/100 | 54.1 | Nuts M12x1,25 | conic 60° | 17 | x | 7 | ADVAN | RG III |  | 42
SUZUKI | Swift | 05/05 | 01/10 | EZ | 4/100 | 54.1 | Nuts M12x1,25 | conic 60° | 18 | x | 7 | ADVAN | RG III |  | 42
SUZUKI | Swift | 05/05 | 01/10 | MZ | 4/100 | 54.1 | Bolts M12x1,5 | conic 60° | 17 | x | 7 | ADVAN | RG III |  | 42
SUZUKI | Swift | 05/05 | 01/10 | MZ | 4/100 | 60.1 | Bolts M12x1,5 | conic 60° | 18 | x | 7 | ADVAN | RG III |  | 42
SUZUKI | Swift | 01/11 |  | NZ, FZ | 4/100 | 54.1 | Nuts M12x1,25 | conic 60° | 17 | x | 7 | ADVAN | RG III |  | 42
SUZUKI | Swift | 01/11 |  | NZ, FZ | 4/100 | 54.1 | Bolts M12x1,5 | conic 60° | 18 | x | 7 | ADVAN | RG III |  | 42
SUZUKI | Swift | 05/05 | 01/10 | EZ | 4/100 | 54.1 | Nuts M12x1,25 | conic 60° | 17 | x | 7 | ADVAN | RS II |  | 42
SUZUKI | Swift | 05/05 | 01/10 | EZ | 4/100 | 54.1 | Nuts M12x1,25 | conic 60° | 18 | x | 7 | ADVAN | RS II |  | 42
SUZUKI | Swift | 05/05 | 01/10 | MZ | 4/100 | 54.1 | Bolts M12x1,5 | conic 60° | 17 | x | 7 | ADVAN | RS II |  | 42
SUZUKI | Swift | 05/05 | 01/10 | MZ | 4/100 | 60.1 | Bolts M12x1,5 | conic 60° | 18 | x | 7 | ADVAN | RS II |  | 42
SUZUKI | Swift | 01/11 |  | NZ, FZ | 4/100 | 54.1 | Nuts M12x1,25 | conic 60° | 17 | x | 7 | ADVAN | RS II |  | 42
SUZUKI | Swift | 01/11 |  | NZ, FZ | 4/100 | 54.1 | Bolts M12x1,5 | conic 60° | 18 | x | 7 | ADVAN | RS II |  | 42
SUZUKI | Swift | 05/05 | 01/10 | EZ | 4/100 | 54.1 | Nuts M12x1,25 | conic 60° | 17 | x | 7 | ADVAN | RS-D |  | 42
SUZUKI | Swift | 05/05 | 01/10 | EZ | 4/100 | 54.1 | Nuts M12x1,25 | conic 60° | 18 | x | 7,5 | ADVAN | RS-D |  | 42
SUZUKI | Swift | 05/05 | 01/10 | MZ | 4/100 | 54.1 | Bolts M12x1,5 | conic 60° | 17 | x | 7 | ADVAN | RS-D |  | 42
SUZUKI | Swift | 05/05 | 01/10 | MZ | 4/100 | 60.1 | Bolts M12x1,5 | conic 60° | 18 | x | 7,5 | ADVAN | RS-D |  | 42
SUZUKI | Swift | 01/11 |  | NZ, FZ | 4/100 | 54.1 | Bolts M12x1,5 | conic 60° | 17 | x | 7 | ADVAN | RS-D |  | 42
SUZUKI | Swift | 01/11 |  | NZ, FZ | 4/100 | 54.1 | Bolts M12x1,5 | conic 60° | 18 | x | 7,5 | ADVAN | RS-D |  | 42
SUZUKI | Swift | 05/05 | 01/10 | EZ | 4/100 | 54.1 | Nuts M12x1,25 | conic 60° | 17 | x | 7 | ADVAN | RT |  | 43
SUZUKI | Swift | 05/05 | 01/10 | EZ | 4/100 | 54.1 | Nuts M12x1,25 | conic 60° | 18 | x | 7 | ADVAN | RT |  | 43
SUZUKI | Swift | 05/05 | 01/10 | MZ | 4/100 | 54.1 | Bolts M12x1,5 | conic 60° | 17 | x | 7 | ADVAN | RT |  | 43
SUZUKI | Swift | 05/05 | 01/10 | MZ | 4/100 | 60.1 | Bolts M12x1,5 | conic 60° | 18 | x | 7 | ADVAN | RT |  | 43
SUZUKI | Swift | 01/11 |  | NZ, FZ | 4/100 | 54.1 | Bolts M12x1,5 | conic 60° | 17 | x | 7 | ADVAN | RT |  | 43
SUZUKI | Swift | 01/11 |  | NZ, FZ | 4/100 | 54.1 | Bolts M12x1,5 | conic 60° | 18 | x | 7 | ADVAN | RT |  | 43
SUZUKI | Swift | 05/05 | 01/10 | EZ | 4/100 | 54.1 | Nuts M12x1,25 | conic 60° | 16 | x | 7 | ADVAN | RZ |  | 42
SUZUKI | Swift | 05/05 | 01/10 | EZ | 4/100 | 54.1 | Nuts M12x1,25 | conic 60° | 17 | x | 7 | ADVAN | RZ |  | 38
SUZUKI | Swift | 05/05 | 01/10 | EZ | 4/100 | 54.1 | Nuts M12x1,25 | conic 60° | 18 | x | 7,5 | ADVAN | RZ |  | 42
SUZUKI | Swift | 05/05 | 01/10 | MZ | 4/100 | 54.1 | Bolts M12x1,5 | conic 60° | 16 | x | 7 | ADVAN | RZ |  | 42
SUZUKI | Swift | 05/05 | 01/10 | MZ | 4/100 | 60.1 | Bolts M12x1,5 | conic 60° | 17 | x | 7 | ADVAN | RZ |  | 38
SUZUKI | Swift | 05/05 | 01/10 | MZ | 4/100 | 60.1 | Bolts M12x1,5 | conic 60° | 18 | x | 7,5 | ADVAN | RZ |  | 42
SUZUKI | Swift | 01/11 |  | NZ, FZ | 4/100 | 54.1 | Bolts M12x1,5 | conic 60° | 16 | x | 7 | ADVAN | RZ |  | 42
SUZUKI | Swift | 01/11 |  | NZ, FZ | 4/100 | 54.1 | Bolts M12x1,5 | conic 60° | 17 | x | 7 | ADVAN | RZ |  | 38
SUZUKI | Swift | 01/11 |  | NZ, FZ | 4/100 | 54.1 | Bolts M12x1,5 | conic 60° | 18 | x | 7,5 | ADVAN | RZ |  | 42
SUZUKI | Swift | 05/05 | 01/10 | EZ | 4/100 | 54.1 | Nuts M12x1,25 | conic 60° | 17 | x | 7 | ADVAN | RZ II |  | 42
SUZUKI | Swift | 05/05 | 01/10 | EZ | 4/100 | 54.1 | Nuts M12x1,25 | conic 60° | 18 | x | 7 | ADVAN | RZ II |  | 42
SUZUKI | Swift | 05/05 | 01/10 | MZ | 4/100 | 54.1 | Bolts M12x1,5 | conic 60° | 17 | x | 7 | ADVAN | RZ II |  | 42
SUZUKI | Swift | 05/05 | 01/10 | MZ | 4/100 | 60.1 | Bolts M12x1,5 | conic 60° | 18 | x | 7 | ADVAN | RZ II |  | 42
SUZUKI | Swift | 01/11 |  | NZ, FZ | 4/100 | 54.1 | Bolts M12x1,5 | conic 60° | 17 | x | 7 | ADVAN | RZ II |  | 42
SUZUKI | Swift | 01/11 |  | NZ, FZ | 4/100 | 54.1 | Bolts M12x1,5 | conic 60° | 18 | x | 7 | ADVAN | RZ II |  | 42
SUZUKI | Swift | 05/05 | 01/10 | EZ | 4/100 | 54.1 | Nuts M12x1,25 | conic 60° | 18 | x | 7,5 | ADVAN | RZ-DF |  | 39
SUZUKI | Swift | 05/05 | 01/10 | MZ | 4/100 | 60.1 | Bolts M12x1,5 | conic 60° | 18 | x | 7,5 | ADVAN | RZ-DF |  | 39
SUZUKI | Swift | 01/11 |  | NZ, FZ | 4/100 | 54.1 | Bolts M12x1,5 | conic 60° | 18 | x | 7,5 | ADVAN | RZ-DF |  | 39
SUZUKI | Swift | 05/05 | 01/10 | EZ | 4/100 | 54.1 | Nuts M12x1,25 | conic 60° | 15 | x | 6 | WEDS | SA10R |  | 38
SUZUKI | Swift | 05/05 | 01/10 | EZ | 4/100 | 54.1 | Nuts M12x1,25 | conic 60° | 16 | x | 6,5 | WEDS | SA10R |  | 38
SUZUKI | Swift | 05/05 | 01/10 | EZ | 4/100 | 54.1 | Nuts M12x1,25 | conic 60° | 17 | x | 7 | WEDS | SA10R |  | 43
SUZUKI | Swift | 05/05 | 01/10 | MZ | 4/100 | 54.1 | Bolts M12x1,5 | conic 60° | 15 | x | 6 | WEDS | SA10R |  | 38
SUZUKI | Swift | 05/05 | 01/10 | MZ | 4/100 | 54.1 | Bolts M12x1,5 | conic 60° | 16 | x | 6,5 | WEDS | SA10R |  | 38
SUZUKI | Swift | 05/05 | 01/10 | MZ | 4/100 | 54.1 | Bolts M12x1,5 | conic 60° | 17 | x | 7 | WEDS | SA10R |  | 43
SUZUKI | Swift | 01/11 |  | NZ, FZ | 4/100 | 54.1 | Bolts M12x1,5 | conic 60° | 15 | x | 6 | WEDS | SA10R |  | 38
SUZUKI | Swift | 01/11 |  | NZ, FZ | 4/100 | 54.1 | Bolts M12x1,5 | conic 60° | 16 | x | 6,5 | WEDS | SA10R |  | 38
SUZUKI | Swift | 01/11 |  | NZ, FZ | 4/100 | 54.1 | Bolts M12x1,5 | conic 60° | 17 | x | 7 | WEDS | SA10R |  | 43
SUZUKI | Swift | 05/05 | 01/10 | EZ | 4/100 | 54.1 | Nuts M12x1,25 | conic 60° | 15 | x | 6 | WEDS | SA72R |  | 38
SUZUKI | Swift | 05/05 | 01/10 | EZ | 4/100 | 54.1 | Nuts M12x1,25 | conic 60° | 16 | x | 6,5 | WEDS | SA72R |  | 38
SUZUKI | Swift | 05/05 | 01/10 | EZ | 4/100 | 54.1 | Nuts M12x1,25 | conic 60° | 17 | x | 7 | WEDS | SA72R |  | 43
SUZUKI | Swift | 05/05 | 01/10 | MZ | 4/100 | 54.1 | Bolts M12x1,5 | conic 60° | 15 | x | 6 | WEDS | SA72R |  | 38
SUZUKI | Swift | 05/05 | 01/10 | MZ | 4/100 | 54.1 | Bolts M12x1,5 | conic 60° | 16 | x | 6,5 | WEDS | SA72R |  | 38
SUZUKI | Swift | 05/05 | 01/10 | MZ | 4/100 | 54.1 | Bolts M12x1,5 | conic 60° | 17 | x | 7 | WEDS | SA72R |  | 43
SUZUKI | Swift | 01/11 |  | NZ, FZ | 4/100 | 54.1 | Bolts M12x1,5 | conic 60° | 15 | x | 6 | WEDS | SA72R |  | 38
SUZUKI | Swift | 01/11 |  | NZ, FZ | 4/100 | 54.1 | Bolts M12x1,5 | conic 60° | 16 | x | 6,5 | WEDS | SA72R |  | 38
SUZUKI | Swift | 01/11 |  | NZ, FZ | 4/100 | 54.1 | Bolts M12x1,5 | conic 60° | 17 | x | 7 | WEDS | SA72R |  | 43
SUZUKI | Swift | 05/05 | 01/10 | EZ | 4/100 | 54.1 | Nuts M12x1,25 | conic 60° | 14 | x | 6 | A1 Wheels | Twinspoke-5 |  | 45
SUZUKI | Swift | 05/05 | 01/10 | EZ | 4/100 | 54.1 | Nuts M12x1,25 | conic 60° | 15 | x | 5,5 | A1 Wheels | Twinspoke-5 |  | 40
SUZUKI | Swift | 05/05 | 01/10 | EZ | 4/100 | 54.1 | Nuts M12x1,25 | conic 60° | 15 | x | 6 | A1 Wheels | Twinspoke-5 |  | 43
SUZUKI | Swift | 05/05 | 01/10 | MZ | 4/100 | 54.1 | Bolts M12x1,5 | conic 60° | 14 | x | 6 | A1 Wheels | Twinspoke-5 |  | 45
SUZUKI | Swift | 05/05 | 01/10 | MZ | 4/100 | 54.1 | Bolts M12x1,5 | conic 60° | 15 | x | 5,5 | A1 Wheels | Twinspoke-5 |  | 40
SUZUKI | Swift | 05/05 | 01/10 | MZ | 4/100 | 54.1 | Bolts M12x1,5 | conic 60° | 15 | x | 6 | A1 Wheels | Twinspoke-5 |  | 43
SUZUKI | Swift | 01/11 |  | NZ, FZ | 4/100 | 54.1 | Bolts M12x1,5 | conic 60° | 15 | x | 5,5 | A1 Wheels | Twinspoke-5 |  | 36
SUZUKI | Swift | 05/05 | 01/10 | EZ | 4/100 | 54.1 | Nuts M12x1,25 | conic 60° | 16 | x | 7 | AC | Volt |  | 35
SUZUKI | Swift | 05/05 | 01/10 | MZ | 4/100 | 54.1 | Bolts M12x1,5 | conic 60° | 16 | x | 7 | AC | Volt |  | 35
SUZUKI | Swift | 01/11 |  | NZ, FZ | 4/100 | 54.1 | Bolts M12x1,5 | conic 60° | 16 | x | 7 | AC | Volt |  | 35
SUZUKI | Swift | 05/05 | 01/10 | EZ | 4/100 | 54.1 | Nuts M12x1,25 | conic 60° | 16 | x | 7 | AC | Volt |  | 40
SUZUKI | Swift | 05/05 | 01/10 | MZ | 4/100 | 54.1 | Bolts M12x1,5 | conic 60° | 16 | x | 7 | AC | Volt |  | 40
SUZUKI | Swift | 01/11 |  | NZ, FZ | 4/100 | 54.1 | Bolts M12x1,5 | conic 60° | 16 | x | 7 | AC | Volt |  | 40
SUZUKI | Swift | 05/05 | 01/10 | EZ | 4/100 | 54.1 | Nuts M12x1,25 | conic 60° | 17 | x | 7 | AC | Volt |  | 35
SUZUKI | Swift | 05/05 | 01/10 | MZ | 4/100 | 54.1 | Bolts M12x1,5 | conic 60° | 17 | x | 7 | AC | Volt |  | 35
SUZUKI | Swift | 01/11 |  | NZ, FZ | 4/100 | 54.1 | Nuts M12x1,25 | conic 60° | 17 | x | 7 | AC | Volt |  | 35
SUZUKI | Swift | 05/05 | 01/10 | EZ | 4/100 | 54.1 | Nuts M12x1,25 | conic 60° | 17 | x | 7 | AC | Volt |  | 40
SUZUKI | Swift | 05/05 | 01/10 | MZ | 4/100 | 54.1 | Bolts M12x1,5 | conic 60° | 17 | x | 7 | AC | Volt |  | 40
SUZUKI | Swift | 01/11 |  | NZ, FZ | 4/100 | 54.1 | Nuts M12x1,25 | conic 60° | 17 | x | 7 | AC | Volt |  | 40
SUZUKI | Swift | 05/05 | 01/10 | EZ | 4/100 | 54.1 | Nuts M12x1,25 | conic 60° | 15 | x | 6 | WEDS | SA20R |  | 38
SUZUKI | Swift | 05/05 | 01/10 | EZ | 4/100 | 54.1 | Nuts M12x1,25 | conic 60° | 16 | x | 6,5 | WEDS | SA20R |  | 38
SUZUKI | Swift | 05/05 | 01/10 | EZ | 4/100 | 54.1 | Nuts M12x1,25 | conic 60° | 17 | x | 7 | WEDS | SA20R |  | 43
SUZUKI | Swift | 05/05 | 01/10 | MZ | 4/100 | 54.1 | Bolts M12x1,5 | conic 60° | 15 | x | 6 | WEDS | SA20R |  | 38
SUZUKI | Swift | 05/05 | 01/10 | MZ | 4/100 | 54.1 | Bolts M12x1,5 | conic 60° | 16 | x | 6,5 | WEDS | SA20R |  | 38
SUZUKI | Swift | 05/05 | 01/10 | MZ | 4/100 | 54.1 | Bolts M12x1,5 | conic 60° | 17 | x | 7 | WEDS | SA20R |  | 43
SUZUKI | Swift | 01/11 |  | NZ, FZ | 4/100 | 54.1 | Bolts M12x1,5 | conic 60° | 15 | x | 6 | WEDS | SA20R |  | 38
SUZUKI | Swift | 01/11 |  | NZ, FZ | 4/100 | 54.1 | Bolts M12x1,5 | conic 60° | 16 | x | 6,5 | WEDS | SA20R |  | 38
SUZUKI | Swift | 01/11 |  | NZ, FZ | 4/100 | 54.1 | Bolts M12x1,5 | conic 60° | 17 | x | 7 | WEDS | SA20R |  | 43
SUZUKI | Swift | 05/05 | 01/10 | EZ | 4/100 | 54.1 | Nuts M12x1,25 | conic 60° | 17 | x | 7,5 | WEDS | SA72R |  | 38
SUZUKI | Swift | 05/05 | 01/10 | MZ | 4/100 | 54.1 | Bolts M12x1,5 | conic 60° | 17 | x | 7,5 | WEDS | SA72R |  | 38
SUZUKI | Swift | 01/11 |  | NZ, FZ | 4/100 | 54.1 | Bolts M12x1,5 | conic 60° | 17 | x | 7,5 | WEDS | SA72R |  | 38
SUZUKI | Swift | 05/05 | 01/10 | EZ | 4/100 | 54.1 | Nuts M12x1,25 | conic 60° | 15 | x | 6 | ADVAN | RZ II |  | 38
SUZUKI | Swift | 05/05 | 01/10 | MZ | 4/100 | 54.1 | Bolts M12x1,5 | conic 60° | 15 | x | 6 | ADVAN | RZ II |  | 38
SUZUKI | Swift | 01/11 |  | NZ, FZ | 4/100 | 54.1 | Bolts M12x1,5 | conic 60° | 15 | x | 6 | ADVAN | RZ II |  | 38
SUZUKI | Swift | 05/05 | 01/10 | EZ | 4/100 | 54.1 | Nuts M12x1,25 | conic 60° | 15 | x | 6 | ADVAN | RZ II |  | 45
SUZUKI | Swift | 05/05 | 01/10 | MZ | 4/100 | 54.1 | Bolts M12x1,5 | conic 60° | 15 | x | 6 | ADVAN | RZ II |  | 45
SUZUKI | Swift | 05/05 | 01/10 | EZ | 4/100 | 54.1 | Nuts M12x1,25 | conic 60° | 16 | x | 6,5 | ADVAN | RZ II |  | 38
SUZUKI | Swift | 05/05 | 01/10 | MZ | 4/100 | 54.1 | Bolts M12x1,5 | conic 60° | 16 | x | 6,5 | ADVAN | RZ II |  | 38
SUZUKI | Swift | 01/11 |  | NZ, FZ | 4/100 | 54.1 | Bolts M12x1,5 | conic 60° | 16 | x | 6,5 | ADVAN | RZ II |  | 38
SUZUKI | Swift | 05/05 | 01/10 | EZ | 4/100 | 54.1 | Nuts M12x1,25 | conic 60° | 15 | x | 5,5 | ADVAN | RZ II |  | 45
SUZUKI | Swift | 05/05 | 01/10 | MZ | 4/100 | 54.1 | Bolts M12x1,5 | conic 60° | 15 | x | 5,5 | ADVAN | RZ II |  | 45
SUZUKI | Swift | 01/11 |  | NZ, FZ | 4/100 | 54.1 | Bolts M12x1,5 | conic 60° | 15 | x | 5,5 | ADVAN | RZ II |  | 45
SUZUKI | Swift | 05/05 | 01/10 | EZ | 4/100 | 54.1 | Nuts M12x1,25 | conic 60° | 16 | x | 6,5 | ADVAN | RZ II |  | 45
SUZUKI | Swift | 05/05 | 01/10 | MZ | 4/100 | 54.1 | Bolts M12x1,5 | conic 60° | 16 | x | 6,5 | ADVAN | RZ II |  | 45
SUZUKI | Swift | 01/11 |  | NZ, FZ | 4/100 | 54.1 | Bolts M12x1,5 | conic 60° | 16 | x | 6,5 | ADVAN | RZ II |  | 45
SUZUKI | Swift | 05/05 | 01/10 | EZ | 4/100 | 54.1 | Nuts M12x1,25 | conic 60° | 16 | x | 7 | ADVAN | RZ II |  | 42
SUZUKI | Swift | 05/05 | 01/10 | MZ | 4/100 | 54.1 | Bolts M12x1,5 | conic 60° | 16 | x | 7 | ADVAN | RZ II |  | 42
SUZUKI | Swift | 01/11 |  | NZ, FZ | 4/100 | 54.1 | Bolts M12x1,5 | conic 60° | 16 | x | 7 | ADVAN | RZ II |  | 42
SUZUKI | Swift AWD | 05/05 |  | EZ/FZ | 4/100 | 54.1 | Nuts M12x1,25 | conic 60° | 16 | x | 7 | AC | Phoenix |  | 36
SUZUKI | Swift AWD | 05/05 |  | EZ/FZ | 4/100 | 54.1 | Nuts M12x1,25 | conic 60° | 17 | x | 7,5 | AC | Phoenix |  | 35
SUZUKI | Swift AWD | 05/05 |  | EZ/FZ | 4/100 | 54.1 | Nuts M12x1,25 | conic 60° | 15 | x | 6,5 | ACE | Planet |  | 38
SUZUKI | Swift AWD | 05/05 |  | EZ/FZ | 4/100 | 54.1 | Nuts M12x1,25 | conic 60° | 16 | x | 7 | ACE | Planet |  | 38
SUZUKI | Swift AWD | 05/05 |  | EZ/FZ | 4/100 | 54.1 | Nuts M12x1,25 | conic 60° | 17 | x | 7 | ADVAN | RC III |  | 43
SUZUKI | Swift AWD | 05/05 |  | EZ/FZ | 4/100 | 54.1 | Nuts M12x1,25 | conic 60° | 16 | x | 7,5 | SCHMIDT | Retro-ML |  | 35
SUZUKI | Swift AWD | 05/05 |  | EZ/FZ | 4/100 | 54.1 | Nuts M12x1,25 | conic 60° | 17 | x | 7 | ADVAN | RG III |  | 42
SUZUKI | Swift AWD | 05/05 |  | EZ/FZ | 4/100 | 54.1 | Nuts M12x1,25 | conic 60° | 18 | x | 7 | ADVAN | RG III |  | 42
SUZUKI | Swift AWD | 05/05 |  | EZ/FZ | 4/100 | 54.1 | Nuts M12x1,25 | conic 60° | 17 | x | 7 | ADVAN | RS II |  | 42
SUZUKI | Swift AWD | 05/05 |  | EZ/FZ | 4/100 | 54.1 | Nuts M12x1,25 | conic 60° | 18 | x | 7 | ADVAN | RS II |  | 42
SUZUKI | Swift AWD | 05/05 |  | EZ/FZ | 4/100 | 54.1 | Nuts M12x1,25 | conic 60° | 17 | x | 7 | ADVAN | RS-D |  | 42
SUZUKI | Swift AWD | 05/05 |  | EZ/FZ | 4/100 | 54.1 | Nuts M12x1,25 | conic 60° | 18 | x | 7,5 | ADVAN | RS-D |  | 42
SUZUKI | Swift AWD | 05/05 |  | EZ/FZ | 4/100 | 54.1 | Nuts M12x1,25 | conic 60° | 17 | x | 7 | ADVAN | RT |  | 43
SUZUKI | Swift AWD | 05/05 |  | EZ/FZ | 4/100 | 54.1 | Nuts M12x1,25 | conic 60° | 18 | x | 7 | ADVAN | RT |  | 43
SUZUKI | Swift AWD | 05/05 |  | EZ/FZ | 4/100 | 54.1 | Nuts M12x1,25 | conic 60° | 16 | x | 7 | ADVAN | RZ |  | 42
SUZUKI | Swift AWD | 05/05 |  | EZ/FZ | 4/100 | 54.1 | Nuts M12x1,25 | conic 60° | 17 | x | 7 | ADVAN | RZ |  | 38
SUZUKI | Swift AWD | 05/05 |  | EZ/FZ | 4/100 | 54.1 | Nuts M12x1,25 | conic 60° | 18 | x | 7,5 | ADVAN | RZ |  | 42
SUZUKI | Swift AWD | 05/05 |  | EZ/FZ | 4/100 | 54.1 | Nuts M12x1,25 | conic 60° | 17 | x | 7 | ADVAN | RZ II |  | 42
SUZUKI | Swift AWD | 05/05 |  | EZ/FZ | 4/100 | 54.1 | Nuts M12x1,25 | conic 60° | 18 | x | 7 | ADVAN | RZ II |  | 42
SUZUKI | Swift AWD | 05/05 |  | EZ/FZ | 4/100 | 54.1 | Nuts M12x1,25 | conic 60° | 18 | x | 7,5 | ADVAN | RZ-DF |  | 39
SUZUKI | Swift AWD | 05/05 |  | EZ/FZ | 4/100 | 54.1 | Nuts M12x1,25 | conic 60° | 15 | x | 6 | WEDS | SA10R |  | 38
SUZUKI | Swift AWD | 05/05 |  | EZ/FZ | 4/100 | 54.1 | Nuts M12x1,25 | conic 60° | 16 | x | 6,5 | WEDS | SA10R |  | 38
SUZUKI | Swift AWD | 05/05 |  | EZ/FZ | 4/100 | 54.1 | Nuts M12x1,25 | conic 60° | 17 | x | 7 | WEDS | SA10R |  | 43
SUZUKI | Swift AWD | 05/05 |  | EZ/FZ | 4/100 | 54.1 | Nuts M12x1,25 | conic 60° | 15 | x | 6 | WEDS | SA72R |  | 38
SUZUKI | Swift AWD | 05/05 |  | EZ/FZ | 4/100 | 54.1 | Nuts M12x1,25 | conic 60° | 16 | x | 6,5 | WEDS | SA72R |  | 38
SUZUKI | Swift AWD | 05/05 |  | EZ/FZ | 4/100 | 54.1 | Nuts M12x1,25 | conic 60° | 17 | x | 7 | WEDS | SA72R |  | 43
SUZUKI | Swift AWD | 05/05 |  | EZ/FZ | 4/100 | 54.1 | Nuts M12x1,25 | conic 60° | 15 | x | 5,5 | A1 Wheels | Twinspoke-5 |  | 36
SUZUKI | Swift AWD | 05/05 |  | EZ/FZ | 4/100 | 54.1 | Nuts M12x1,25 | conic 60° | 16 | x | 7 | AC | Volt |  | 35
SUZUKI | Swift AWD | 05/05 |  | EZ/FZ | 4/100 | 54.1 | Nuts M12x1,25 | conic 60° | 16 | x | 7 | AC | Volt |  | 40
SUZUKI | Swift AWD | 05/05 |  | EZ/FZ | 4/100 | 54.1 | Nuts M12x1,25 | conic 60° | 17 | x | 7 | AC | Volt |  | 35
SUZUKI | Swift AWD | 05/05 |  | EZ/FZ | 4/100 | 54.1 | Nuts M12x1,25 | conic 60° | 17 | x | 7 | AC | Volt |  | 40
SUZUKI | Swift AWD | 05/05 |  | EZ/FZ | 4/100 | 54.1 | Nuts M12x1,25 | conic 60° | 15 | x | 6 | WEDS | SA20R |  | 38
SUZUKI | Swift AWD | 05/05 |  | EZ/FZ | 4/100 | 54.1 | Nuts M12x1,25 | conic 60° | 16 | x | 6,5 | WEDS | SA20R |  | 38
SUZUKI | Swift AWD | 05/05 |  | EZ/FZ | 4/100 | 54.1 | Nuts M12x1,25 | conic 60° | 17 | x | 7 | WEDS | SA20R |  | 43
SUZUKI | Swift AWD | 05/05 |  | EZ/FZ | 4/100 | 54.1 | Nuts M12x1,25 | conic 60° | 17 | x | 7,5 | WEDS | SA72R |  | 38
SUZUKI | Swift AWD | 05/05 |  | EZ/FZ | 4/100 | 54.1 | Nuts M12x1,25 | conic 60° | 15 | x | 6 | ADVAN | RZ II |  | 38
SUZUKI | Swift AWD | 05/05 |  | EZ/FZ | 4/100 | 54.1 | Nuts M12x1,25 | conic 60° | 16 | x | 6,5 | ADVAN | RZ II |  | 38
SUZUKI | Swift AWD | 05/05 |  | EZ/FZ | 4/100 | 54.1 | Nuts M12x1,25 | conic 60° | 15 | x | 5,5 | ADVAN | RZ II |  | 45
SUZUKI | Swift AWD | 05/05 |  | EZ/FZ | 4/100 | 54.1 | Nuts M12x1,25 | conic 60° | 16 | x | 6,5 | ADVAN | RZ II |  | 45
SUZUKI | Swift AWD | 05/05 |  | EZ/FZ | 4/100 | 54.1 | Nuts M12x1,25 | conic 60° | 16 | x | 7 | ADVAN | RZ II |  | 42
SUZUKI | Swift Sport | 01/07 | 01/10 | MZ | 5/114.3 | 60.1 | Bolts M12x1,5 | conic 60° | 18 | x | 8 | ADVAN | GT |  | 45
SUZUKI | Swift Sport | 01/11 |  | NZ | 5/114.3 | 60.1 | Bolts M12x1,5 | conic 60° | 18 | x | 8 | ADVAN | GT |  | 45
SUZUKI | Swift Sport | 01/07 | 01/10 | MZ | 5/114.3 | 60.1 | Bolts M12x1,5 | conic 60° | 18 | x | 8 | ADVAN | GT Premium |  | 45
SUZUKI | Swift Sport | 01/11 |  | NZ | 5/114.3 | 60.1 | Bolts M12x1,5 | conic 60° | 18 | x | 8 | ADVAN | GT Premium |  | 45
SUZUKI | Swift Sport | 01/07 | 01/10 | MZ | 5/114.3 | 60.1 | Bolts M12x1,5 | conic 60° | 17 | x | 7,5 | AC | Mesh |  | 45 |  |  |  | * floating bolts
SUZUKI | Swift Sport | 01/11 |  | NZ | 5/114.3 | 60.1 | Bolts M12x1,5 | conic 60° | 17 | x | 7,5 | AC | Mesh |  | 45 |  |  |  | * floating bolts
SUZUKI | Swift Sport | 01/07 | 01/10 | MZ | 5/114.3 | 60.1 | Bolts M12x1,5 | conic 60° | 17 | x | 7,5 | AC | Phoenix |  | 45
SUZUKI | Swift Sport | 01/07 | 01/10 | MZ | 5/114.3 | 60.1 | Bolts M12x1,5 | conic 60° | 18 | x | 8 | AC | Phoenix |  | 45
SUZUKI | Swift Sport | 01/11 |  | NZ | 5/114.3 | 60.1 | Bolts M12x1,5 | conic 60° | 17 | x | 7,5 | AC | Phoenix |  | 45
SUZUKI | Swift Sport | 01/11 |  | NZ | 5/114.3 | 60.1 | Bolts M12x1,5 | conic 60° | 18 | x | 8 | AC | Phoenix |  | 45
SUZUKI | Swift Sport | 01/07 | 01/10 | MZ | 5/114.3 | 60.1 | Bolts M12x1,5 | conic 60° | 15 | x | 6,5 | ACE | Planet |  | 38
SUZUKI | Swift Sport | 01/07 | 01/10 | MZ | 5/114.3 | 60.1 | Bolts M12x1,5 | conic 60° | 16 | x | 7 | ACE | Planet |  | 40
SUZUKI | Swift Sport | 01/07 | 01/10 | MZ | 5/114.3 | 60.1 | Bolts M12x1,5 | conic 60° | 17 | x | 7 | ACE | Planet |  | 40
SUZUKI | Swift Sport | 01/11 |  | NZ | 5/114.3 | 60.1 | Bolts M12x1,5 | conic 60° | 16 | x | 7 | ACE | Planet |  | 40
SUZUKI | Swift Sport | 01/11 |  | NZ | 5/114.3 | 60.1 | Bolts M12x1,5 | conic 60° | 17 | x | 7 | ACE | Planet |  | 40
SUZUKI | Swift Sport | 01/07 | 01/10 | MZ | 5/114.3 | 60.1 | Bolts M12x1,5 | conic 60° | 17 | x | 7 | ACE | Planet edition |  | 40
SUZUKI | Swift Sport | 01/11 |  | NZ | 5/114.3 | 60.1 | Bolts M12x1,5 | conic 60° | 17 | x | 7 | ACE | Planet edition |  | 40
SUZUKI | Swift Sport | 01/07 | 01/10 | MZ | 5/114.3 | 60.1 | Bolts M12x1,5 | conic 60° | 17 | x | 7 | ADVAN | RC III |  | 45
SUZUKI | Swift Sport | 01/07 | 01/10 | MZ | 5/114.3 | 60.1 | Bolts M12x1,5 | conic 60° | 17 | x | 8 | ADVAN | RC III |  | 53
SUZUKI | Swift Sport | 01/07 | 01/10 | MZ | 5/114.3 | 60.1 | Bolts M12x1,5 | conic 60° | 18 | x | 7,5 | ADVAN | RC III |  | 45
SUZUKI | Swift Sport | 01/11 |  | NZ | 5/114.3 | 60.1 | Bolts M12x1,5 | conic 60° | 17 | x | 7 | ADVAN | RC III |  | 45
SUZUKI | Swift Sport | 01/11 |  | NZ | 5/114.3 | 60.1 | Bolts M12x1,5 | conic 60° | 17 | x | 8 | ADVAN | RC III |  | 53
SUZUKI | Swift Sport | 01/11 |  | NZ | 5/114.3 | 60.1 | Bolts M12x1,5 | conic 60° | 18 | x | 7,5 | ADVAN | RC III |  | 45
SUZUKI | Swift Sport | 01/07 | 01/10 | MZ | 5/114.3 | 60.1 | Bolts M12x1,5 | conic 60° | 17 | x | 7,5 | ADVAN | RG III |  | 48
SUZUKI | Swift Sport | 01/07 | 01/10 | MZ | 5/114.3 | 60.1 | Bolts M12x1,5 | conic 60° | 17 | x | 8 | ADVAN | RG III |  | 45
SUZUKI | Swift Sport | 01/07 | 01/10 | MZ | 5/114.3 | 60.1 | Bolts M12x1,5 | conic 60° | 18 | x | 7,5 | ADVAN | RG III |  | 48
SUZUKI | Swift Sport | 01/07 | 01/10 | MZ | 5/114.3 | 60.1 | Bolts M12x1,5 | conic 60° | 18 | x | 8 | ADVAN | RG III |  | 45
SUZUKI | Swift Sport | 01/11 |  | NZ | 5/114.3 | 60.1 | Bolts M12x1,5 | conic 60° | 17 | x | 7,5 | ADVAN | RG III |  | 48
SUZUKI | Swift Sport | 01/11 |  | NZ | 5/114.3 | 60.1 | Bolts M12x1,5 | conic 60° | 17 | x | 8 | ADVAN | RG III |  | 45
SUZUKI | Swift Sport | 01/11 |  | NZ | 5/114.3 | 60.1 | Bolts M12x1,5 | conic 60° | 18 | x | 7,5 | ADVAN | RG III |  | 48
SUZUKI | Swift Sport | 01/11 |  | NZ | 5/114.3 | 60.1 | Bolts M12x1,5 | conic 60° | 18 | x | 8 | ADVAN | RG III |  | 45
SUZUKI | Swift Sport | 01/07 | 01/10 | MZ | 5/114.3 | 60.1 | Bolts M12x1,5 | conic 60° | 17 | x | 7,5 | ADVAN | RS II |  | 48
SUZUKI | Swift Sport | 01/07 | 01/10 | MZ | 5/114.3 | 60.1 | Bolts M12x1,5 | conic 60° | 17 | x | 8 | ADVAN | RS II |  | 45
SUZUKI | Swift Sport | 01/07 | 01/10 | MZ | 5/114.3 | 60.1 | Bolts M12x1,5 | conic 60° | 18 | x | 7,5 | ADVAN | RS II |  | 48
SUZUKI | Swift Sport | 01/07 | 01/10 | MZ | 5/114.3 | 60.1 | Bolts M12x1,5 | conic 60° | 18 | x | 8 | ADVAN | RS II |  | 45
SUZUKI | Swift Sport | 01/11 |  | NZ | 5/114.3 | 60.1 | Bolts M12x1,5 | conic 60° | 17 | x | 7,5 | ADVAN | RS II |  | 48
SUZUKI | Swift Sport | 01/11 |  | NZ | 5/114.3 | 60.1 | Bolts M12x1,5 | conic 60° | 17 | x | 8 | ADVAN | RS II |  | 45
SUZUKI | Swift Sport | 01/11 |  | NZ | 5/114.3 | 60.1 | Bolts M12x1,5 | conic 60° | 18 | x | 7,5 | ADVAN | RS II |  | 48
SUZUKI | Swift Sport | 01/11 |  | NZ | 5/114.3 | 60.1 | Bolts M12x1,5 | conic 60° | 18 | x | 8 | ADVAN | RS II |  | 45
SUZUKI | Swift Sport | 01/07 | 01/10 | MZ | 5/114.3 | 60.1 | Bolts M12x1,5 | conic 60° | 17 | x | 7,5 | ADVAN | RS-D |  | 48
SUZUKI | Swift Sport | 01/07 | 01/10 | MZ | 5/114.3 | 60.1 | Bolts M12x1,5 | conic 60° | 17 | x | 8 | ADVAN | RS-D |  | 45
SUZUKI | Swift Sport | 01/07 | 01/10 | MZ | 5/114.3 | 60.1 | Bolts M12x1,5 | conic 60° | 18 | x | 7,5 | ADVAN | RS-D |  | 48
SUZUKI | Swift Sport | 01/07 | 01/10 | MZ | 5/114.3 | 60.1 | Bolts M12x1,5 | conic 60° | 18 | x | 8 | ADVAN | RS-D |  | 45
SUZUKI | Swift Sport | 01/11 |  | NZ | 5/114.3 | 60.1 | Bolts M12x1,5 | conic 60° | 17 | x | 7,5 | ADVAN | RS-D |  | 48
SUZUKI | Swift Sport | 01/11 |  | NZ | 5/114.3 | 60.1 | Bolts M12x1,5 | conic 60° | 17 | x | 8 | ADVAN | RS-D |  | 45
SUZUKI | Swift Sport | 01/11 |  | NZ | 5/114.3 | 60.1 | Bolts M12x1,5 | conic 60° | 18 | x | 7,5 | ADVAN | RS-D |  | 48
SUZUKI | Swift Sport | 01/11 |  | NZ | 5/114.3 | 60.1 | Bolts M12x1,5 | conic 60° | 18 | x | 8 | ADVAN | RS-D |  | 45
SUZUKI | Swift Sport | 01/07 | 01/10 | MZ | 5/114.3 | 60.1 | Bolts M12x1,5 | conic 60° | 17 | x | 7,5 | ADVAN | RT |  | 48
SUZUKI | Swift Sport | 01/07 | 01/10 | MZ | 5/114.3 | 60.1 | Bolts M12x1,5 | conic 60° | 17 | x | 8 | ADVAN | RT |  | 45
SUZUKI | Swift Sport | 01/07 | 01/10 | MZ | 5/114.3 | 60.1 | Bolts M12x1,5 | conic 60° | 18 | x | 7,5 | ADVAN | RT |  | 48
SUZUKI | Swift Sport | 01/07 | 01/10 | MZ | 5/114.3 | 60.1 | Bolts M12x1,5 | conic 60° | 18 | x | 8 | ADVAN | RT |  | 45
SUZUKI | Swift Sport | 01/11 |  | NZ | 5/114.3 | 60.1 | Bolts M12x1,5 | conic 60° | 17 | x | 7,5 | ADVAN | RT |  | 48
SUZUKI | Swift Sport | 01/11 |  | NZ | 5/114.3 | 60.1 | Bolts M12x1,5 | conic 60° | 17 | x | 8 | ADVAN | RT |  | 45
SUZUKI | Swift Sport | 01/11 |  | NZ | 5/114.3 | 60.1 | Bolts M12x1,5 | conic 60° | 18 | x | 7,5 | ADVAN | RT |  | 48
SUZUKI | Swift Sport | 01/11 |  | NZ | 5/114.3 | 60.1 | Bolts M12x1,5 | conic 60° | 18 | x | 8 | ADVAN | RT |  | 45
SUZUKI | Swift Sport | 01/07 | 01/10 | MZ | 5/114.3 | 60.1 | Bolts M12x1,5 | conic 60° | 16 | x | 7 | ADVAN | RZ |  | 45
SUZUKI | Swift Sport | 01/07 | 01/10 | MZ | 5/114.3 | 60.1 | Bolts M12x1,5 | conic 60° | 17 | x | 7,5 | ADVAN | RZ |  | 48
SUZUKI | Swift Sport | 01/07 | 01/10 | MZ | 5/114.3 | 60.1 | Bolts M12x1,5 | conic 60° | 17 | x | 8 | ADVAN | RZ |  | 45
SUZUKI | Swift Sport | 01/07 | 01/10 | MZ | 5/114.3 | 60.1 | Bolts M12x1,5 | conic 60° | 18 | x | 7,5 | ADVAN | RZ |  | 48
SUZUKI | Swift Sport | 01/07 | 01/10 | MZ | 5/114.3 | 60.1 | Bolts M12x1,5 | conic 60° | 18 | x | 8 | ADVAN | RZ |  | 45
SUZUKI | Swift Sport | 01/11 |  | NZ | 5/114.3 | 60.1 | Bolts M12x1,5 | conic 60° | 16 | x | 7 | ADVAN | RZ |  | 45
SUZUKI | Swift Sport | 01/11 |  | NZ | 5/114.3 | 60.1 | Bolts M12x1,5 | conic 60° | 17 | x | 7,5 | ADVAN | RZ |  | 48
SUZUKI | Swift Sport | 01/11 |  | NZ | 5/114.3 | 60.1 | Bolts M12x1,5 | conic 60° | 17 | x | 8 | ADVAN | RZ |  | 45
SUZUKI | Swift Sport | 01/11 |  | NZ | 5/114.3 | 60.1 | Bolts M12x1,5 | conic 60° | 18 | x | 7,5 | ADVAN | RZ |  | 48
SUZUKI | Swift Sport | 01/11 |  | NZ | 5/114.3 | 60.1 | Bolts M12x1,5 | conic 60° | 18 | x | 8 | ADVAN | RZ |  | 45
SUZUKI | Swift Sport | 01/07 | 01/10 | MZ | 5/114.3 | 60.1 | Bolts M12x1,5 | conic 60° | 17 | x | 7,5 | ADVAN | RZ II |  | 48
SUZUKI | Swift Sport | 01/07 | 01/10 | MZ | 5/114.3 | 60.1 | Bolts M12x1,5 | conic 60° | 17 | x | 8 | ADVAN | RZ II |  | 45
SUZUKI | Swift Sport | 01/07 | 01/10 | MZ | 5/114.3 | 60.1 | Bolts M12x1,5 | conic 60° | 18 | x | 7,5 | ADVAN | RZ II |  | 48
SUZUKI | Swift Sport | 01/07 | 01/10 | MZ | 5/114.3 | 60.1 | Bolts M12x1,5 | conic 60° | 18 | x | 8 | ADVAN | RZ II |  | 44
SUZUKI | Swift Sport | 01/11 |  | NZ | 5/114.3 | 60.1 | Bolts M12x1,5 | conic 60° | 17 | x | 7,5 | ADVAN | RZ II |  | 48
SUZUKI | Swift Sport | 01/11 |  | NZ | 5/114.3 | 60.1 | Bolts M12x1,5 | conic 60° | 17 | x | 8 | ADVAN | RZ II |  | 45
SUZUKI | Swift Sport | 01/11 |  | NZ | 5/114.3 | 60.1 | Bolts M12x1,5 | conic 60° | 18 | x | 7,5 | ADVAN | RZ II |  | 48
SUZUKI | Swift Sport | 01/11 |  | NZ | 5/114.3 | 60.1 | Bolts M12x1,5 | conic 60° | 18 | x | 8 | ADVAN | RZ II |  | 44
SUZUKI | Swift Sport | 01/07 | 01/10 | MZ | 5/114.3 | 60.1 | Bolts M12x1,5 | conic 60° | 18 | x | 7,5 | ADVAN | RZ-DF |  | 48
SUZUKI | Swift Sport | 01/07 | 01/10 | MZ | 5/114.3 | 60.1 | Bolts M12x1,5 | conic 60° | 18 | x | 8 | ADVAN | RZ-DF |  | 45
SUZUKI | Swift Sport | 01/11 |  | NZ | 5/114.3 | 60.1 | Bolts M12x1,5 | conic 60° | 18 | x | 7,5 | ADVAN | RZ-DF |  | 48
SUZUKI | Swift Sport | 01/11 |  | NZ | 5/114.3 | 60.1 | Bolts M12x1,5 | conic 60° | 18 | x | 8 | ADVAN | RZ-DF |  | 45
SUZUKI | Swift Sport | 01/07 | 01/10 | MZ | 5/114.3 | 60.1 | Bolts M12x1,5 | conic 60° | 17 | x | 7,5 | WEDS | SA10R |  | 45
SUZUKI | Swift Sport | 01/07 | 01/10 | MZ | 5/114.3 | 60.1 | Bolts M12x1,5 | conic 60° | 18 | x | 7,5 | WEDS | SA10R |  | 45
SUZUKI | Swift Sport | 01/11 |  | NZ | 5/114.3 | 60.1 | Bolts M12x1,5 | conic 60° | 17 | x | 7,5 | WEDS | SA10R |  | 45
SUZUKI | Swift Sport | 01/11 |  | NZ | 5/114.3 | 60.1 | Bolts M12x1,5 | conic 60° | 18 | x | 7,5 | WEDS | SA10R |  | 45
SUZUKI | Swift Sport | 01/07 | 01/10 | MZ | 5/114.3 | 60.1 | Bolts M12x1,5 | conic 60° | 16 | x | 7 | WEDS | SA72R |  | 42
SUZUKI | Swift Sport | 01/07 | 01/10 | MZ | 5/114.3 | 60.1 | Bolts M12x1,5 | conic 60° | 17 | x | 7,5 | WEDS | SA72R |  | 45
SUZUKI | Swift Sport | 01/07 | 01/10 | MZ | 5/114.3 | 60.1 | Bolts M12x1,5 | conic 60° | 18 | x | 7,5 | WEDS | SA72R |  | 45
SUZUKI | Swift Sport | 01/07 | 01/10 | MZ | 5/114.3 | 60.1 | Bolts M12x1,5 | conic 60° | 17 | x | 7 | WEDS | SA72R |  | 48
SUZUKI | Swift Sport | 01/11 |  | NZ | 5/114.3 | 60.1 | Bolts M12x1,5 | conic 60° | 16 | x | 7 | WEDS | SA72R |  | 42
SUZUKI | Swift Sport | 01/11 |  | NZ | 5/114.3 | 60.1 | Bolts M12x1,5 | conic 60° | 17 | x | 7,5 | WEDS | SA72R |  | 45
SUZUKI | Swift Sport | 01/11 |  | NZ | 5/114.3 | 60.1 | Bolts M12x1,5 | conic 60° | 18 | x | 7,5 | WEDS | SA72R |  | 45
SUZUKI | Swift Sport | 01/11 |  | NZ | 5/114.3 | 60.1 | Bolts M12x1,5 | conic 60° | 17 | x | 7 | WEDS | SA72R |  | 48
SUZUKI | Swift Sport | 01/07 | 01/10 | MZ | 5/114.3 | 60.1 | Bolts M12x1,5 | conic 60° | 18 | x | 8 | SCHMIDT | Shift |  | 45
SUZUKI | Swift Sport | 01/11 |  | NZ | 5/114.3 | 60.1 | Bolts M12x1,5 | conic 60° | 18 | x | 8 | SCHMIDT | Shift |  | 45
SUZUKI | Swift Sport | 01/07 | 01/10 | MZ | 5/114.3 | 60.1 | Bolts M12x1,5 | conic 60° | 16 | x | 7 | WEDS | SA20R |  | 42
SUZUKI | Swift Sport | 01/07 | 01/10 | MZ | 5/114.3 | 60.1 | Bolts M12x1,5 | conic 60° | 17 | x | 7,5 | WEDS | SA20R |  | 45
SUZUKI | Swift Sport | 01/07 | 01/10 | MZ | 5/114.3 | 60.1 | Bolts M12x1,5 | conic 60° | 18 | x | 7,5 | WEDS | SA20R |  | 45
SUZUKI | Swift Sport | 01/07 | 01/10 | MZ | 5/114.3 | 60.1 | Bolts M12x1,5 | conic 60° | 17 | x | 7 | WEDS | SA20R |  | 48
SUZUKI | Swift Sport | 01/11 |  | NZ | 5/114.3 | 60.1 | Bolts M12x1,5 | conic 60° | 16 | x | 7 | WEDS | SA20R |  | 42
SUZUKI | Swift Sport | 01/11 |  | NZ | 5/114.3 | 60.1 | Bolts M12x1,5 | conic 60° | 17 | x | 7,5 | WEDS | SA20R |  | 45
SUZUKI | Swift Sport | 01/11 |  | NZ | 5/114.3 | 60.1 | Bolts M12x1,5 | conic 60° | 18 | x | 7,5 | WEDS | SA20R |  | 45
SUZUKI | Swift Sport | 01/11 |  | NZ | 5/114.3 | 60.1 | Bolts M12x1,5 | conic 60° | 17 | x | 7 | WEDS | SA20R |  | 48
SUZUKI | Swift Sport | 01/07 | 01/10 | MZ | 5/114.3 | 60.1 | Bolts M12x1,5 | conic 60° | 18 | x | 7,5 | WEDS | RN05M |  | 45
SUZUKI | Swift Sport | 01/11 |  | NZ | 5/114.3 | 60.1 | Bolts M12x1,5 | conic 60° | 18 | x | 7,5 | WEDS | RN05M |  | 45
SUZUKI | Swift Sport | 01/07 | 01/10 | MZ | 5/114.3 | 60.1 | Bolts M12x1,5 | conic 60° | 18 | x | 8 | WEDS | RN05M |  | 45
SUZUKI | Swift Sport | 01/11 |  | NZ | 5/114.3 | 60.1 | Bolts M12x1,5 | conic 60° | 18 | x | 8 | WEDS | RN05M |  | 45
SUZUKI | Swift Sport | 01/07 | 01/10 | MZ | 5/114.3 | 60.1 | Bolts M12x1,5 | conic 60° | 18 | x | 8 | AC | FF029 |  | 42
SUZUKI | Swift Sport | 01/11 |  | NZ | 5/114.3 | 60.1 | Bolts M12x1,5 | conic 60° | 18 | x | 8 | AC | FF029 |  | 42
SUZUKI | Swift Sport | 01/07 | 01/10 | MZ | 5/114.3 | 60.1 | Bolts M12x1,5 | conic 60° | 16 | x | 7 | ADVAN | RZ II |  | 45
SUZUKI | Swift Sport | 01/11 |  | NZ | 5/114.3 | 60.1 | Bolts M12x1,5 | conic 60° | 16 | x | 7 | ADVAN | RZ II |  | 45
SUZUKI | Swift Sport | 01/07 | 01/10 | MZ | 5/114.3 | 60.1 | Bolts M12x1,5 | conic 60° | 18 | x | 7,5 | ADVAN | RG-D2 |  | 47
SUZUKI | Swift Sport | 01/11 |  | NZ | 5/114.3 | 60.1 | Bolts M12x1,5 | conic 60° | 18 | x | 7,5 | ADVAN | RG-D2 |  | 47
SUZUKI | Swift Sport | 01/07 | 01/10 | MZ | 5/114.3 | 60.1 | Bolts M12x1,5 | conic 60° | 18 | x | 8 | ADVAN | RG-D2 |  | 44
SUZUKI | Swift Sport | 01/11 |  | NZ | 5/114.3 | 60.1 | Bolts M12x1,5 | conic 60° | 18 | x | 8 | ADVAN | RG-D2 |  | 44
SUZUKI | Swift Sport | 01/07 | 01/10 | MZ | 5/114.3 | 60.1 | Bolts M12x1,5 | conic 60° | 18 | x | 8 | ADVAN | RS-DF Progressive |  | 44
SUZUKI | Swift Sport | 01/11 |  | NZ | 5/114.3 | 60.1 | Bolts M12x1,5 | conic 60° | 18 | x | 8 | ADVAN | RS-DF Progressive |  | 44
SUZUKI | SX4 | 03/06 | 10/13 | EY, GY | 5/114.3 | 60.1 | Bolts M12x1,5 | conic 60° | 19 | x | 8,5 | ACE | Devotion |  | 45
SUZUKI | SX4 | 03/06 | 10/13 | EY, GY | 5/114.3 | 60.1 | Bolts M12x1,5 | conic 60° | 19 | x | 8,5 | SCHMIDT | Drago |  | 40
SUZUKI | SX4 | 03/06 | 10/13 | EY, GY | 5/114.3 | 60.1 | Bolts M12x1,5 | conic 60° | 19 | x | 8,5 | ACE | Driven |  | 45
SUZUKI | SX4 | 03/06 | 10/13 | EY, GY | 5/114.3 | 60.1 | Bolts M12x1,5 | conic 60° | 19 | x | 8,5 | SCHMIDT | Gambit |  | 40
SUZUKI | SX4 | 03/06 | 10/13 | EY, GY | 5/114.3 | 60.1 | Bolts M12x1,5 | conic 60° | 18 | x | 8 | ADVAN | GT |  | 45
SUZUKI | SX4 | 03/06 | 10/13 | EY, GY | 5/114.3 | 60.1 | Bolts M12x1,5 | conic 60° | 18 | x | 8,5 | ADVAN | GT |  | 45
SUZUKI | SX4 | 03/06 | 10/13 | EY, GY | 5/114.3 | 60.1 | Bolts M12x1,5 | conic 60° | 19 | x | 8,5 | ADVAN | GT |  | 38
SUZUKI | SX4 | 03/06 | 10/13 | EY, GY | 5/114.3 | 60.1 | Bolts M12x1,5 | conic 60° | 18 | x | 8 | ADVAN | GT Premium |  | 45
SUZUKI | SX4 | 03/06 | 10/13 | EY, GY | 5/114.3 | 60.1 | Bolts M12x1,5 | conic 60° | 18 | x | 8,5 | ADVAN | GT Premium |  | 45
SUZUKI | SX4 | 03/06 | 10/13 | EY, GY | 5/114.3 | 60.1 | Bolts M12x1,5 | conic 60° | 19 | x | 8,5 | ADVAN | GT Premium |  | 38
SUZUKI | SX4 | 03/06 | 10/13 | EY, GY | 5/114.3 | 60.1 | Bolts M12x1,5 | conic 60° | 19 | x | 8,5 | ACE | Mandalay |  | 45
SUZUKI | SX4 | 03/06 | 10/13 | EY, GY | 5/114.3 | 60.1 | Bolts M12x1,5 | conic 60° | 16 | x | 7 | AC | Mesh |  | 36 |  |  |  | * floating bolts
SUZUKI | SX4 | 03/06 | 10/13 | EY, GY | 5/114.3 | 60.1 | Bolts M12x1,5 | conic 60° | 17 | x | 7,5 | AC | Mesh |  | 45 |  |  |  | * floating bolts
SUZUKI | SX4 | 03/06 | 10/13 | EY, GY | 5/114.3 | 60.1 | Bolts M12x1,5 | conic 60° | 18 | x | 8,5 | AC | Mesh |  | 45
SUZUKI | SX4 | 03/06 | 10/13 | EY, GY | 5/114.3 | 60.1 | Bolts M12x1,5 | conic 60° | 19 | x | 8,5 | AC | Mesh |  | 45 |  |  |  | * floating bolts
SUZUKI | SX4 | 03/06 | 10/13 | EY, GY | 5/114.3 | 60.1 | Bolts M12x1,5 | conic 60° | 17 | x | 7,5 | AC | Phoenix |  | 45
SUZUKI | SX4 | 03/06 | 10/13 | EY, GY | 5/114.3 | 60.1 | Bolts M12x1,5 | conic 60° | 18 | x | 8 | AC | Phoenix |  | 45
SUZUKI | SX4 | 03/06 | 10/13 | EY, GY | 5/114.3 | 60.1 | Bolts M12x1,5 | conic 60° | 19 | x | 8,5 | AC | Phoenix |  | 40
SUZUKI | SX4 | 03/06 | 10/13 | EY, GY | 5/114.3 | 60.1 | Bolts M12x1,5 | conic 60° | 15 | x | 6,5 | ACE | Planet |  | 38
SUZUKI | SX4 | 03/06 | 10/13 | EY, GY | 5/114.3 | 60.1 | Bolts M12x1,5 | conic 60° | 16 | x | 7 | ACE | Planet |  | 40
SUZUKI | SX4 | 03/06 | 10/13 | EY, GY | 5/114.3 | 60.1 | Bolts M12x1,5 | conic 60° | 17 | x | 7 | ACE | Planet |  | 40
SUZUKI | SX4 | 03/06 | 10/13 | EY, GY | 5/114.3 | 60.1 | Bolts M12x1,5 | conic 60° | 18 | x | 8,5 | ACE | Planet |  | 45
SUZUKI | SX4 | 03/06 | 10/13 | EY, GY | 5/114.3 | 60.1 | Bolts M12x1,5 | conic 60° | 19 | x | 8,5 | ACE | Planet |  | 45
SUZUKI | SX4 | 03/06 | 10/13 | EY, GY | 5/114.3 | 60.1 | Bolts M12x1,5 | conic 60° | 17 | x | 7 | ACE | Planet edition |  | 40
SUZUKI | SX4 | 03/06 | 10/13 | EY, GY | 5/114.3 | 60.1 | Bolts M12x1,5 | conic 60° | 18 | x | 8,5 | ACE | Planet edition |  | 45
SUZUKI | SX4 | 03/06 | 10/13 | EY, GY | 5/114.3 | 60.1 | Bolts M12x1,5 | conic 60° | 19 | x | 8,5 | ACE | Planet edition |  | 45
SUZUKI | SX4 | 03/06 | 10/13 | EY, GY | 5/114.3 | 60.1 | Bolts M12x1,5 | conic 60° | 17 | x | 7 | ADVAN | RC III |  | 45
SUZUKI | SX4 | 03/06 | 10/13 | EY, GY | 5/114.3 | 60.1 | Bolts M12x1,5 | conic 60° | 17 | x | 8 | ADVAN | RC III |  | 38
SUZUKI | SX4 | 03/06 | 10/13 | EY, GY | 5/114.3 | 60.1 | Bolts M12x1,5 | conic 60° | 18 | x | 7,5 | ADVAN | RC III |  | 45
SUZUKI | SX4 | 03/06 | 10/13 | EY, GY | 5/114.3 | 60.1 | Bolts M12x1,5 | conic 60° | 17 | x | 7,5 | ADVAN | RG III |  | 48
SUZUKI | SX4 | 03/06 | 10/13 | EY, GY | 5/114.3 | 60.1 | Bolts M12x1,5 | conic 60° | 17 | x | 8 | ADVAN | RG III |  | 38
SUZUKI | SX4 | 03/06 | 10/13 | EY, GY | 5/114.3 | 60.1 | Bolts M12x1,5 | conic 60° | 18 | x | 7,5 | ADVAN | RG III |  | 48
SUZUKI | SX4 | 03/06 | 10/13 | EY, GY | 5/114.3 | 60.1 | Bolts M12x1,5 | conic 60° | 18 | x | 8 | ADVAN | RG III |  | 45
SUZUKI | SX4 | 03/06 | 10/13 | EY, GY | 5/114.3 | 60.1 | Bolts M12x1,5 | conic 60° | 18 | x | 8,5 | ADVAN | RG III |  | 45
SUZUKI | SX4 | 03/06 | 10/13 | EY, GY | 5/114.3 | 60.1 | Bolts M12x1,5 | conic 60° | 19 | x | 8,5 | ADVAN | RG III |  | 45
SUZUKI | SX4 | 03/06 | 10/13 | EY, GY | 5/114.3 | 60.1 | Bolts M12x1,5 | conic 60° | 19 | x | 8,5 | SCHMIDT | Rhino |  | 40
SUZUKI | SX4 | 03/06 | 10/13 | EY, GY | 5/114.3 | 60.1 | Bolts M12x1,5 | conic 60° | 19 | x | 8,5 | ACE | Rio |  | 40 |  |  |  | * floating bolts
SUZUKI | SX4 | 03/06 | 10/13 | EY, GY | 5/114.3 | 60.1 | Bolts M12x1,5 | conic 60° | 17 | x | 7,5 | ADVAN | RS II |  | 48
SUZUKI | SX4 | 03/06 | 10/13 | EY, GY | 5/114.3 | 60.1 | Bolts M12x1,5 | conic 60° | 17 | x | 8 | ADVAN | RS II |  | 37
SUZUKI | SX4 | 03/06 | 10/13 | EY, GY | 5/114.3 | 60.1 | Bolts M12x1,5 | conic 60° | 18 | x | 7,5 | ADVAN | RS II |  | 48
SUZUKI | SX4 | 03/06 | 10/13 | EY, GY | 5/114.3 | 60.1 | Bolts M12x1,5 | conic 60° | 18 | x | 8 | ADVAN | RS II |  | 45
SUZUKI | SX4 | 03/06 | 10/13 | EY, GY | 5/114.3 | 60.1 | Bolts M12x1,5 | conic 60° | 18 | x | 8,5 | ADVAN | RS II |  | 40
SUZUKI | SX4 | 03/06 | 10/13 | EY, GY | 5/114.3 | 60.1 | Bolts M12x1,5 | conic 60° | 19 | x | 8,5 | ADVAN | RS II |  | 38
SUZUKI | SX4 | 03/06 | 10/13 | EY, GY | 5/114.3 | 60.1 | Bolts M12x1,5 | conic 60° | 17 | x | 7,5 | ADVAN | RS-D |  | 48
SUZUKI | SX4 | 03/06 | 10/13 | EY, GY | 5/114.3 | 60.1 | Bolts M12x1,5 | conic 60° | 17 | x | 8 | ADVAN | RS-D |  | 38
SUZUKI | SX4 | 03/06 | 10/13 | EY, GY | 5/114.3 | 60.1 | Bolts M12x1,5 | conic 60° | 18 | x | 7,5 | ADVAN | RS-D |  | 48
SUZUKI | SX4 | 03/06 | 10/13 | EY, GY | 5/114.3 | 60.1 | Bolts M12x1,5 | conic 60° | 18 | x | 8 | ADVAN | RS-D |  | 45
SUZUKI | SX4 | 03/06 | 10/13 | EY, GY | 5/114.3 | 60.1 | Bolts M12x1,5 | conic 60° | 19 | x | 8,5 | ADVAN | RS-DF |  | 38
SUZUKI | SX4 | 03/06 | 10/13 | EY, GY | 5/114.3 | 60.1 | Bolts M12x1,5 | conic 60° | 17 | x | 7,5 | ADVAN | RT |  | 48
SUZUKI | SX4 | 03/06 | 10/13 | EY, GY | 5/114.3 | 60.1 | Bolts M12x1,5 | conic 60° | 17 | x | 8 | ADVAN | RT |  | 45
SUZUKI | SX4 | 03/06 | 10/13 | EY, GY | 5/114.3 | 60.1 | Bolts M12x1,5 | conic 60° | 18 | x | 7,5 | ADVAN | RT |  | 48
SUZUKI | SX4 | 03/06 | 10/13 | EY, GY | 5/114.3 | 60.1 | Bolts M12x1,5 | conic 60° | 18 | x | 8 | ADVAN | RT |  | 45
SUZUKI | SX4 | 03/06 | 10/13 | EY, GY | 5/114.3 | 60.1 | Bolts M12x1,5 | conic 60° | 16 | x | 7 | ADVAN | RZ |  | 45
SUZUKI | SX4 | 03/06 | 10/13 | EY, GY | 5/114.3 | 60.1 | Bolts M12x1,5 | conic 60° | 17 | x | 7,5 | ADVAN | RZ |  | 48
SUZUKI | SX4 | 03/06 | 10/13 | EY, GY | 5/114.3 | 60.1 | Bolts M12x1,5 | conic 60° | 17 | x | 8 | ADVAN | RZ |  | 37
SUZUKI | SX4 | 03/06 | 10/13 | EY, GY | 5/114.3 | 60.1 | Bolts M12x1,5 | conic 60° | 18 | x | 7,5 | ADVAN | RZ |  | 48
SUZUKI | SX4 | 03/06 | 10/13 | EY, GY | 5/114.3 | 60.1 | Bolts M12x1,5 | conic 60° | 18 | x | 8 | ADVAN | RZ |  | 45
SUZUKI | SX4 | 03/06 | 10/13 | EY, GY | 5/114.3 | 60.1 | Bolts M12x1,5 | conic 60° | 18 | x | 8,5 | ADVAN | RZ |  | 45
SUZUKI | SX4 | 03/06 | 10/13 | EY, GY | 5/114.3 | 60.1 | Bolts M12x1,5 | conic 60° | 17 | x | 7,5 | ADVAN | RZ II |  | 48
SUZUKI | SX4 | 03/06 | 10/13 | EY, GY | 5/114.3 | 60.1 | Bolts M12x1,5 | conic 60° | 17 | x | 8 | ADVAN | RZ II |  | 37
SUZUKI | SX4 | 03/06 | 10/13 | EY, GY | 5/114.3 | 60.1 | Bolts M12x1,5 | conic 60° | 18 | x | 7,5 | ADVAN | RZ II |  | 48
SUZUKI | SX4 | 03/06 | 10/13 | EY, GY | 5/114.3 | 60.1 | Bolts M12x1,5 | conic 60° | 18 | x | 8 | ADVAN | RZ II |  | 44
SUZUKI | SX4 | 03/06 | 10/13 | EY, GY | 5/114.3 | 60.1 | Bolts M12x1,5 | conic 60° | 18 | x | 8,5 | ADVAN | RZ II |  | 45
SUZUKI | SX4 | 03/06 | 10/13 | EY, GY | 5/114.3 | 60.1 | Bolts M12x1,5 | conic 60° | 19 | x | 8 | ADVAN | RZ II |  | 44
SUZUKI | SX4 | 03/06 | 10/13 | EY, GY | 5/114.3 | 60.1 | Bolts M12x1,5 | conic 60° | 19 | x | 8,5 | ADVAN | RZ II |  | 50
SUZUKI | SX4 | 03/06 | 10/13 | EY, GY | 5/114.3 | 60.1 | Bolts M12x1,5 | conic 60° | 18 | x | 7,5 | ADVAN | RZ-DF |  | 48
SUZUKI | SX4 | 03/06 | 10/13 | EY, GY | 5/114.3 | 60.1 | Bolts M12x1,5 | conic 60° | 18 | x | 8 | ADVAN | RZ-DF |  | 45
SUZUKI | SX4 | 03/06 | 10/13 | EY, GY | 5/114.3 | 60.1 | Bolts M12x1,5 | conic 60° | 19 | x | 8,5 | ADVAN | RZ-DF |  | 38
SUZUKI | SX4 | 03/06 | 10/13 | EY, GY | 5/114.3 | 60.1 | Bolts M12x1,5 | conic 60° | 17 | x | 7,5 | WEDS | SA10R |  | 45
SUZUKI | SX4 | 03/06 | 10/13 | EY, GY | 5/114.3 | 60.1 | Bolts M12x1,5 | conic 60° | 18 | x | 7,5 | WEDS | SA10R |  | 45
SUZUKI | SX4 | 03/06 | 10/13 | EY, GY | 5/114.3 | 60.1 | Bolts M12x1,5 | conic 60° | 18 | x | 8,5 | WEDS | SA10R |  | 45
SUZUKI | SX4 | 03/06 | 10/13 | EY, GY | 5/114.3 | 60.1 | Bolts M12x1,5 | conic 60° | 16 | x | 7 | WEDS | SA72R |  | 42
SUZUKI | SX4 | 03/06 | 10/13 | EY, GY | 5/114.3 | 60.1 | Bolts M12x1,5 | conic 60° | 17 | x | 7,5 | WEDS | SA72R |  | 45
SUZUKI | SX4 | 03/06 | 10/13 | EY, GY | 5/114.3 | 60.1 | Bolts M12x1,5 | conic 60° | 18 | x | 7,5 | WEDS | SA72R |  | 45
SUZUKI | SX4 | 03/06 | 10/13 | EY, GY | 5/114.3 | 60.1 | Bolts M12x1,5 | conic 60° | 18 | x | 8 | WEDS | SA72R |  | 55
SUZUKI | SX4 | 03/06 | 10/13 | EY, GY | 5/114.3 | 60.1 | Bolts M12x1,5 | conic 60° | 18 | x | 8,5 | WEDS | SA72R |  | 50
SUZUKI | SX4 | 03/06 | 10/13 | EY, GY | 5/114.3 | 60.1 | Bolts M12x1,5 | conic 60° | 17 | x | 7 | WEDS | SA72R |  | 48
SUZUKI | SX4 | 03/06 | 10/13 | EY, GY | 5/114.3 | 60.1 | Bolts M12x1,5 | conic 60° | 18 | x | 8 | SCHMIDT | Shift |  | 45
SUZUKI | SX4 | 03/06 | 10/13 | EY, GY | 5/114.3 | 60.1 | Bolts M12x1,5 | conic 60° | 19 | x | 8,5 | SCHMIDT | Shift |  | 45
SUZUKI | SX4 | 03/06 | 10/13 | EY, GY | 5/114.3 | 60.1 | Bolts M12x1,5 | conic 60° | 18 | x | 8,5 | AC | Star Five |  | 40
SUZUKI | SX4 | 03/06 | 10/13 | EY, GY | 5/114.3 | 60.1 | Bolts M12x1,5 | conic 60° | 19 | x | 8,5 | AC | Star Five |  | 40
SUZUKI | SX4 | 03/06 | 10/13 | EY, GY | 5/114.3 | 60.1 | Bolts M12x1,5 | conic 60° | 18 | x | 8 | ADVAN | TC III |  | 38
SUZUKI | SX4 | 03/06 | 10/13 | EY, GY | 5/114.3 | 60.1 | Bolts M12x1,5 | conic 60° | 18 | x | 8,5 | ADVAN | TC III |  | 45
SUZUKI | SX4 | 03/06 | 10/13 | EY, GY | 5/114.3 | 60.1 | Bolts M12x1,5 | conic 60° | 18 | x | 8,5 | SCHMIDT | XS5 |  | 40
SUZUKI | SX4 | 03/06 | 10/13 | EY, GY | 5/114.3 | 60.1 | Bolts M12x1,5 | conic 60° | 16 | x | 7 | WEDS | SA20R |  | 42
SUZUKI | SX4 | 03/06 | 10/13 | EY, GY | 5/114.3 | 60.1 | Bolts M12x1,5 | conic 60° | 17 | x | 7,5 | WEDS | SA20R |  | 45
SUZUKI | SX4 | 03/06 | 10/13 | EY, GY | 5/114.3 | 60.1 | Bolts M12x1,5 | conic 60° | 18 | x | 7,5 | WEDS | SA20R |  | 45
SUZUKI | SX4 | 03/06 | 10/13 | EY, GY | 5/114.3 | 60.1 | Bolts M12x1,5 | conic 60° | 18 | x | 8,5 | WEDS | SA20R |  | 50
SUZUKI | SX4 | 03/06 | 10/13 | EY, GY | 5/114.3 | 60.1 | Bolts M12x1,5 | conic 60° | 17 | x | 7 | WEDS | SA20R |  | 48
SUZUKI | SX4 | 03/06 | 10/13 | EY, GY | 5/114.3 | 60.1 | Bolts M12x1,5 | conic 60° | 18 | x | 7,5 | WEDS | RN05M |  | 45
SUZUKI | SX4 | 03/06 | 10/13 | EY, GY | 5/114.3 | 60.1 | Bolts M12x1,5 | conic 60° | 18 | x | 8 | WEDS | RN05M |  | 45
SUZUKI | SX4 | 03/06 | 10/13 | EY, GY | 5/114.3 | 60.1 | Bolts M12x1,5 | conic 60° | 18 | x | 8,5 | WEDS | RN05M |  | 45
SUZUKI | SX4 | 03/06 | 10/13 | EY, GY | 5/114.3 | 60.1 | Bolts M12x1,5 | conic 60° | 18 | x | 8 | AC | FF029 |  | 42
SUZUKI | SX4 | 03/06 | 10/13 | EY, GY | 5/114.3 | 60.1 | Bolts M12x1,5 | conic 60° | 19 | x | 8,5 | AC | FF029 |  | 45
SUZUKI | SX4 | 03/06 | 10/13 | EY, GY | 5/114.3 | 60.1 | Bolts M12x1,5 | conic 60° | 16 | x | 7 | ADVAN | RZ II |  | 45
SUZUKI | SX4 | 03/06 | 10/13 | EY, GY | 5/114.3 | 60.1 | Bolts M12x1,5 | conic 60° | 18 | x | 7,5 | ADVAN | RG-D2 |  | 47
SUZUKI | SX4 | 03/06 | 10/13 | EY, GY | 5/114.3 | 60.1 | Bolts M12x1,5 | conic 60° | 18 | x | 8 | ADVAN | RG-D2 |  | 44
SUZUKI | SX4 | 03/06 | 10/13 | EY, GY | 5/114.3 | 60.1 | Bolts M12x1,5 | conic 60° | 18 | x | 8,5 | ADVAN | RG-D2 |  | 45
SUZUKI | SX4 | 03/06 | 10/13 | EY, GY | 5/114.3 | 60.1 | Bolts M12x1,5 | conic 60° | 18 | x | 8,5 | ADVAN | RS-DF Progressive |  | 45
SUZUKI | SX4 | 03/06 | 10/13 | EY, GY | 5/114.3 | 60.1 | Bolts M12x1,5 | conic 60° | 18 | x | 8 | ADVAN | RS-DF Progressive |  | 44
SUZUKI | SX4 | 03/06 | 10/13 | EY, GY | 5/114.3 | 60.1 | Bolts M12x1,5 | conic 60° | 19 | x | 8,5 | ACE | AFF02 |  | 45
SUZUKI | SX4 S-Cross | 10/13 |  | GY | 5/114.3 | 60.1 | Nuts M12x1,25 | conic 60° | 20 | x | 8,5 | ACE | Devotion |  | 40
SUZUKI | SX4 S-Cross | 10/13 |  | GY | 5/114.3 | 60.1 | Nuts M12x1,25 | conic 60° | 19 | x | 8,5 | ACE | Devotion |  | 45
SUZUKI | SX4 S-Cross | 10/13 |  | GY | 5/114.3 | 60.1 | Nuts M12x1,25 | conic 60° | 19 | x | 8,5 | SCHMIDT | Drago |  | 40
SUZUKI | SX4 S-Cross | 10/13 |  | GY | 5/114.3 | 60.1 | Nuts M12x1,25 | conic 60° | 19 | x | 8,5 | ACE | Driven |  | 45
SUZUKI | SX4 S-Cross | 10/13 |  | GY | 5/114.3 | 60.1 | Nuts M12x1,25 | conic 60° | 20 | x | 8,5 | SCHMIDT | Gambit |  | 40
SUZUKI | SX4 S-Cross | 10/13 |  | GY | 5/114.3 | 60.1 | Nuts M12x1,25 | conic 60° | 19 | x | 8,5 | SCHMIDT | Gambit |  | 40
SUZUKI | SX4 S-Cross | 10/13 |  | GY | 5/114.3 | 60.1 | Nuts M12x1,25 | conic 60° | 20 | x | 8,5 | SCHMIDT | Gotham |  | 40
SUZUKI | SX4 S-Cross | 10/13 |  | GY | 5/114.3 | 60.1 | Nuts M12x1,25 | conic 60° | 18 | x | 8 | ADVAN | GT |  | 45
SUZUKI | SX4 S-Cross | 10/13 |  | GY | 5/114.3 | 60.1 | Nuts M12x1,25 | conic 60° | 18 | x | 8,5 | ADVAN | GT |  | 45
SUZUKI | SX4 S-Cross | 10/13 |  | GY | 5/114.3 | 60.1 | Nuts M12x1,25 | conic 60° | 19 | x | 8,5 | ADVAN | GT |  | 38
SUZUKI | SX4 S-Cross | 10/13 |  | GY | 5/114.3 | 60.1 | Nuts M12x1,25 | conic 60° | 18 | x | 8 | ADVAN | GT Premium |  | 45
SUZUKI | SX4 S-Cross | 10/13 |  | GY | 5/114.3 | 60.1 | Nuts M12x1,25 | conic 60° | 18 | x | 8,5 | ADVAN | GT Premium |  | 45
SUZUKI | SX4 S-Cross | 10/13 |  | GY | 5/114.3 | 60.1 | Nuts M12x1,25 | conic 60° | 19 | x | 8,5 | ADVAN | GT Premium |  | 38
SUZUKI | SX4 S-Cross | 10/13 |  | GY | 5/114.3 | 60.1 | Nuts M12x1,25 | conic 60° | 20 | x | 8,5 | ACE | Mandalay |  | 40
SUZUKI | SX4 S-Cross | 10/13 |  | GY | 5/114.3 | 60.1 | Nuts M12x1,25 | conic 60° | 19 | x | 8,5 | ACE | Mandalay |  | 45
SUZUKI | SX4 S-Cross | 10/13 |  | GY | 5/114.3 | 60.1 | Nuts M12x1,25 | conic 60° | 16 | x | 7 | AC | Mesh |  | 35 |  |  |  | * floating bolts
SUZUKI | SX4 S-Cross | 10/13 |  | GY | 5/114.3 | 60.1 | Nuts M12x1,25 | conic 60° | 17 | x | 7,5 | AC | Mesh |  | 45 |  |  |  | * floating bolts
SUZUKI | SX4 S-Cross | 10/13 |  | GY | 5/114.3 | 60.1 | Nuts M12x1,25 | conic 60° | 18 | x | 8,5 | AC | Mesh |  | 45
SUZUKI | SX4 S-Cross | 10/13 |  | GY | 5/114.3 | 60.1 | Nuts M12x1,25 | conic 60° | 19 | x | 8,5 | AC | Mesh |  | 45 |  |  |  | * floating bolts
SUZUKI | SX4 S-Cross | 10/13 |  | GY | 5/114.3 | 60.1 | Nuts M12x1,25 | conic 60° | 17 | x | 7,5 | AC | Phoenix |  | 45
SUZUKI | SX4 S-Cross | 10/13 |  | GY | 5/114.3 | 60.1 | Nuts M12x1,25 | conic 60° | 18 | x | 8 | AC | Phoenix |  | 45
SUZUKI | SX4 S-Cross | 10/13 |  | GY | 5/114.3 | 60.1 | Nuts M12x1,25 | conic 60° | 19 | x | 8,5 | AC | Phoenix |  | 40
SUZUKI | SX4 S-Cross | 10/13 |  | GY | 5/114.3 | 60.1 | Nuts M12x1,25 | conic 60° | 16 | x | 7 | ACE | Planet |  | 40
SUZUKI | SX4 S-Cross | 10/13 |  | GY | 5/114.3 | 60.1 | Nuts M12x1,25 | conic 60° | 17 | x | 7 | ACE | Planet |  | 40
SUZUKI | SX4 S-Cross | 10/13 |  | GY | 5/114.3 | 60.1 | Nuts M12x1,25 | conic 60° | 18 | x | 8,5 | ACE | Planet |  | 45
SUZUKI | SX4 S-Cross | 10/13 |  | GY | 5/114.3 | 60.1 | Nuts M12x1,25 | conic 60° | 20 | x | 8,5 | ACE | Planet |  | 45
SUZUKI | SX4 S-Cross | 10/13 |  | GY | 5/114.3 | 60.1 | Nuts M12x1,25 | conic 60° | 19 | x | 8,5 | ACE | Planet |  | 45
SUZUKI | SX4 S-Cross | 10/13 |  | GY | 5/114.3 | 60.1 | Nuts M12x1,25 | conic 60° | 17 | x | 7 | ACE | Planet edition |  | 40
SUZUKI | SX4 S-Cross | 10/13 |  | GY | 5/114.3 | 60.1 | Nuts M12x1,25 | conic 60° | 18 | x | 8,5 | ACE | Planet edition |  | 45
SUZUKI | SX4 S-Cross | 10/13 |  | GY | 5/114.3 | 60.1 | Nuts M12x1,25 | conic 60° | 20 | x | 8,5 | ACE | Planet edition |  | 45
SUZUKI | SX4 S-Cross | 10/13 |  | GY | 5/114.3 | 60.1 | Nuts M12x1,25 | conic 60° | 19 | x | 8,5 | ACE | Planet edition |  | 45
SUZUKI | SX4 S-Cross | 10/13 |  | GY | 5/114.3 | 60.1 | Nuts M12x1,25 | conic 60° | 17 | x | 7 | ADVAN | RC III |  | 45
SUZUKI | SX4 S-Cross | 10/13 |  | GY | 5/114.3 | 60.1 | Nuts M12x1,25 | conic 60° | 17 | x | 8 | ADVAN | RC III |  | 38
SUZUKI | SX4 S-Cross | 10/13 |  | GY | 5/114.3 | 60.1 | Nuts M12x1,25 | conic 60° | 18 | x | 7,5 | ADVAN | RC III |  | 45
SUZUKI | SX4 S-Cross | 10/13 |  | GY | 5/114.3 | 60.1 | Nuts M12x1,25 | conic 60° | 17 | x | 7,5 | ADVAN | RG III |  | 48
SUZUKI | SX4 S-Cross | 10/13 |  | GY | 5/114.3 | 60.1 | Nuts M12x1,25 | conic 60° | 17 | x | 8 | ADVAN | RG III |  | 38
SUZUKI | SX4 S-Cross | 10/13 |  | GY | 5/114.3 | 60.1 | Nuts M12x1,25 | conic 60° | 18 | x | 7,5 | ADVAN | RG III |  | 48
SUZUKI | SX4 S-Cross | 10/13 |  | GY | 5/114.3 | 60.1 | Nuts M12x1,25 | conic 60° | 18 | x | 8 | ADVAN | RG III |  | 45
SUZUKI | SX4 S-Cross | 10/13 |  | GY | 5/114.3 | 60.1 | Nuts M12x1,25 | conic 60° | 18 | x | 8,5 | ADVAN | RG III |  | 45
SUZUKI | SX4 S-Cross | 10/13 |  | GY | 5/114.3 | 60.1 | Nuts M12x1,25 | conic 60° | 19 | x | 8,5 | ADVAN | RG III |  | 45
SUZUKI | SX4 S-Cross | 10/13 |  | GY | 5/114.3 | 60.1 | Nuts M12x1,25 | conic 60° | 19 | x | 8,5 | SCHMIDT | Rhino |  | 40
SUZUKI | SX4 S-Cross | 10/13 |  | GY | 5/114.3 | 60.1 | Nuts M12x1,25 | conic 60° | 20 | x | 8,5 | ACE | Rio |  | 40 |  |  |  | * floating bolts
SUZUKI | SX4 S-Cross | 10/13 |  | GY | 5/114.3 | 60.1 | Nuts M12x1,25 | conic 60° | 19 | x | 8,5 | ACE | Rio |  | 40 |  |  |  | * floating bolts
SUZUKI | SX4 S-Cross | 10/13 |  | GY | 5/114.3 | 60.1 | Nuts M12x1,25 | conic 60° | 17 | x | 7,5 | ADVAN | RS II |  | 48
SUZUKI | SX4 S-Cross | 10/13 |  | GY | 5/114.3 | 60.1 | Nuts M12x1,25 | conic 60° | 17 | x | 8 | ADVAN | RS II |  | 37
SUZUKI | SX4 S-Cross | 10/13 |  | GY | 5/114.3 | 60.1 | Nuts M12x1,25 | conic 60° | 18 | x | 7,5 | ADVAN | RS II |  | 48
SUZUKI | SX4 S-Cross | 10/13 |  | GY | 5/114.3 | 60.1 | Nuts M12x1,25 | conic 60° | 18 | x | 8 | ADVAN | RS II |  | 45
SUZUKI | SX4 S-Cross | 10/13 |  | GY | 5/114.3 | 60.1 | Nuts M12x1,25 | conic 60° | 18 | x | 8,5 | ADVAN | RS II |  | 40
SUZUKI | SX4 S-Cross | 10/13 |  | GY | 5/114.3 | 60.1 | Nuts M12x1,25 | conic 60° | 20 | x | 8,5 | ADVAN | RS II |  | 42
SUZUKI | SX4 S-Cross | 10/13 |  | GY | 5/114.3 | 60.1 | Nuts M12x1,25 | conic 60° | 19 | x | 8,5 | ADVAN | RS II |  | 38
SUZUKI | SX4 S-Cross | 10/13 |  | GY | 5/114.3 | 60.1 | Nuts M12x1,25 | conic 60° | 17 | x | 7,5 | ADVAN | RS-D |  | 48
SUZUKI | SX4 S-Cross | 10/13 |  | GY | 5/114.3 | 60.1 | Nuts M12x1,25 | conic 60° | 17 | x | 8 | ADVAN | RS-D |  | 38
SUZUKI | SX4 S-Cross | 10/13 |  | GY | 5/114.3 | 60.1 | Nuts M12x1,25 | conic 60° | 18 | x | 7,5 | ADVAN | RS-D |  | 48
SUZUKI | SX4 S-Cross | 10/13 |  | GY | 5/114.3 | 60.1 | Nuts M12x1,25 | conic 60° | 18 | x | 8 | ADVAN | RS-D |  | 45
SUZUKI | SX4 S-Cross | 10/13 |  | GY | 5/114.3 | 60.1 | Nuts M12x1,25 | conic 60° | 19 | x | 8,5 | ADVAN | RS-DF |  | 38
SUZUKI | SX4 S-Cross | 10/13 |  | GY | 5/114.3 | 60.1 | Nuts M12x1,25 | conic 60° | 17 | x | 7,5 | ADVAN | RT |  | 48
SUZUKI | SX4 S-Cross | 10/13 |  | GY | 5/114.3 | 60.1 | Nuts M12x1,25 | conic 60° | 17 | x | 8 | ADVAN | RT |  | 45
SUZUKI | SX4 S-Cross | 10/13 |  | GY | 5/114.3 | 60.1 | Nuts M12x1,25 | conic 60° | 18 | x | 7,5 | ADVAN | RT |  | 48
SUZUKI | SX4 S-Cross | 10/13 |  | GY | 5/114.3 | 60.1 | Nuts M12x1,25 | conic 60° | 18 | x | 8 | ADVAN | RT |  | 45
SUZUKI | SX4 S-Cross | 10/13 |  | GY | 5/114.3 | 60.1 | Nuts M12x1,25 | conic 60° | 16 | x | 7 | ADVAN | RZ |  | 45
SUZUKI | SX4 S-Cross | 10/13 |  | GY | 5/114.3 | 60.1 | Nuts M12x1,25 | conic 60° | 17 | x | 7,5 | ADVAN | RZ |  | 48
SUZUKI | SX4 S-Cross | 10/13 |  | GY | 5/114.3 | 60.1 | Nuts M12x1,25 | conic 60° | 17 | x | 8 | ADVAN | RZ |  | 37
SUZUKI | SX4 S-Cross | 10/13 |  | GY | 5/114.3 | 60.1 | Nuts M12x1,25 | conic 60° | 18 | x | 7,5 | ADVAN | RZ |  | 48
SUZUKI | SX4 S-Cross | 10/13 |  | GY | 5/114.3 | 60.1 | Nuts M12x1,25 | conic 60° | 18 | x | 8 | ADVAN | RZ |  | 45
SUZUKI | SX4 S-Cross | 10/13 |  | GY | 5/114.3 | 60.1 | Nuts M12x1,25 | conic 60° | 18 | x | 8,5 | ADVAN | RZ |  | 45
SUZUKI | SX4 S-Cross | 10/13 |  | GY | 5/114.3 | 60.1 | Nuts M12x1,25 | conic 60° | 17 | x | 7,5 | ADVAN | RZ II |  | 48
SUZUKI | SX4 S-Cross | 10/13 |  | GY | 5/114.3 | 60.1 | Nuts M12x1,25 | conic 60° | 17 | x | 8 | ADVAN | RZ II |  | 37
SUZUKI | SX4 S-Cross | 10/13 |  | GY | 5/114.3 | 60.1 | Nuts M12x1,25 | conic 60° | 18 | x | 7,5 | ADVAN | RZ II |  | 48
SUZUKI | SX4 S-Cross | 10/13 |  | GY | 5/114.3 | 60.1 | Nuts M12x1,25 | conic 60° | 18 | x | 8 | ADVAN | RZ II |  | 44
SUZUKI | SX4 S-Cross | 10/13 |  | GY | 5/114.3 | 60.1 | Nuts M12x1,25 | conic 60° | 18 | x | 8,5 | ADVAN | RZ II |  | 45
SUZUKI | SX4 S-Cross | 10/13 |  | GY | 5/114.3 | 60.1 | Nuts M12x1,25 | conic 60° | 19 | x | 8 | ADVAN | RZ II |  | 44
SUZUKI | SX4 S-Cross | 10/13 |  | GY | 5/114.3 | 60.1 | Nuts M12x1,25 | conic 60° | 19 | x | 8,5 | ADVAN | RZ II |  | 50
SUZUKI | SX4 S-Cross | 10/13 |  | GY | 5/114.3 | 60.1 | Nuts M12x1,25 | conic 60° | 18 | x | 7,5 | ADVAN | RZ-DF |  | 48
SUZUKI | SX4 S-Cross | 10/13 |  | GY | 5/114.3 | 60.1 | Nuts M12x1,25 | conic 60° | 18 | x | 8 | ADVAN | RZ-DF |  | 45
SUZUKI | SX4 S-Cross | 10/13 |  | GY | 5/114.3 | 60.1 | Nuts M12x1,25 | conic 60° | 19 | x | 8,5 | ADVAN | RZ-DF |  | 38
SUZUKI | SX4 S-Cross | 10/13 |  | GY | 5/114.3 | 60.1 | Nuts M12x1,25 | conic 60° | 17 | x | 7,5 | WEDS | SA10R |  | 45
SUZUKI | SX4 S-Cross | 10/13 |  | GY | 5/114.3 | 60.1 | Nuts M12x1,25 | conic 60° | 18 | x | 7,5 | WEDS | SA10R |  | 45
SUZUKI | SX4 S-Cross | 10/13 |  | GY | 5/114.3 | 60.1 | Nuts M12x1,25 | conic 60° | 18 | x | 8,5 | WEDS | SA10R |  | 45
SUZUKI | SX4 S-Cross | 10/13 |  | GY | 5/114.3 | 60.1 | Nuts M12x1,25 | conic 60° | 16 | x | 7 | WEDS | SA72R |  | 42
SUZUKI | SX4 S-Cross | 10/13 |  | GY | 5/114.3 | 60.1 | Nuts M12x1,25 | conic 60° | 17 | x | 7,5 | WEDS | SA72R |  | 45
SUZUKI | SX4 S-Cross | 10/13 |  | GY | 5/114.3 | 60.1 | Nuts M12x1,25 | conic 60° | 18 | x | 7,5 | WEDS | SA72R |  | 45
SUZUKI | SX4 S-Cross | 10/13 |  | GY | 5/114.3 | 60.1 | Nuts M12x1,25 | conic 60° | 18 | x | 8 | WEDS | SA72R |  | 55
SUZUKI | SX4 S-Cross | 10/13 |  | GY | 5/114.3 | 60.1 | Nuts M12x1,25 | conic 60° | 18 | x | 8,5 | WEDS | SA72R |  | 50
SUZUKI | SX4 S-Cross | 10/13 |  | GY | 5/114.3 | 60.1 | Nuts M12x1,25 | conic 60° | 17 | x | 7 | WEDS | SA72R |  | 48
SUZUKI | SX4 S-Cross | 10/13 |  | GY | 5/114.3 | 60.1 | Nuts M12x1,25 | conic 60° | 18 | x | 8 | SCHMIDT | Shift |  | 45
SUZUKI | SX4 S-Cross | 10/13 |  | GY | 5/114.3 | 60.1 | Nuts M12x1,25 | conic 60° | 19 | x | 8,5 | SCHMIDT | Shift |  | 45
SUZUKI | SX4 S-Cross | 10/13 |  | GY | 5/114.3 | 60.1 | Nuts M12x1,25 | conic 60° | 18 | x | 8,5 | AC | Star Five |  | 40
SUZUKI | SX4 S-Cross | 10/13 |  | GY | 5/114.3 | 60.1 | Nuts M12x1,25 | conic 60° | 19 | x | 8,5 | AC | Star Five |  | 40
SUZUKI | SX4 S-Cross | 10/13 |  | GY | 5/114.3 | 60.1 | Nuts M12x1,25 | conic 60° | 18 | x | 8 | ADVAN | TC III |  | 38
SUZUKI | SX4 S-Cross | 10/13 |  | GY | 5/114.3 | 60.1 | Nuts M12x1,25 | conic 60° | 18 | x | 8,5 | ADVAN | TC III |  | 45
SUZUKI | SX4 S-Cross | 10/13 |  | GY | 5/114.3 | 60.1 | Nuts M12x1,25 | conic 60° | 18 | x | 8,5 | SCHMIDT | XS5 |  | 40
SUZUKI | SX4 S-Cross | 10/13 |  | GY | 5/114.3 | 60.1 | Nuts M12x1,25 | conic 60° | 20 | x | 8,5 | SCHMIDT | XS5 |  | 40
SUZUKI | SX4 S-Cross | 10/13 |  | GY | 5/114.3 | 60.1 | Nuts M12x1,25 | conic 60° | 16 | x | 7 | WEDS | SA20R |  | 42
SUZUKI | SX4 S-Cross | 10/13 |  | GY | 5/114.3 | 60.1 | Nuts M12x1,25 | conic 60° | 17 | x | 7,5 | WEDS | SA20R |  | 45
SUZUKI | SX4 S-Cross | 10/13 |  | GY | 5/114.3 | 60.1 | Nuts M12x1,25 | conic 60° | 18 | x | 7,5 | WEDS | SA20R |  | 45
SUZUKI | SX4 S-Cross | 10/13 |  | GY | 5/114.3 | 60.1 | Nuts M12x1,25 | conic 60° | 18 | x | 8,5 | WEDS | SA20R |  | 50
SUZUKI | SX4 S-Cross | 10/13 |  | GY | 5/114.3 | 60.1 | Nuts M12x1,25 | conic 60° | 17 | x | 7 | WEDS | SA20R |  | 48
SUZUKI | SX4 S-Cross | 10/13 |  | GY | 5/114.3 | 60.1 | Nuts M12x1,25 | conic 60° | 18 | x | 7,5 | WEDS | RN05M |  | 45
SUZUKI | SX4 S-Cross | 10/13 |  | GY | 5/114.3 | 60.1 | Nuts M12x1,25 | conic 60° | 18 | x | 8 | WEDS | RN05M |  | 45
SUZUKI | SX4 S-Cross | 10/13 |  | GY | 5/114.3 | 60.1 | Nuts M12x1,25 | conic 60° | 18 | x | 8,5 | WEDS | RN05M |  | 45
SUZUKI | SX4 S-Cross | 10/13 |  | GY | 5/114.3 | 60.1 | Nuts M12x1,25 | conic 60° | 18 | x | 8 | AC | FF029 |  | 42
SUZUKI | SX4 S-Cross | 10/13 |  | GY | 5/114.3 | 60.1 | Nuts M12x1,25 | conic 60° | 19 | x | 8,5 | AC | FF029 |  | 45
SUZUKI | SX4 S-Cross | 10/13 |  | GY | 5/114.3 | 60.1 | Nuts M12x1,25 | conic 60° | 16 | x | 7 | ADVAN | RZ II |  | 45
SUZUKI | SX4 S-Cross | 10/13 |  | GY | 5/114.3 | 60.1 | Nuts M12x1,25 | conic 60° | 18 | x | 7,5 | ADVAN | RG-D2 |  | 47
SUZUKI | SX4 S-Cross | 10/13 |  | GY | 5/114.3 | 60.1 | Nuts M12x1,25 | conic 60° | 18 | x | 8 | ADVAN | RG-D2 |  | 44
SUZUKI | SX4 S-Cross | 10/13 |  | GY | 5/114.3 | 60.1 | Nuts M12x1,25 | conic 60° | 18 | x | 8,5 | ADVAN | RG-D2 |  | 45
SUZUKI | SX4 S-Cross | 10/13 |  | GY | 5/114.3 | 60.1 | Nuts M12x1,25 | conic 60° | 18 | x | 8,5 | ADVAN | RS-DF Progressive |  | 45
SUZUKI | SX4 S-Cross | 10/13 |  | GY | 5/114.3 | 60.1 | Nuts M12x1,25 | conic 60° | 18 | x | 8 | ADVAN | RS-DF Progressive |  | 44
SUZUKI | SX4 S-Cross | 10/13 |  | GY | 5/114.3 | 60.1 | Nuts M12x1,25 | conic 60° | 20 | x | 8,5 | ACE | AFF02 |  | 40
SUZUKI | SX4 S-Cross | 10/13 |  | GY | 5/114.3 | 60.1 | Nuts M12x1,25 | conic 60° | 19 | x | 8,5 | ACE | AFF02 |  | 45
SUZUKI | Vitara | 03/15 |  | LY | 5/114.3 | 60.1 | Bolts M12x1,5 | conic 60° | 20 | x | 9 | ACE | Aria |  | 35 |  |  |  | * floating bolts
SUZUKI | Vitara | 03/15 |  | LY | 5/114.3 | 60.1 | Bolts M12x1,5 | conic 60° | 20 | x | 8,5 | ACE | Devotion |  | 40
SUZUKI | Vitara | 03/15 |  | LY | 5/114.3 | 60.1 | Bolts M12x1,5 | conic 60° | 20 | x | 9 | ACE | Devotion |  | 35
SUZUKI | Vitara | 03/15 |  | LY | 5/114.3 | 60.1 | Bolts M12x1,5 | conic 60° | 19 | x | 8,5 | ACE | Devotion |  | 45
SUZUKI | Vitara | 03/15 |  | LY | 5/114.3 | 60.1 | Bolts M12x1,5 | conic 60° | 20 | x | 9 | SCHMIDT | Drago |  | 35
SUZUKI | Vitara | 03/15 |  | LY | 5/114.3 | 60.1 | Bolts M12x1,5 | conic 60° | 19 | x | 8,5 | SCHMIDT | Drago |  | 35
SUZUKI | Vitara | 03/15 |  | LY | 5/114.3 | 60.1 | Bolts M12x1,5 | conic 60° | 19 | x | 8,5 | ACE | Driven |  | 45
SUZUKI | Vitara | 03/15 |  | LY | 5/114.3 | 60.1 | Bolts M12x1,5 | conic 60° | 20 | x | 9 | ACE | Driven |  | 35
SUZUKI | Vitara | 03/15 |  | LY | 5/114.3 | 60.1 | Bolts M12x1,5 | conic 60° | 20 | x | 8,5 | SCHMIDT | Gambit |  | 35
SUZUKI | Vitara | 03/15 |  | LY | 5/114.3 | 60.1 | Bolts M12x1,5 | conic 60° | 19 | x | 8,5 | SCHMIDT | Gambit |  | 35
SUZUKI | Vitara | 03/15 |  | LY | 5/114.3 | 60.1 | Bolts M12x1,5 | conic 60° | 20 | x | 8,5 | SCHMIDT | Gotham |  | 35
SUZUKI | Vitara | 03/15 |  | LY | 5/114.3 | 60.1 | Bolts M12x1,5 | conic 60° | 20 | x | 8,5 | ACE | Mandalay |  | 40
SUZUKI | Vitara | 03/15 |  | LY | 5/114.3 | 60.1 | Bolts M12x1,5 | conic 60° | 20 | x | 9 | ACE | Mandalay |  | 35
SUZUKI | Vitara | 03/15 |  | LY | 5/114.3 | 60.1 | Bolts M12x1,5 | conic 60° | 19 | x | 8,5 | ACE | Mandalay |  | 45
SUZUKI | Vitara | 03/15 |  | LY | 5/114.3 | 60.1 | Bolts M12x1,5 | conic 60° | 16 | x | 7 | AC | Mesh |  | 35 |  |  |  | * floating bolts
SUZUKI | Vitara | 03/15 |  | LY | 5/114.3 | 60.1 | Bolts M12x1,5 | conic 60° | 17 | x | 7,5 | AC | Mesh |  | 35
SUZUKI | Vitara | 03/15 |  | LY | 5/114.3 | 60.1 | Bolts M12x1,5 | conic 60° | 18 | x | 8,5 | AC | Mesh |  | 35
SUZUKI | Vitara | 03/15 |  | LY | 5/114.3 | 60.1 | Bolts M12x1,5 | conic 60° | 20 | x | 9 | AC | Mesh |  | 38
SUZUKI | Vitara | 03/15 |  | LY | 5/114.3 | 60.1 | Bolts M12x1,5 | conic 60° | 19 | x | 8,5 | AC | Mesh |  | 45 |  |  |  | * floating bolts
SUZUKI | Vitara | 03/15 |  | LY | 5/114.3 | 60.1 | Bolts M12x1,5 | conic 60° | 17 | x | 7,5 | AC | Phoenix |  | 35
SUZUKI | Vitara | 03/15 |  | LY | 5/114.3 | 60.1 | Bolts M12x1,5 | conic 60° | 18 | x | 8 | AC | Phoenix |  | 35
SUZUKI | Vitara | 03/15 |  | LY | 5/114.3 | 60.1 | Bolts M12x1,5 | conic 60° | 19 | x | 8,5 | AC | Phoenix |  | 35
SUZUKI | Vitara | 03/15 |  | LY | 5/114.3 | 60.1 | Bolts M12x1,5 | conic 60° | 16 | x | 7 | ACE | Planet |  | 40
SUZUKI | Vitara | 03/15 |  | LY | 5/114.3 | 60.1 | Bolts M12x1,5 | conic 60° | 17 | x | 7 | ACE | Planet |  | 40
SUZUKI | Vitara | 03/15 |  | LY | 5/114.3 | 60.1 | Bolts M12x1,5 | conic 60° | 18 | x | 8,5 | ACE | Planet |  | 45
SUZUKI | Vitara | 03/15 |  | LY | 5/114.3 | 60.1 | Bolts M12x1,5 | conic 60° | 20 | x | 8,5 | ACE | Planet |  | 35 |  |  |  | * floating bolts
SUZUKI | Vitara | 03/15 |  | LY | 5/114.3 | 60.1 | Bolts M12x1,5 | conic 60° | 19 | x | 8,5 | ACE | Planet |  | 45
SUZUKI | Vitara | 03/15 |  | LY | 5/114.3 | 60.1 | Bolts M12x1,5 | conic 60° | 17 | x | 7 | ACE | Planet edition |  | 40
SUZUKI | Vitara | 03/15 |  | LY | 5/114.3 | 60.1 | Bolts M12x1,5 | conic 60° | 18 | x | 8,5 | ACE | Planet edition |  | 45
SUZUKI | Vitara | 03/15 |  | LY | 5/114.3 | 60.1 | Bolts M12x1,5 | conic 60° | 20 | x | 8,5 | ACE | Planet edition |  | 35 |  |  |  | * floating bolts
SUZUKI | Vitara | 03/15 |  | LY | 5/114.3 | 60.1 | Bolts M12x1,5 | conic 60° | 19 | x | 8,5 | ACE | Planet edition |  | 45
SUZUKI | Vitara | 03/15 |  | LY | 5/114.3 | 60.1 | Bolts M12x1,5 | conic 60° | 20 | x | 9 | SCHMIDT | Rhino |  | 35
SUZUKI | Vitara | 03/15 |  | LY | 5/114.3 | 60.1 | Bolts M12x1,5 | conic 60° | 19 | x | 8,5 | SCHMIDT | Rhino |  | 35
SUZUKI | Vitara | 03/15 |  | LY | 5/114.3 | 60.1 | Bolts M12x1,5 | conic 60° | 20 | x | 8,5 | ACE | Rio |  | 40 |  |  |  | * floating bolts
SUZUKI | Vitara | 03/15 |  | LY | 5/114.3 | 60.1 | Bolts M12x1,5 | conic 60° | 19 | x | 8,5 | ACE | Rio |  | 40 |  |  |  | * floating bolts
SUZUKI | Vitara | 03/15 |  | LY | 5/114.3 | 60.1 | Bolts M12x1,5 | conic 60° | 18 | x | 8 | SCHMIDT | Shift |  | 35
SUZUKI | Vitara | 03/15 |  | LY | 5/114.3 | 60.1 | Bolts M12x1,5 | conic 60° | 19 | x | 8,5 | SCHMIDT | Shift |  | 35
SUZUKI | Vitara | 03/15 |  | LY | 5/114.3 | 60.1 | Bolts M12x1,5 | conic 60° | 18 | x | 8,5 | AC | Star Five |  | 40
SUZUKI | Vitara | 03/15 |  | LY | 5/114.3 | 60.1 | Bolts M12x1,5 | conic 60° | 20 | x | 9 | AC | Star Five |  | 38
SUZUKI | Vitara | 03/15 |  | LY | 5/114.3 | 60.1 | Bolts M12x1,5 | conic 60° | 19 | x | 8,5 | AC | Star Five |  | 40
SUZUKI | Vitara | 03/15 |  | LY | 5/114.3 | 60.1 | Bolts M12x1,5 | conic 60° | 16 | x | 6,5 | A1 Wheels | Twinspoke-5 |  | 50 | asa 2A check OE dim.
SUZUKI | Vitara | 03/15 |  | LY | 5/114.3 | 60.1 | Bolts M12x1,5 | conic 60° | 18 | x | 8,5 | SCHMIDT | XS5 |  | 35
SUZUKI | Vitara | 03/15 |  | LY | 5/114.3 | 60.1 | Bolts M12x1,5 | conic 60° | 20 | x | 8,5 | SCHMIDT | XS5 |  | 35
SUZUKI | Vitara | 03/15 |  | LY | 5/114.3 | 60.1 | Bolts M12x1,5 | conic 60° | 20 | x | 9 | SCHMIDT | XS5 |  | 35
SUZUKI | Vitara | 03/15 |  | LY | 5/114.3 | 60.1 | Bolts M12x1,5 | conic 60° | 19 | x | 9 | SCHMIDT | XS5 |  | 35
SUZUKI | Vitara | 03/15 |  | LY | 5/114.3 | 60.1 | Bolts M12x1,5 | conic 60° | 18 | x | 8 | AC | FF029 |  | 42
SUZUKI | Vitara | 03/15 |  | LY | 5/114.3 | 60.1 | Bolts M12x1,5 | conic 60° | 19 | x | 8,5 | AC | FF029 |  | 45
SUZUKI | Vitara | 03/15 |  | LY | 5/114.3 | 60.1 | Bolts M12x1,5 | conic 60° | 20 | x | 8,5 | ACE | AFF02 |  | 40
SUZUKI | Vitara | 03/15 |  | LY | 5/114.3 | 60.1 | Bolts M12x1,5 | conic 60° | 20 | x | 9 | ACE | AFF02 |  | 35
SUZUKI | Vitara | 03/15 |  | LY | 5/114.3 | 60.1 | Bolts M12x1,5 | conic 60° | 19 | x | 8,5 | ACE | AFF02 |  | 45
SUZUKI | Wagon R+ | 01/98 | 02/08 | MM | 4/100 | 54.1 | Nuts M12x1,25 | conic 60° | 16 | x | 7 | AC | Phoenix |  | 36
SUZUKI | Wagon R+ | 01/98 | 02/08 | MM | 4/100 | 54.1 | Nuts M12x1,25 | conic 60° | 15 | x | 6,5 | ACE | Planet |  | 38
SUZUKI | Wagon R+ | 01/98 | 02/08 | MM | 4/100 | 54.1 | Nuts M12x1,25 | conic 60° | 16 | x | 7 | ACE | Planet |  | 38
SUZUKI | Wagon R+ | 01/98 | 02/08 | MM | 4/100 | 54.1 | Nuts M12x1,25 | conic 60° | 16 | x | 7 | ADVAN | RZ |  | 31
SUZUKI | Wagon R+ | 01/98 | 02/08 | MM | 4/100 | 54.1 | Nuts M12x1,25 | conic 60° | 15 | x | 6 | WEDS | SA10R |  | 38
SUZUKI | Wagon R+ | 01/98 | 02/08 | MM | 4/100 | 54.1 | Nuts M12x1,25 | conic 60° | 16 | x | 6,5 | WEDS | SA10R |  | 38
SUZUKI | Wagon R+ | 01/98 | 02/08 | MM | 4/100 | 54.1 | Nuts M12x1,25 | conic 60° | 15 | x | 6 | WEDS | SA72R |  | 38
SUZUKI | Wagon R+ | 01/98 | 02/08 | MM | 4/100 | 54.1 | Nuts M12x1,25 | conic 60° | 16 | x | 6,5 | WEDS | SA72R |  | 38
SUZUKI | Wagon R+ | 01/98 | 02/08 | MM | 4/100 | 54.1 | Nuts M12x1,25 | conic 60° | 16 | x | 7 | AC | Volt |  | 35
SUZUKI | Wagon R+ | 01/98 | 02/08 | MM | 4/100 | 54.1 | Nuts M12x1,25 | conic 60° | 16 | x | 7 | AC | Volt |  | 40
SUZUKI | Wagon R+ | 01/98 | 02/08 | MM | 4/100 | 54.1 | Nuts M12x1,25 | conic 60° | 15 | x | 6 | WEDS | SA20R |  | 38
SUZUKI | Wagon R+ | 01/98 | 02/08 | MM | 4/100 | 54.1 | Nuts M12x1,25 | conic 60° | 16 | x | 6,5 | WEDS | SA20R |  | 38
SUZUKI | Wagon R+ | 01/98 | 02/08 | MM | 4/100 | 54.1 | Nuts M12x1,25 | conic 60° | 15 | x | 6 | ADVAN | RZ II |  | 38
SUZUKI | Wagon R+ | 01/98 | 02/08 | MM | 4/100 | 54.1 | Nuts M12x1,25 | conic 60° | 16 | x | 6,5 | ADVAN | RZ II |  | 38
SUZUKI | Wagon R+ | 01/98 | 02/08 | MM | 4/100 | 54.1 | Nuts M12x1,25 | conic 60° | 16 | x | 6,5 | ADVAN | RZ II |  | 45
TESLA | Model S | 08/13 |  | 002 | 5/120 | 64,1 | Nuts M14x1,5 | conic 60° | 20 | x | 9 | ACE | Aria |  | 35
TESLA | Model S | 08/13 |  | 002 | 5/120 | 64,1 | Nuts M14x1,5 | conic 60° | 20 | x | 8,5 | ACE | Devotion |  | 35
TESLA | Model S | 08/13 |  | 002 | 5/120 | 64,1 | Nuts M14x1,5 | conic 60° | 22 | x | 9 | ACE | Devotion |  | 35
TESLA | Model S | 08/13 |  | 002 | 5/120 | 64,1 | Nuts M14x1,5 | conic 60° | 19 | x | 8,5 | SCHMIDT | Drago |  | 35
TESLA | Model S | 08/13 |  | 002 | 5/120 | 64,1 | Nuts M14x1,5 | conic 60° | 20 | x | 9 | SCHMIDT | Drago |  | 35
TESLA | Model S | 08/13 |  | 002 | 5/120 | 64,1 | Nuts M14x1,5 | conic 60° | 21 | x | 9 | SCHMIDT | Drago |  | 35
TESLA | Model S | 08/13 |  | 002 | 5/120 | 64,1 | Nuts M14x1,5 | conic 60° | 19 | x | 8,5 | ACE | Driven |  | 35
TESLA | Model S | 08/13 |  | 002 | 5/120 | 64,1 | Nuts M14x1,5 | conic 60° | 19 | x | 8,5 | SCHMIDT | Gambit |  | 35
TESLA | Model S | 08/13 |  | 002 | 5/120 | 64,1 | Nuts M14x1,5 | conic 60° | 20 | x | 8,5 | SCHMIDT | Gambit |  | 35
TESLA | Model S | 08/13 |  | 002 | 5/120 | 64,1 | Nuts M14x1,5 | conic 60° | 21 | x | 9 | SCHMIDT | Gambit |  | 35
TESLA | Model S | 08/13 |  | 002 | 5/120 | 64,1 | Nuts M14x1,5 | conic 60° | 20 | x | 8,5 | SCHMIDT | Gotham |  | 35
TESLA | Model S | 08/13 |  | 002 | 5/120 | 64,1 | Nuts M14x1,5 | conic 60° | 21 | x | 9 | SCHMIDT | Gotham |  | 35
TESLA | Model S | 08/13 |  | 002 | 5/120 | 64,1 | Nuts M14x1,5 | conic 60° | 19 | x | 8,5 | ADVAN | GT |  | 35
TESLA | Model S | 08/13 |  | 002 | 5/120 | 64,1 | Nuts M14x1,5 | conic 60° | 19 | x | 8,5 | ACE | Mandalay |  | 35
TESLA | Model S | 08/13 |  | 002 | 5/120 | 64,1 | Nuts M14x1,5 | conic 60° | 20 | x | 8,5 | ACE | Mandalay |  | 35
TESLA | Model S | 08/13 |  | 002 | 5/120 | 64,1 | Nuts M14x1,5 | conic 60° | 22 | x | 9 | ACE | Mandalay |  | 35
TESLA | Model S | 08/13 |  | 002 | 5/120 | 64,1 | Nuts M14x1,5 | conic 60° | 19 | x | 8,5 | AC | Mesh |  | 32
TESLA | Model S | 08/13 |  | 002 | 5/120 | 64,1 | Nuts M14x1,5 | conic 60° | 20 | x | 9 | AC | Mesh |  | 35
TESLA | Model S | 08/13 |  | 002 | 5/120 | 64,1 | Nuts M14x1,5 | conic 60° | 19 | x | 8,5 | AC | Phoenix |  | 35
TESLA | Model S | 08/13 |  | 002 | 5/120 | 64,1 | Nuts M14x1,5 | conic 60° | 19 | x | 8,5 | ACE | Planet |  | 35
TESLA | Model S | 08/13 |  | 002 | 5/120 | 64,1 | Nuts M14x1,5 | conic 60° | 20 | x | 8,5 | ACE | Planet |  | 35
TESLA | Model S | 08/13 |  | 002 | 5/120 | 64,1 | Nuts M14x1,5 | conic 60° | 19 | x | 8,5 | ACE | Planet edition |  | 35
TESLA | Model S | 08/13 |  | 002 | 5/120 | 64,1 | Nuts M14x1,5 | conic 60° | 20 | x | 8,5 | ACE | Planet edition |  | 35
TESLA | Model S | 08/13 |  | 002 | 5/120 | 64,1 | Nuts M14x1,5 | conic 60° | 19 | x | 8,5 | SCHMIDT | Rhino |  | 35
TESLA | Model S | 08/13 |  | 002 | 5/120 | 64,1 | Nuts M14x1,5 | conic 60° | 20 | x | 9 | SCHMIDT | Rhino |  | 35
TESLA | Model S | 08/13 |  | 002 | 5/120 | 64,1 | Nuts M14x1,5 | conic 60° | 19 | x | 8,5 | ACE | Rio |  | 35
TESLA | Model S | 08/13 |  | 002 | 5/120 | 64,1 | Nuts M14x1,5 | conic 60° | 20 | x | 8,5 | ACE | Rio |  | 35
TESLA | Model S | 08/13 |  | 002 | 5/120 | 64,1 | Nuts M14x1,5 | conic 60° | 19 | x | 8,5 | ADVAN | RS II |  | 35
TESLA | Model S | 08/13 |  | 002 | 5/120 | 64,1 | Nuts M14x1,5 | conic 60° | 20 | x | 8,5 | ADVAN | RS II |  | 35
TESLA | Model S | 08/13 |  | 002 | 5/120 | 64,1 | Nuts M14x1,5 | conic 60° | 20 | x | 9 | ADVAN | RS II |  | 32
TESLA | Model S | 08/13 |  | 002 | 5/120 | 64,1 | Nuts M14x1,5 | conic 60° | 19 | x | 8,5 | ADVAN | RS-DF |  | 35
TESLA | Model S | 08/13 |  | 002 | 5/120 | 64,1 | Nuts M14x1,5 | conic 60° | 19 | x | 8,5 | ADVAN | RZ-DF |  | 35
TESLA | Model S | 08/13 |  | 002 | 5/120 | 64,1 | Nuts M14x1,5 | conic 60° | 19 | x | 8,5 | SCHMIDT | Shift |  | 35
TESLA | Model S | 08/13 |  | 002 | 5/120 | 64,1 | Nuts M14x1,5 | conic 60° | 22 | x | 9 | SCHMIDT | Shift |  | 35
TESLA | Model S | 08/13 |  | 002 | 5/120 | 64,1 | Nuts M14x1,5 | conic 60° | 19 | x | 8,5 | AC | Star Five |  | 35
TESLA | Model S | 08/13 |  | 002 | 5/120 | 64,1 | Nuts M14x1,5 | conic 60° | 20 | x | 9 | AC | Star Five |  | 38
TESLA | Model S | 08/13 |  | 002 | 5/120 | 64,1 | Nuts M14x1,5 | conic 60° | 21 | x | 9 | AC | Star Five |  | 35
TESLA | Model S | 08/13 |  | 002 | 5/120 | 64,1 | Nuts M14x1,5 | conic 60° | 20 | x | 8,5 | A1 Wheels | Starlite T309 |  | 35
TESLA | Model S | 08/13 |  | 002 | 5/120 | 64,1 | Nuts M14x1,5 | conic 60° | 19 | x | 8 | AC | Syclone |  | 38
TESLA | Model S | 08/13 |  | 002 | 5/120 | 64,1 | Nuts M14x1,5 | conic 60° | 19 | x | 9 | AC | Syclone |  | 42
TESLA | Model S | 08/13 |  | 002 | 5/120 | 64,1 | Nuts M14x1,5 | conic 60° | 20 | x | 8,5 | AC | Syclone |  | 35
TESLA | Model S | 08/13 |  | 002 | 5/120 | 64,1 | Nuts M14x1,5 | conic 60° | 20 | x | 8,5 | A1 Wheels | Virus T315 |  | 35
TESLA | Model S | 08/13 |  | 002 | 5/120 | 64,1 | Nuts M14x1,5 | conic 60° | 20 | x | 8,5 | SCHMIDT | XS5 |  | 35
TESLA | Model S | 08/13 |  | 002 | 5/120 | 64,1 | Nuts M14x1,5 | conic 60° | 20 | x | 9 | SCHMIDT | XS5 |  | 35
TESLA | Model S | 08/13 |  | 002 | 5/120 | 64,1 | Nuts M14x1,5 | conic 60° | 19 | x | 9 | SCHMIDT | XS5 |  | 35
TESLA | Model S | 08/13 |  | 002 | 5/120 | 64,1 | Nuts M14x1,5 | conic 60° | 19 | x | 8,5 | SCHMIDT | XS5 |  | 35
TESLA | Model S | 08/13 |  | 002 | 5/120 | 64,1 | Nuts M14x1,5 | conic 60° | 19 | x | 8,5 | AC | FF029 |  | 35
TESLA | Model S | 08/13 |  | 002 | 5/120 | 64,1 | Nuts M14x1,5 | conic 60° | 19 | x | 8,5 | ACE | AFF02 |  | 35
TESLA | Model S | 08/13 |  | 002 | 5/120 | 64,1 | Nuts M14x1,5 | conic 60° | 20 | x | 8,5 | ACE | AFF02 |  | 35
TESLA | Model S | 08/13 |  | 002 | 5/120 | 64,1 | Nuts M14x1,5 | conic 60° | 20 | x | 9 | ACE | AFF02 |  | 25
TESLA | Model X | 03/16 |  | 002 | 5/120 | 64,1 | Nuts M14x1,5 | conic 60° | 22 | x | 10 | ACE | Aria |  | 35 |  |  |  | check max load
TESLA | Model X | 03/16 |  | 002 | 5/120 | 64,1 | Nuts M14x1,5 | conic 60° | 22 | x | 10 | SCHMIDT | CC-Line |  | 30 |  |  |  | check max load
TESLA | Model X | 03/16 |  | 002 | 5/120 | 64,1 | Nuts M14x1,5 | conic 60° | 22 | x | 9,5 | SCHMIDT | CC-Line |  | 30 |  |  |  | check max load
TESLA | Model X | 03/16 |  | 002 | 5/120 | 64,1 | Nuts M14x1,5 | conic 60° | 22 | x | 9 | ACE | Devotion |  | 35 |  |  |  | check max load
TESLA | Model X | 03/16 |  | 002 | 5/120 | 64,1 | Nuts M14x1,5 | conic 60° | 20 | x | 10,5 | SCHMIDT | Drago |  | 30 |  | rear |  | check max load
TESLA | Model X | 03/16 |  | 002 | 5/120 | 64,1 | Nuts M14x1,5 | conic 60° | 21 | x | 10,5 | SCHMIDT | Drago |  | 30 |  | rear |  | check max load
TESLA | Model X | 03/16 |  | 002 | 5/120 | 64,1 | Nuts M14x1,5 | conic 60° | 21 | x | 10,5 | SCHMIDT | Gambit |  | 30 |  | rear |  | check max load
TESLA | Model X | 03/16 |  | 002 | 5/120 | 64,1 | Nuts M14x1,5 | conic 60° | 21 | x | 10,5 | SCHMIDT | Gotham |  | 30 |  | rear |  | check max load
TESLA | Model X | 03/16 |  | 002 | 5/120 | 64,1 | Nuts M14x1,5 | conic 60° | 22 | x | 9 | ACE | Mandalay |  | 35 |  |  |  | check max load
TESLA | Model X | 03/16 |  | 002 | 5/120 | 64,1 | Nuts M14x1,5 | conic 60° | 22 | x | 10 | ACE | Planet |  | 35 |  |  |  | check max load
TESLA | Model X | 03/16 |  | 002 | 5/120 | 64,1 | Nuts M14x1,5 | conic 60° | 22 | x | 10 | ACE | Planet edition |  | 35 |  |  |  | check max load
TESLA | Model X | 03/16 |  | 002 | 5/120 | 64,1 | Nuts M14x1,5 | conic 60° | 22 | x | 10 | SCHMIDT | Rhino |  | 30 |  |  |  | check max load
TESLA | Model X | 03/16 |  | 002 | 5/120 | 64,1 | Nuts M14x1,5 | conic 60° | 22 | x | 9 | SCHMIDT | Shift |  | 30 |  |  |  | check max load
TESLA | Model X | 03/16 |  | 002 | 5/120 | 64,1 | Nuts M14x1,5 | conic 60° | 20 | x | 9 | ACE | Aria |  | 35 |  |  |  | check max load
TESLA | Model X | 03/16 |  | 002 | 5/120 | 64,1 | Nuts M14x1,5 | conic 60° | 20 | x | 10 | ACE | Devotion |  | 40 |  | rear |  | check max load
TESLA | Model X | 03/16 |  | 002 | 5/120 | 64,1 | Nuts M14x1,5 | conic 60° | 22 | x | 10,5 | ACE | Devotion |  | 35 |  | rear |  | check max load
TESLA | Model X | 03/16 |  | 002 | 5/120 | 64,1 | Nuts M14x1,5 | conic 60° | 19 | x | 8,5 | SCHMIDT | Drago |  | 30 |  |  |  | check max load
TESLA | Model X | 03/16 |  | 002 | 5/120 | 64,1 | Nuts M14x1,5 | conic 60° | 20 | x | 9 | ACE | Mandalay |  | 25 |  |  |  | check max load
TESLA | Model X | 03/16 |  | 002 | 5/120 | 64,1 | Nuts M14x1,5 | conic 60° | 20 | x | 9 | ACE | Devotion |  | 25 |  |  |  | check max load
TESLA | Model X | 03/16 |  | 002 | 5/120 | 64,1 | Nuts M14x1,5 | conic 60° | 20 | x | 9 | SCHMIDT | Drago |  | 30 |  |  |  | check max load
TESLA | Model X | 03/16 |  | 002 | 5/120 | 64,1 | Nuts M14x1,5 | conic 60° | 21 | x | 9 | SCHMIDT | Drago |  | 30 |  |  |  | check max load
TESLA | Model X | 03/16 |  | 002 | 5/120 | 64,1 | Nuts M14x1,5 | conic 60° | 19 | x | 10 | SCHMIDT | Drago |  | 30 |  | rear |  | check max load
TESLA | Model X | 03/16 |  | 002 | 5/120 | 64,1 | Nuts M14x1,5 | conic 60° | 19 | x | 9,5 | SCHMIDT | XS5 |  | 30 |  | rear |  | check max load
TESLA | Model X | 03/16 |  | 002 | 5/120 | 64,1 | Nuts M14x1,5 | conic 60° | 20 | x | 10 | SCHMIDT | Gambit |  | 30 |  | rear |  | check max load
TESLA | Model X | 03/16 |  | 002 | 5/120 | 64,1 | Nuts M14x1,5 | conic 60° | 19 | x | 8,5 | SCHMIDT | XS5 |  | 30 |  |  |  | check max load
TESLA | Model X | 03/16 |  | 002 | 5/120 | 64,1 | Nuts M14x1,5 | conic 60° | 20 | x | 8,5 | SCHMIDT | Gambit |  | 30 |  |  |  | check max load
TESLA | Model X | 03/16 |  | 002 | 5/120 | 64,1 | Nuts M14x1,5 | conic 60° | 21 | x | 9 | SCHMIDT | Gambit |  | 30 |  |  |  | check max load
TESLA | Model X | 03/16 |  | 002 | 5/120 | 64,1 | Nuts M14x1,5 | conic 60° | 20 | x | 10 | SCHMIDT | Gotham |  | 30 |  | rear |  | check max load
TESLA | Model X | 03/16 |  | 002 | 5/120 | 64,1 | Nuts M14x1,5 | conic 60° | 20 | x | 8,5 | SCHMIDT | Gotham |  | 30 |  |  |  | check max load
TESLA | Model X | 03/16 |  | 002 | 5/120 | 64,1 | Nuts M14x1,5 | conic 60° | 21 | x | 9 | SCHMIDT | Gotham |  | 30 |  |  |  | check max load
TESLA | Model X | 03/16 |  | 002 | 5/120 | 64,1 | Nuts M14x1,5 | conic 60° | 20 | x | 10 | ACE | Mandalay |  | 40 |  | rear |  | check max load
TESLA | Model X | 03/16 |  | 002 | 5/120 | 64,1 | Nuts M14x1,5 | conic 60° | 22 | x | 10,5 | ACE | Mandalay |  | 35 |  | rear |  | check max load
TESLA | Model X | 03/16 |  | 002 | 5/120 | 64,1 | Nuts M14x1,5 | conic 60° | 19 | x | 9,5 | AC | Mesh |  | 37 |  | rear |  | check max load
TESLA | Model X | 03/16 |  | 002 | 5/120 | 64,1 | Nuts M14x1,5 | conic 60° | 20 | x | 10 | AC | Mesh |  | 35 |  | rear |  | check max load
TESLA | Model X | 03/16 |  | 002 | 5/120 | 64,1 | Nuts M14x1,5 | conic 60° | 19 | x | 8,5 | AC | Mesh |  | 32 |  |  |  | check max load
TESLA | Model X | 03/16 |  | 002 | 5/120 | 64,1 | Nuts M14x1,5 | conic 60° | 20 | x | 9 | AC | Mesh |  | 35 |  |  |  | check max load
TESLA | Model X | 03/16 |  | 002 | 5/120 | 64,1 | Nuts M14x1,5 | conic 60° | 20 | x | 10,5 | ACE | Mandalay |  | 25 |  | rear |  | check max load
TESLA | Model X | 03/16 |  | 002 | 5/120 | 64,1 | Nuts M14x1,5 | conic 60° | 19 | x | 8,5 | AC | Phoenix |  | 35 |  |  |  | check max load
TESLA | Model X | 03/16 |  | 002 | 5/120 | 64,1 | Nuts M14x1,5 | conic 60° | 19 | x | 10 | ACE | Planet |  | 35 |  | rear |  | check max load
TESLA | Model X | 03/16 |  | 002 | 5/120 | 64,1 | Nuts M14x1,5 | conic 60° | 20 | x | 10 | ACE | Planet |  | 35 |  | rear |  | check max load
TESLA | Model X | 03/16 |  | 002 | 5/120 | 64,1 | Nuts M14x1,5 | conic 60° | 19 | x | 8,5 | ACE | Planet |  | 35 |  |  |  | check max load
TESLA | Model X | 03/16 |  | 002 | 5/120 | 64,1 | Nuts M14x1,5 | conic 60° | 20 | x | 8,5 | ACE | Planet |  | 35 |  |  |  | check max load
TESLA | Model X | 03/16 |  | 002 | 5/120 | 64,1 | Nuts M14x1,5 | conic 60° | 19 | x | 10 | ACE | Planet edition |  | 35 |  | rear |  | check max load
TESLA | Model X | 03/16 |  | 002 | 5/120 | 64,1 | Nuts M14x1,5 | conic 60° | 20 | x | 10 | ACE | Planet edition |  | 35 |  | rear |  | check max load
TESLA | Model X | 03/16 |  | 002 | 5/120 | 64,1 | Nuts M14x1,5 | conic 60° | 19 | x | 8,5 | ACE | Planet edition |  | 35 |  |  |  | check max load
TESLA | Model X | 03/16 |  | 002 | 5/120 | 64,1 | Nuts M14x1,5 | conic 60° | 20 | x | 8,5 | ACE | Planet edition |  | 35 |  |  |  | check max load
TESLA | Model X | 03/16 |  | 002 | 5/120 | 64,1 | Nuts M14x1,5 | conic 60° | 19 | x | 8,5 | SCHMIDT | Rhino |  | 30 |  |  |  | check max load
TESLA | Model X | 03/16 |  | 002 | 5/120 | 64,1 | Nuts M14x1,5 | conic 60° | 20 | x | 9 | SCHMIDT | Rhino |  | 30 |  |  |  | check max load
TESLA | Model X | 03/16 |  | 002 | 5/120 | 64,1 | Nuts M14x1,5 | conic 60° | 19 | x | 9,5 | ACE | Rio |  | 40 |  | rear |  | check max load
TESLA | Model X | 03/16 |  | 002 | 5/120 | 64,1 | Nuts M14x1,5 | conic 60° | 20 | x | 10 | ACE | Rio |  | 40 |  | rear |  | check max load
TESLA | Model X | 03/16 |  | 002 | 5/120 | 64,1 | Nuts M14x1,5 | conic 60° | 19 | x | 8,5 | ACE | Rio |  | 35 |  |  |  | check max load
TESLA | Model X | 03/16 |  | 002 | 5/120 | 64,1 | Nuts M14x1,5 | conic 60° | 20 | x | 8,5 | ACE | Rio |  | 35 |  |  |  | check max load
TESLA | Model X | 03/16 |  | 002 | 5/120 | 64,1 | Nuts M14x1,5 | conic 60° | 19 | x | 8,5 | SCHMIDT | Shift |  | 30 |  |  |  | check max load
TESLA | Model X | 03/16 |  | 002 | 5/120 | 64,1 | Nuts M14x1,5 | conic 60° | 22 | x | 10,5 | SCHMIDT | Shift |  | 30 |  | rear |  | check max load
TESLA | Model X | 03/16 |  | 002 | 5/120 | 64,1 | Nuts M14x1,5 | conic 60° | 19 | x | 10 | AC | Star Five |  | 40 |  | rear |  | check max load
TESLA | Model X | 03/16 |  | 002 | 5/120 | 64,1 | Nuts M14x1,5 | conic 60° | 20 | x | 10 | AC | Star Five |  | 38 |  | rear |  | check max load
TESLA | Model X | 03/16 |  | 002 | 5/120 | 64,1 | Nuts M14x1,5 | conic 60° | 19 | x | 8,5 | AC | Star Five |  | 35 |  |  |  | check max load
TESLA | Model X | 03/16 |  | 002 | 5/120 | 64,1 | Nuts M14x1,5 | conic 60° | 20 | x | 9 | AC | Star Five |  | 38 |  |  |  | check max load
TESLA | Model X | 03/16 |  | 002 | 5/120 | 64,1 | Nuts M14x1,5 | conic 60° | 21 | x | 9 | AC | Star Five |  | 35 |  |  |  | check max load
TESLA | Model X | 03/16 |  | 002 | 5/120 | 64,1 | Nuts M14x1,5 | conic 60° | 20 | x | 10 | A1 Wheels | Starlite T309 |  | 40 |  | rear |  | check max load
TESLA | Model X | 03/16 |  | 002 | 5/120 | 64,1 | Nuts M14x1,5 | conic 60° | 20 | x | 8,5 | A1 Wheels | Starlite T309 |  | 35 |  |  |  | check max load
TESLA | Model X | 03/16 |  | 002 | 5/120 | 64,1 | Nuts M14x1,5 | conic 60° | 19 | x | 9 | AC | Syclone |  | 42 |  |  |  | check max load
TESLA | Model X | 03/16 |  | 002 | 5/120 | 64,1 | Nuts M14x1,5 | conic 60° | 20 | x | 9,5 | AC | Syclone |  | 40 |  |  |  | check max load
TESLA | Model X | 03/16 |  | 002 | 5/120 | 64,1 | Nuts M14x1,5 | conic 60° | 20 | x | 8,5 | AC | Syclone |  | 35 |  |  |  | check max load
TESLA | Model X | 03/16 |  | 002 | 5/120 | 64,1 | Nuts M14x1,5 | conic 60° | 20 | x | 10,5 | SCHMIDT | XS5 |  | 30 |  | rear |  | check max load
TESLA | Model X | 03/16 |  | 002 | 5/120 | 64,1 | Nuts M14x1,5 | conic 60° | 20 | x | 8,5 | SCHMIDT | XS5 |  | 30 |  |  |  | check max load
TESLA | Model X | 03/16 |  | 002 | 5/120 | 64,1 | Nuts M14x1,5 | conic 60° | 20 | x | 9 | SCHMIDT | XS5 |  | 30 |  |  |  | check max load
TESLA | Model X | 03/16 |  | 002 | 5/120 | 64,1 | Nuts M14x1,5 | conic 60° | 19 | x | 9 | SCHMIDT | XS5 |  | 30 |  |  |  | check max load
TESLA | Model X | 03/16 |  | 002 | 5/120 | 64,1 | Nuts M14x1,5 | conic 60° | 20 | x | 11 | ACE | Aria |  | 35 |  | rear |  | check max load
TESLA | Model X | 03/16 |  | 002 | 5/120 | 64,1 | Nuts M14x1,5 | conic 60° | 20 | x | 11 | SCHMIDT | Drago |  | 30 |  | rear |  | check max load
TESLA | Model X | 03/16 |  | 002 | 5/120 | 64,1 | Nuts M14x1,5 | conic 60° | 21 | x | 10,5 | AC | Star Five |  | 25 |  | rear |  | check max load
TESLA | Model X | 03/16 |  | 002 | 5/120 | 64,1 | Nuts M14x1,5 | conic 60° | 22 | x | 11 | SCHMIDT | Rhino |  | 30 |  | rear |  | check max load
TESLA | Model X | 03/16 |  | 002 | 5/120 | 64,1 | Nuts M14x1,5 | conic 60° | 22 | x | 11 | SCHMIDT | CC-Line |  | 30 |  | rear |  | check max load
TESLA | Model X | 03/16 |  | 002 | 5/120 | 64,1 | Nuts M14x1,5 | conic 60° | 19 | x | 8,5 | AC | FF029 |  | 35 |  |  |  | check max load
TESLA | Model X | 03/16 |  | 002 | 5/120 | 64,1 | Nuts M14x1,5 | conic 60° | 19 | x | 8,5 | ACE | AFF02 |  | 35 |  |  |  | check max load
TESLA | Model X | 03/16 |  | 002 | 5/120 | 64,1 | Nuts M14x1,5 | conic 60° | 19 | x | 9,5 | ACE | AFF02 |  | 40 |  | rear |  | check max load
TESLA | Model X | 03/16 |  | 002 | 5/120 | 64,1 | Nuts M14x1,5 | conic 60° | 20 | x | 8,5 | ACE | AFF02 |  | 35 |  |  |  | check max load
TESLA | Model X | 03/16 |  | 002 | 5/120 | 64,1 | Nuts M14x1,5 | conic 60° | 20 | x | 9 | ACE | AFF02 |  | 25 |  |  |  | check max load
TESLA | Model X | 03/16 |  | 002 | 5/120 | 64,1 | Nuts M14x1,5 | conic 60° | 20 | x | 10 | ACE | AFF02 |  | 40 |  | rear |  | check max load
TOYOTA | 4 Runner | 06/90 | 04/96 | N13 | 6/139.7 | 110.1 | Nuts M12x1,5 | conic 60° | 22 | x | 9,5 | SCHMIDT | CC-Line |  | 15
TOYOTA | 4 Runner | 06/90 | 04/96 | N13 | 6/139.7 | 110.1 | Nuts M12x1,5 | conic 60° | 18 | x | 8,5 | KOSEI | Defender |  | 20
TOYOTA | 4 Runner | 06/90 | 04/96 | N13 | 6/139.7 | 110.1 | Nuts M12x1,5 | conic 60° | 20 | x | 9 | AC | Ranger |  | 20
TOYOTA | 4 Runner | 06/90 | 04/96 | N13 | 6/139.7 | 110.1 | Nuts M12x1,5 | conic 60° | 20 | x | 9 | SCHMIDT | Rhino |  | 15
TOYOTA | Auris | 01/07 |  | E15J, E15UT | 5/114.3 | 60.1 | Nuts M12x1,5 | conic 60° | 19 | x | 8,5 | ACE | Devotion |  | 45
TOYOTA | Auris | 01/07 |  | E15J, E15UT | 5/114.3 | 60.1 | Nuts M12x1,5 | conic 60° | 19 | x | 8,5 | SCHMIDT | Drago |  | 40
TOYOTA | Auris | 01/07 |  | E15J, E15UT | 5/114.3 | 60.1 | Nuts M12x1,5 | conic 60° | 19 | x | 8,5 | ACE | Driven |  | 45
TOYOTA | Auris | 01/07 |  | E15J, E15UT | 5/114.3 | 60.1 | Nuts M12x1,5 | conic 60° | 19 | x | 8,5 | SCHMIDT | Gambit |  | 40
TOYOTA | Auris | 01/07 |  | E15J, E15UT | 5/114.3 | 60.1 | Nuts M12x1,5 | conic 60° | 18 | x | 8 | ADVAN | GT |  | 45
TOYOTA | Auris | 01/07 |  | E15J, E15UT | 5/114.3 | 60.1 | Nuts M12x1,5 | conic 60° | 18 | x | 8,5 | ADVAN | GT |  | 45
TOYOTA | Auris | 01/07 |  | E15J, E15UT | 5/114.3 | 60.1 | Nuts M12x1,5 | conic 60° | 19 | x | 8,5 | ADVAN | GT |  | 38
TOYOTA | Auris | 01/07 |  | E15J, E15UT | 5/114.3 | 60.1 | Nuts M12x1,5 | conic 60° | 18 | x | 8 | ADVAN | GT Premium |  | 45
TOYOTA | Auris | 01/07 |  | E15J, E15UT | 5/114.3 | 60.1 | Nuts M12x1,5 | conic 60° | 18 | x | 8,5 | ADVAN | GT Premium |  | 45
TOYOTA | Auris | 01/07 |  | E15J, E15UT | 5/114.3 | 60.1 | Nuts M12x1,5 | conic 60° | 19 | x | 8,5 | ADVAN | GT Premium |  | 38
TOYOTA | Auris | 01/07 |  | E15J, E15UT | 5/114.3 | 60.1 | Nuts M12x1,5 | conic 60° | 19 | x | 8,5 | ACE | Mandalay |  | 45
TOYOTA | Auris | 01/07 |  | E15J, E15UT | 5/114.3 | 60.1 | Nuts M12x1,5 | conic 60° | 16 | x | 7 | AC | Mesh |  | 35 |  |  |  | * floating bolts
TOYOTA | Auris | 01/07 |  | E15J, E15UT | 5/114.3 | 60.1 | Nuts M12x1,5 | conic 60° | 17 | x | 7,5 | AC | Mesh |  | 35
TOYOTA | Auris | 01/07 |  | E15J, E15UT | 5/114.3 | 60.1 | Nuts M12x1,5 | conic 60° | 18 | x | 8,5 | AC | Mesh |  | 35
TOYOTA | Auris | 01/07 |  | E15J, E15UT | 5/114.3 | 60.1 | Nuts M12x1,5 | conic 60° | 19 | x | 8,5 | AC | Mesh |  | 45 |  |  |  | * floating bolts
TOYOTA | Auris | 01/07 |  | E15J, E15UT | 5/114.3 | 60.1 | Nuts M12x1,5 | conic 60° | 17 | x | 7,5 | AC | Phoenix |  | 35
TOYOTA | Auris | 01/07 |  | E15J, E15UT | 5/114.3 | 60.1 | Nuts M12x1,5 | conic 60° | 18 | x | 8 | AC | Phoenix |  | 35
TOYOTA | Auris | 01/07 |  | E15J, E15UT | 5/114.3 | 60.1 | Nuts M12x1,5 | conic 60° | 19 | x | 8,5 | AC | Phoenix |  | 35
TOYOTA | Auris | 01/07 |  | E15J, E15UT | 5/114.3 | 60.1 | Nuts M12x1,5 | conic 60° | 15 | x | 6,5 | ACE | Planet |  | 38 | ASA check type! |  | only 15"OE
TOYOTA | Auris | 01/07 |  | E15J, E15UT | 5/114.3 | 60.1 | Nuts M12x1,5 | conic 60° | 16 | x | 7 | ACE | Planet |  | 40 | ASA check type!
TOYOTA | Auris | 01/07 |  | E15J, E15UT | 5/114.3 | 60.1 | Nuts M12x1,5 | conic 60° | 17 | x | 7 | ACE | Planet |  | 40 | ASA check type!
TOYOTA | Auris | 01/07 |  | E15J, E15UT | 5/114.3 | 60.1 | Nuts M12x1,5 | conic 60° | 18 | x | 8,5 | ACE | Planet |  | 45 | ASA check type!
TOYOTA | Auris | 01/07 |  | E15J, E15UT | 5/114.3 | 60.1 | Nuts M12x1,5 | conic 60° | 19 | x | 8,5 | ACE | Planet |  | 45
TOYOTA | Auris | 01/07 |  | E15J, E15UT | 5/114.3 | 60.1 | Nuts M12x1,5 | conic 60° | 17 | x | 7 | ACE | Planet edition |  | 40 | ASA check type!
TOYOTA | Auris | 01/07 |  | E15J, E15UT | 5/114.3 | 60.1 | Nuts M12x1,5 | conic 60° | 18 | x | 8,5 | ACE | Planet edition |  | 45 | ASA check type!
TOYOTA | Auris | 01/07 |  | E15J, E15UT | 5/114.3 | 60.1 | Nuts M12x1,5 | conic 60° | 19 | x | 8,5 | ACE | Planet edition |  | 45
TOYOTA | Auris | 01/07 |  | E15J, E15UT | 5/114.3 | 60.1 | Nuts M12x1,5 | conic 60° | 17 | x | 7 | ADVAN | RC III |  | 45
TOYOTA | Auris | 01/07 |  | E15J, E15UT | 5/114.3 | 60.1 | Nuts M12x1,5 | conic 60° | 17 | x | 8 | ADVAN | RC III |  | 38
TOYOTA | Auris | 01/07 |  | E15J, E15UT | 5/114.3 | 60.1 | Nuts M12x1,5 | conic 60° | 17 | x | 8 | ADVAN | RG III |  | 38
TOYOTA | Auris | 01/07 |  | E15J, E15UT | 5/114.3 | 60.1 | Nuts M12x1,5 | conic 60° | 18 | x | 8 | ADVAN | RG III |  | 45
TOYOTA | Auris | 01/07 |  | E15J, E15UT | 5/114.3 | 60.1 | Nuts M12x1,5 | conic 60° | 18 | x | 8,5 | ADVAN | RG III |  | 45
TOYOTA | Auris | 01/07 |  | E15J, E15UT | 5/114.3 | 60.1 | Nuts M12x1,5 | conic 60° | 19 | x | 8,5 | ADVAN | RG III |  | 38
TOYOTA | Auris | 01/07 |  | E15J, E15UT | 5/114.3 | 60.1 | Nuts M12x1,5 | conic 60° | 19 | x | 8,5 | SCHMIDT | Rhino |  | 40
TOYOTA | Auris | 01/07 |  | E15J, E15UT | 5/114.3 | 60.1 | Nuts M12x1,5 | conic 60° | 19 | x | 8,5 | ACE | Rio |  | 40 |  |  |  | * floating bolts
TOYOTA | Auris | 01/07 |  | E15J, E15UT | 5/114.3 | 60.1 | Nuts M12x1,5 | conic 60° | 17 | x | 8 | ADVAN | RS II |  | 37
TOYOTA | Auris | 01/07 |  | E15J, E15UT | 5/114.3 | 60.1 | Nuts M12x1,5 | conic 60° | 18 | x | 8 | ADVAN | RS II |  | 45
TOYOTA | Auris | 01/07 |  | E15J, E15UT | 5/114.3 | 60.1 | Nuts M12x1,5 | conic 60° | 18 | x | 8,5 | ADVAN | RS II |  | 40
TOYOTA | Auris | 01/07 |  | E15J, E15UT | 5/114.3 | 60.1 | Nuts M12x1,5 | conic 60° | 19 | x | 8,5 | ADVAN | RS II |  | 38
TOYOTA | Auris | 01/07 |  | E15J, E15UT | 5/114.3 | 60.1 | Nuts M12x1,5 | conic 60° | 17 | x | 8 | ADVAN | RS-D |  | 38
TOYOTA | Auris | 01/07 |  | E15J, E15UT | 5/114.3 | 60.1 | Nuts M12x1,5 | conic 60° | 18 | x | 8 | ADVAN | RS-D |  | 37
TOYOTA | Auris | 01/07 |  | E15J, E15UT | 5/114.3 | 60.1 | Nuts M12x1,5 | conic 60° | 19 | x | 8,5 | ADVAN | RS-DF |  | 38
TOYOTA | Auris | 01/07 |  | E15J, E15UT | 5/114.3 | 60.1 | Nuts M12x1,5 | conic 60° | 17 | x | 8 | ADVAN | RT |  | 45
TOYOTA | Auris | 01/07 |  | E15J, E15UT | 5/114.3 | 60.1 | Nuts M12x1,5 | conic 60° | 18 | x | 8 | ADVAN | RT |  | 45
TOYOTA | Auris | 01/07 |  | E15J, E15UT | 5/114.3 | 60.1 | Nuts M12x1,5 | conic 60° | 16 | x | 7 | ADVAN | RZ |  | 35
TOYOTA | Auris | 01/07 |  | E15J, E15UT | 5/114.3 | 60.1 | Nuts M12x1,5 | conic 60° | 17 | x | 8 | ADVAN | RZ |  | 37
TOYOTA | Auris | 01/07 |  | E15J, E15UT | 5/114.3 | 60.1 | Nuts M12x1,5 | conic 60° | 18 | x | 8 | ADVAN | RZ |  | 37
TOYOTA | Auris | 01/07 |  | E15J, E15UT | 5/114.3 | 60.1 | Nuts M12x1,5 | conic 60° | 18 | x | 8,5 | ADVAN | RZ |  | 45
TOYOTA | Auris | 01/07 |  | E15J, E15UT | 5/114.3 | 60.1 | Nuts M12x1,5 | conic 60° | 17 | x | 8 | ADVAN | RZ II |  | 37
TOYOTA | Auris | 01/07 |  | E15J, E15UT | 5/114.3 | 60.1 | Nuts M12x1,5 | conic 60° | 18 | x | 8 | ADVAN | RZ II |  | 44
TOYOTA | Auris | 01/07 |  | E15J, E15UT | 5/114.3 | 60.1 | Nuts M12x1,5 | conic 60° | 18 | x | 8,5 | ADVAN | RZ II |  | 38
TOYOTA | Auris | 01/07 |  | E15J, E15UT | 5/114.3 | 60.1 | Nuts M12x1,5 | conic 60° | 19 | x | 8 | ADVAN | RZ II |  | 44
TOYOTA | Auris | 01/07 |  | E15J, E15UT | 5/114.3 | 60.1 | Nuts M12x1,5 | conic 60° | 19 | x | 8,5 | ADVAN | RZ II |  | 38
TOYOTA | Auris | 01/07 |  | E15J, E15UT | 5/114.3 | 60.1 | Nuts M12x1,5 | conic 60° | 18 | x | 8 | ADVAN | RZ-DF |  | 38
TOYOTA | Auris | 01/07 |  | E15J, E15UT | 5/114.3 | 60.1 | Nuts M12x1,5 | conic 60° | 19 | x | 8,5 | ADVAN | RZ-DF |  | 38
TOYOTA | Auris | 01/07 |  | E15J, E15UT | 5/114.3 | 60.1 | Nuts M12x1,5 | conic 60° | 18 | x | 7,5 | WEDS | SA10R |  | 35
TOYOTA | Auris | 01/07 |  | E15J, E15UT | 5/114.3 | 60.1 | Nuts M12x1,5 | conic 60° | 18 | x | 8,5 | WEDS | SA10R |  | 35
TOYOTA | Auris | 01/07 |  | E15J, E15UT | 5/114.3 | 60.1 | Nuts M12x1,5 | conic 60° | 16 | x | 7 | WEDS | SA72R |  | 42
TOYOTA | Auris | 01/07 |  | E15J, E15UT | 5/114.3 | 60.1 | Nuts M12x1,5 | conic 60° | 18 | x | 7,5 | WEDS | SA72R |  | 35
TOYOTA | Auris | 01/07 |  | E15J, E15UT | 5/114.3 | 60.1 | Nuts M12x1,5 | conic 60° | 18 | x | 8,5 | WEDS | SA72R |  | 35
TOYOTA | Auris | 01/07 |  | E15J, E15UT | 5/114.3 | 60.1 | Nuts M12x1,5 | conic 60° | 17 | x | 7 | WEDS | SA72R |  | 48
TOYOTA | Auris | 01/07 |  | E15J, E15UT | 5/114.3 | 60.1 | Nuts M12x1,5 | conic 60° | 18 | x | 8 | SCHMIDT | Shift |  | 35
TOYOTA | Auris | 01/07 |  | E15J, E15UT | 5/114.3 | 60.1 | Nuts M12x1,5 | conic 60° | 19 | x | 8,5 | SCHMIDT | Shift |  | 45
TOYOTA | Auris | 01/07 |  | E15J, E15UT | 5/114.3 | 60.1 | Nuts M12x1,5 | conic 60° | 18 | x | 8,5 | AC | Star Five |  | 40
TOYOTA | Auris | 01/07 |  | E15J, E15UT | 5/114.3 | 60.1 | Nuts M12x1,5 | conic 60° | 19 | x | 8,5 | AC | Star Five |  | 40
TOYOTA | Auris | 01/07 |  | E15J, E15UT | 5/114.3 | 60.1 | Nuts M12x1,5 | conic 60° | 18 | x | 8 | ADVAN | TC III |  | 38
TOYOTA | Auris | 01/07 |  | E15J, E15UT | 5/114.3 | 60.1 | Nuts M12x1,5 | conic 60° | 18 | x | 8,5 | ADVAN | TC III |  | 45
TOYOTA | Auris | 01/07 |  | E15J, E15UT | 5/114.3 | 60.1 | Nuts M12x1,5 | conic 60° | 16 | x | 6,5 | A1 Wheels | Twinspoke-5 |  | 45 | asa 2A check OE dim.
TOYOTA | Auris | 01/07 |  | E15J, E15UT | 5/114.3 | 60.1 | Nuts M12x1,5 | conic 60° | 18 | x | 8,5 | SCHMIDT | XS5 |  | 40
TOYOTA | Auris | 01/07 |  | E15J, E15UT | 5/114.3 | 60.1 | Nuts M12x1,5 | conic 60° | 16 | x | 7 | WEDS | SA20R |  | 42
TOYOTA | Auris | 01/07 |  | E15J, E15UT | 5/114.3 | 60.1 | Nuts M12x1,5 | conic 60° | 18 | x | 7,5 | WEDS | SA20R |  | 35
TOYOTA | Auris | 01/07 |  | E15J, E15UT | 5/114.3 | 60.1 | Nuts M12x1,5 | conic 60° | 18 | x | 8,5 | WEDS | SA20R |  | 35
TOYOTA | Auris | 01/07 |  | E15J, E15UT | 5/114.3 | 60.1 | Nuts M12x1,5 | conic 60° | 17 | x | 7 | WEDS | SA20R |  | 48
TOYOTA | Auris | 01/07 |  | E15J, E15UT | 5/114.3 | 60.1 | Nuts M12x1,5 | conic 60° | 18 | x | 7,5 | WEDS | RN05M |  | 45
TOYOTA | Auris | 01/07 |  | E15J, E15UT | 5/114.3 | 60.1 | Nuts M12x1,5 | conic 60° | 18 | x | 8 | WEDS | RN05M |  | 45
TOYOTA | Auris | 01/07 |  | E15J, E15UT | 5/114.3 | 60.1 | Nuts M12x1,5 | conic 60° | 18 | x | 8,5 | WEDS | RN05M |  | 38
TOYOTA | Auris | 01/07 |  | E15J, E15UT | 5/114.3 | 60.1 | Nuts M12x1,5 | conic 60° | 18 | x | 8 | AC | FF029 |  | 42
TOYOTA | Auris | 01/07 |  | E15J, E15UT | 5/114.3 | 60.1 | Nuts M12x1,5 | conic 60° | 19 | x | 8,5 | AC | FF029 |  | 45
TOYOTA | Auris | 01/07 |  | E15J, E15UT | 5/114.3 | 60.1 | Nuts M12x1,5 | conic 60° | 18 | x | 8 | ADVAN | RG-D2 |  | 44
TOYOTA | Auris | 01/07 |  | E15J, E15UT | 5/114.3 | 60.1 | Nuts M12x1,5 | conic 60° | 18 | x | 8,5 | ADVAN | RG-D2 |  | 45
TOYOTA | Auris | 01/07 |  | E15J, E15UT | 5/114.3 | 60.1 | Nuts M12x1,5 | conic 60° | 18 | x | 8,5 | ADVAN | RS-DF Progressive |  | 45
TOYOTA | Auris | 01/07 |  | E15J, E15UT | 5/114.3 | 60.1 | Nuts M12x1,5 | conic 60° | 18 | x | 8 | ADVAN | RS-DF Progressive |  | 44
TOYOTA | Auris | 01/07 |  | E15J, E15UT | 5/114.3 | 60.1 | Nuts M12x1,5 | conic 60° | 19 | x | 8,5 | ACE | AFF02 |  | 45
TOYOTA | Auris Hybrid | 01/11 |  | HE15U(a) | 5/114.3 | 60.1 | Nuts M12x1,5 | conic 60° | 19 | x | 8,5 | ACE | Devotion |  | 45
TOYOTA | Auris Hybrid | 01/11 |  | HE15U(a) | 5/114.3 | 60.1 | Nuts M12x1,5 | conic 60° | 19 | x | 8,5 | SCHMIDT | Drago |  | 40
TOYOTA | Auris Hybrid | 01/11 |  | HE15U(a) | 5/114.3 | 60.1 | Nuts M12x1,5 | conic 60° | 19 | x | 8,5 | ACE | Driven |  | 45
TOYOTA | Auris Hybrid | 01/11 |  | HE15U(a) | 5/114.3 | 60.1 | Nuts M12x1,5 | conic 60° | 19 | x | 8,5 | SCHMIDT | Gambit |  | 40
TOYOTA | Auris Hybrid | 01/11 |  | HE15U(a) | 5/114.3 | 60.1 | Nuts M12x1,5 | conic 60° | 18 | x | 8 | ADVAN | GT |  | 45
TOYOTA | Auris Hybrid | 01/11 |  | HE15U(a) | 5/114.3 | 60.1 | Nuts M12x1,5 | conic 60° | 18 | x | 8,5 | ADVAN | GT |  | 45
TOYOTA | Auris Hybrid | 01/11 |  | HE15U(a) | 5/114.3 | 60.1 | Nuts M12x1,5 | conic 60° | 19 | x | 8,5 | ADVAN | GT |  | 38
TOYOTA | Auris Hybrid | 01/11 |  | HE15U(a) | 5/114.3 | 60.1 | Nuts M12x1,5 | conic 60° | 18 | x | 8 | ADVAN | GT Premium |  | 45
TOYOTA | Auris Hybrid | 01/11 |  | HE15U(a) | 5/114.3 | 60.1 | Nuts M12x1,5 | conic 60° | 18 | x | 8,5 | ADVAN | GT Premium |  | 45
TOYOTA | Auris Hybrid | 01/11 |  | HE15U(a) | 5/114.3 | 60.1 | Nuts M12x1,5 | conic 60° | 19 | x | 8,5 | ADVAN | GT Premium |  | 38
TOYOTA | Auris Hybrid | 01/11 |  | HE15U(a) | 5/114.3 | 60.1 | Nuts M12x1,5 | conic 60° | 19 | x | 8,5 | ACE | Mandalay |  | 45
TOYOTA | Auris Hybrid | 01/11 |  | HE15U(a) | 5/114.3 | 60.1 | Nuts M12x1,5 | conic 60° | 16 | x | 7 | AC | Mesh |  | 35 |  |  |  | * floating bolts
TOYOTA | Auris Hybrid | 01/11 |  | HE15U(a) | 5/114.3 | 60.1 | Nuts M12x1,5 | conic 60° | 17 | x | 7,5 | AC | Mesh |  | 35
TOYOTA | Auris Hybrid | 01/11 |  | HE15U(a) | 5/114.3 | 60.1 | Nuts M12x1,5 | conic 60° | 18 | x | 8,5 | AC | Mesh |  | 35
TOYOTA | Auris Hybrid | 01/11 |  | HE15U(a) | 5/114.3 | 60.1 | Nuts M12x1,5 | conic 60° | 19 | x | 8,5 | AC | Mesh |  | 45 |  |  |  | * floating bolts
TOYOTA | Auris Hybrid | 01/11 |  | HE15U(a) | 5/114.3 | 60.1 | Nuts M12x1,5 | conic 60° | 17 | x | 7,5 | AC | Phoenix |  | 35
TOYOTA | Auris Hybrid | 01/11 |  | HE15U(a) | 5/114.3 | 60.1 | Nuts M12x1,5 | conic 60° | 18 | x | 8 | AC | Phoenix |  | 35
TOYOTA | Auris Hybrid | 01/11 |  | HE15U(a) | 5/114.3 | 60.1 | Nuts M12x1,5 | conic 60° | 19 | x | 8,5 | AC | Phoenix |  | 35
TOYOTA | Auris Hybrid | 01/11 |  | HE15U(a) | 5/114.3 | 60.1 | Nuts M12x1,5 | conic 60° | 16 | x | 7 | ACE | Planet |  | 40 | ASA check type!
TOYOTA | Auris Hybrid | 01/11 |  | HE15U(a) | 5/114.3 | 60.1 | Nuts M12x1,5 | conic 60° | 17 | x | 7 | ACE | Planet |  | 40 | ASA check type!
TOYOTA | Auris Hybrid | 01/11 |  | HE15U(a) | 5/114.3 | 60.1 | Nuts M12x1,5 | conic 60° | 18 | x | 8,5 | ACE | Planet |  | 45 | ASA check type!
TOYOTA | Auris Hybrid | 01/11 |  | HE15U(a) | 5/114.3 | 60.1 | Nuts M12x1,5 | conic 60° | 19 | x | 8,5 | ACE | Planet |  | 45
TOYOTA | Auris Hybrid | 01/11 |  | HE15U(a) | 5/114.3 | 60.1 | Nuts M12x1,5 | conic 60° | 17 | x | 7 | ACE | Planet edition |  | 40 | ASA check type!
TOYOTA | Auris Hybrid | 01/11 |  | HE15U(a) | 5/114.3 | 60.1 | Nuts M12x1,5 | conic 60° | 18 | x | 8,5 | ACE | Planet edition |  | 45 | ASA check type!
TOYOTA | Auris Hybrid | 01/11 |  | HE15U(a) | 5/114.3 | 60.1 | Nuts M12x1,5 | conic 60° | 19 | x | 8,5 | ACE | Planet edition |  | 45
TOYOTA | Auris Hybrid | 01/11 |  | HE15U(a) | 5/114.3 | 60.1 | Nuts M12x1,5 | conic 60° | 17 | x | 7 | ADVAN | RC III |  | 45
TOYOTA | Auris Hybrid | 01/11 |  | HE15U(a) | 5/114.3 | 60.1 | Nuts M12x1,5 | conic 60° | 17 | x | 8 | ADVAN | RC III |  | 38
TOYOTA | Auris Hybrid | 01/11 |  | HE15U(a) | 5/114.3 | 60.1 | Nuts M12x1,5 | conic 60° | 17 | x | 8 | ADVAN | RG III |  | 38
TOYOTA | Auris Hybrid | 01/11 |  | HE15U(a) | 5/114.3 | 60.1 | Nuts M12x1,5 | conic 60° | 18 | x | 8 | ADVAN | RG III |  | 45
TOYOTA | Auris Hybrid | 01/11 |  | HE15U(a) | 5/114.3 | 60.1 | Nuts M12x1,5 | conic 60° | 18 | x | 8,5 | ADVAN | RG III |  | 45
TOYOTA | Auris Hybrid | 01/11 |  | HE15U(a) | 5/114.3 | 60.1 | Nuts M12x1,5 | conic 60° | 19 | x | 8,5 | ADVAN | RG III |  | 38
TOYOTA | Auris Hybrid | 01/11 |  | HE15U(a) | 5/114.3 | 60.1 | Nuts M12x1,5 | conic 60° | 19 | x | 8,5 | SCHMIDT | Rhino |  | 40
TOYOTA | Auris Hybrid | 01/11 |  | HE15U(a) | 5/114.3 | 60.1 | Nuts M12x1,5 | conic 60° | 19 | x | 8,5 | ACE | Rio |  | 40 |  |  |  | * floating bolts
TOYOTA | Auris Hybrid | 01/11 |  | HE15U(a) | 5/114.3 | 60.1 | Nuts M12x1,5 | conic 60° | 17 | x | 8 | ADVAN | RS II |  | 37
TOYOTA | Auris Hybrid | 01/11 |  | HE15U(a) | 5/114.3 | 60.1 | Nuts M12x1,5 | conic 60° | 18 | x | 8 | ADVAN | RS II |  | 45
TOYOTA | Auris Hybrid | 01/11 |  | HE15U(a) | 5/114.3 | 60.1 | Nuts M12x1,5 | conic 60° | 18 | x | 8,5 | ADVAN | RS II |  | 40
TOYOTA | Auris Hybrid | 01/11 |  | HE15U(a) | 5/114.3 | 60.1 | Nuts M12x1,5 | conic 60° | 19 | x | 8,5 | ADVAN | RS II |  | 38
TOYOTA | Auris Hybrid | 01/11 |  | HE15U(a) | 5/114.3 | 60.1 | Nuts M12x1,5 | conic 60° | 17 | x | 8 | ADVAN | RS-D |  | 38
TOYOTA | Auris Hybrid | 01/11 |  | HE15U(a) | 5/114.3 | 60.1 | Nuts M12x1,5 | conic 60° | 18 | x | 8 | ADVAN | RS-D |  | 37
TOYOTA | Auris Hybrid | 01/11 |  | HE15U(a) | 5/114.3 | 60.1 | Nuts M12x1,5 | conic 60° | 19 | x | 8,5 | ADVAN | RS-DF |  | 38
TOYOTA | Auris Hybrid | 01/11 |  | HE15U(a) | 5/114.3 | 60.1 | Nuts M12x1,5 | conic 60° | 17 | x | 8 | ADVAN | RT |  | 45
TOYOTA | Auris Hybrid | 01/11 |  | HE15U(a) | 5/114.3 | 60.1 | Nuts M12x1,5 | conic 60° | 18 | x | 8 | ADVAN | RT |  | 45
TOYOTA | Auris Hybrid | 01/11 |  | HE15U(a) | 5/114.3 | 60.1 | Nuts M12x1,5 | conic 60° | 16 | x | 7 | ADVAN | RZ |  | 35
TOYOTA | Auris Hybrid | 01/11 |  | HE15U(a) | 5/114.3 | 60.1 | Nuts M12x1,5 | conic 60° | 17 | x | 8 | ADVAN | RZ |  | 37
TOYOTA | Auris Hybrid | 01/11 |  | HE15U(a) | 5/114.3 | 60.1 | Nuts M12x1,5 | conic 60° | 18 | x | 8 | ADVAN | RZ |  | 37
TOYOTA | Auris Hybrid | 01/11 |  | HE15U(a) | 5/114.3 | 60.1 | Nuts M12x1,5 | conic 60° | 18 | x | 8,5 | ADVAN | RZ |  | 45
TOYOTA | Auris Hybrid | 01/11 |  | HE15U(a) | 5/114.3 | 60.1 | Nuts M12x1,5 | conic 60° | 17 | x | 8 | ADVAN | RZ II |  | 37
TOYOTA | Auris Hybrid | 01/11 |  | HE15U(a) | 5/114.3 | 60.1 | Nuts M12x1,5 | conic 60° | 18 | x | 8 | ADVAN | RZ II |  | 44
TOYOTA | Auris Hybrid | 01/11 |  | HE15U(a) | 5/114.3 | 60.1 | Nuts M12x1,5 | conic 60° | 18 | x | 8,5 | ADVAN | RZ II |  | 38
TOYOTA | Auris Hybrid | 01/11 |  | HE15U(a) | 5/114.3 | 60.1 | Nuts M12x1,5 | conic 60° | 19 | x | 8 | ADVAN | RZ II |  | 44
TOYOTA | Auris Hybrid | 01/11 |  | HE15U(a) | 5/114.3 | 60.1 | Nuts M12x1,5 | conic 60° | 19 | x | 8,5 | ADVAN | RZ II |  | 38
TOYOTA | Auris Hybrid | 01/11 |  | HE15U(a) | 5/114.3 | 60.1 | Nuts M12x1,5 | conic 60° | 18 | x | 8 | ADVAN | RZ-DF |  | 38
TOYOTA | Auris Hybrid | 01/11 |  | HE15U(a) | 5/114.3 | 60.1 | Nuts M12x1,5 | conic 60° | 19 | x | 8,5 | ADVAN | RZ-DF |  | 38
TOYOTA | Auris Hybrid | 01/11 |  | HE15U(a) | 5/114.3 | 60.1 | Nuts M12x1,5 | conic 60° | 18 | x | 7,5 | WEDS | SA10R |  | 35
TOYOTA | Auris Hybrid | 01/11 |  | HE15U(a) | 5/114.3 | 60.1 | Nuts M12x1,5 | conic 60° | 18 | x | 8,5 | WEDS | SA10R |  | 35
TOYOTA | Auris Hybrid | 01/11 |  | HE15U(a) | 5/114.3 | 60.1 | Nuts M12x1,5 | conic 60° | 16 | x | 7 | WEDS | SA72R |  | 42
TOYOTA | Auris Hybrid | 01/11 |  | HE15U(a) | 5/114.3 | 60.1 | Nuts M12x1,5 | conic 60° | 18 | x | 7,5 | WEDS | SA72R |  | 35
TOYOTA | Auris Hybrid | 01/11 |  | HE15U(a) | 5/114.3 | 60.1 | Nuts M12x1,5 | conic 60° | 18 | x | 8,5 | WEDS | SA72R |  | 35
TOYOTA | Auris Hybrid | 01/11 |  | HE15U(a) | 5/114.3 | 60.1 | Nuts M12x1,5 | conic 60° | 17 | x | 7 | WEDS | SA72R |  | 48
TOYOTA | Auris Hybrid | 01/11 |  | HE15U(a) | 5/114.3 | 60.1 | Nuts M12x1,5 | conic 60° | 18 | x | 8 | SCHMIDT | Shift |  | 35
TOYOTA | Auris Hybrid | 01/11 |  | HE15U(a) | 5/114.3 | 60.1 | Nuts M12x1,5 | conic 60° | 19 | x | 8,5 | SCHMIDT | Shift |  | 45
TOYOTA | Auris Hybrid | 01/11 |  | HE15U(a) | 5/114.3 | 60.1 | Nuts M12x1,5 | conic 60° | 18 | x | 8,5 | AC | Star Five |  | 40
TOYOTA | Auris Hybrid | 01/11 |  | HE15U(a) | 5/114.3 | 60.1 | Nuts M12x1,5 | conic 60° | 19 | x | 8,5 | AC | Star Five |  | 40
TOYOTA | Auris Hybrid | 01/11 |  | HE15U(a) | 5/114.3 | 60.1 | Nuts M12x1,5 | conic 60° | 18 | x | 8 | ADVAN | TC III |  | 38
TOYOTA | Auris Hybrid | 01/11 |  | HE15U(a) | 5/114.3 | 60.1 | Nuts M12x1,5 | conic 60° | 18 | x | 8,5 | ADVAN | TC III |  | 45
TOYOTA | Auris Hybrid | 01/11 |  | HE15U(a) | 5/114.3 | 60.1 | Nuts M12x1,5 | conic 60° | 16 | x | 6,5 | A1 Wheels | Twinspoke-5 |  | 45 | asa 2A check OE dim.
TOYOTA | Auris Hybrid | 01/11 |  | HE15U(a) | 5/114.3 | 60.1 | Nuts M12x1,5 | conic 60° | 18 | x | 8,5 | SCHMIDT | XS5 |  | 40
TOYOTA | Auris Hybrid | 01/11 |  | HE15U(a) | 5/114.3 | 60.1 | Nuts M12x1,5 | conic 60° | 16 | x | 7 | WEDS | SA20R |  | 42
TOYOTA | Auris Hybrid | 01/11 |  | HE15U(a) | 5/114.3 | 60.1 | Nuts M12x1,5 | conic 60° | 18 | x | 7,5 | WEDS | SA20R |  | 35
TOYOTA | Auris Hybrid | 01/11 |  | HE15U(a) | 5/114.3 | 60.1 | Nuts M12x1,5 | conic 60° | 18 | x | 8,5 | WEDS | SA20R |  | 35
TOYOTA | Auris Hybrid | 01/11 |  | HE15U(a) | 5/114.3 | 60.1 | Nuts M12x1,5 | conic 60° | 17 | x | 7 | WEDS | SA20R |  | 48
TOYOTA | Auris Hybrid | 01/11 |  | HE15U(a) | 5/114.3 | 60.1 | Nuts M12x1,5 | conic 60° | 18 | x | 7,5 | WEDS | RN05M |  | 45
TOYOTA | Auris Hybrid | 01/11 |  | HE15U(a) | 5/114.3 | 60.1 | Nuts M12x1,5 | conic 60° | 18 | x | 8 | WEDS | RN05M |  | 45
TOYOTA | Auris Hybrid | 01/11 |  | HE15U(a) | 5/114.3 | 60.1 | Nuts M12x1,5 | conic 60° | 18 | x | 8,5 | WEDS | RN05M |  | 38
TOYOTA | Auris Hybrid | 01/11 |  | HE15U(a) | 5/114.3 | 60.1 | Nuts M12x1,5 | conic 60° | 18 | x | 8 | AC | FF029 |  | 42
TOYOTA | Auris Hybrid | 01/11 |  | HE15U(a) | 5/114.3 | 60.1 | Nuts M12x1,5 | conic 60° | 19 | x | 8,5 | AC | FF029 |  | 45
TOYOTA | Auris Hybrid | 01/11 |  | HE15U(a) | 5/114.3 | 60.1 | Nuts M12x1,5 | conic 60° | 18 | x | 8 | ADVAN | RG-D2 |  | 44
TOYOTA | Auris Hybrid | 01/11 |  | HE15U(a) | 5/114.3 | 60.1 | Nuts M12x1,5 | conic 60° | 18 | x | 8,5 | ADVAN | RG-D2 |  | 45
TOYOTA | Auris Hybrid | 01/11 |  | HE15U(a) | 5/114.3 | 60.1 | Nuts M12x1,5 | conic 60° | 18 | x | 8,5 | ADVAN | RS-DF Progressive |  | 45
TOYOTA | Auris Hybrid | 01/11 |  | HE15U(a) | 5/114.3 | 60.1 | Nuts M12x1,5 | conic 60° | 18 | x | 8 | ADVAN | RS-DF Progressive |  | 44
TOYOTA | Auris Hybrid | 01/11 |  | HE15U(a) | 5/114.3 | 60.1 | Nuts M12x1,5 | conic 60° | 19 | x | 8,5 | ACE | AFF02 |  | 45
TOYOTA | Avensis | 01/09 |  | T27 | 5/114.3 | 60.1 | Nuts M12x1,5 | conic 60° | 20 | x | 8,5 | ACE | Devotion |  | 40
TOYOTA | Avensis | 01/09 |  | T27 | 5/114.3 | 60.1 | Nuts M12x1,5 | conic 60° | 19 | x | 8,5 | ACE | Devotion |  | 45
TOYOTA | Avensis | 01/09 |  | T27 | 5/114.3 | 60.1 | Nuts M12x1,5 | conic 60° | 19 | x | 8,5 | SCHMIDT | Drago |  | 40
TOYOTA | Avensis | 01/09 |  | T27 | 5/114.3 | 60.1 | Nuts M12x1,5 | conic 60° | 19 | x | 8,5 | ACE | Driven |  | 45
TOYOTA | Avensis | 01/09 |  | T27 | 5/114.3 | 60.1 | Nuts M12x1,5 | conic 60° | 20 | x | 8,5 | SCHMIDT | Gambit |  | 40
TOYOTA | Avensis | 01/09 |  | T27 | 5/114.3 | 60.1 | Nuts M12x1,5 | conic 60° | 19 | x | 8,5 | SCHMIDT | Gambit |  | 40
TOYOTA | Avensis | 01/09 |  | T27 | 5/114.3 | 60.1 | Nuts M12x1,5 | conic 60° | 20 | x | 8,5 | SCHMIDT | Gotham |  | 40
TOYOTA | Avensis | 01/09 |  | T27 | 5/114.3 | 60.1 | Nuts M12x1,5 | conic 60° | 18 | x | 8 | ADVAN | GT |  | 45
TOYOTA | Avensis | 01/09 |  | T27 | 5/114.3 | 60.1 | Nuts M12x1,5 | conic 60° | 18 | x | 8,5 | ADVAN | GT |  | 45
TOYOTA | Avensis | 01/09 |  | T27 | 5/114.3 | 60.1 | Nuts M12x1,5 | conic 60° | 19 | x | 8,5 | ADVAN | GT |  | 38
TOYOTA | Avensis | 01/09 |  | T27 | 5/114.3 | 60.1 | Nuts M12x1,5 | conic 60° | 18 | x | 8 | ADVAN | GT Premium |  | 45
TOYOTA | Avensis | 01/09 |  | T27 | 5/114.3 | 60.1 | Nuts M12x1,5 | conic 60° | 18 | x | 8,5 | ADVAN | GT Premium |  | 45
TOYOTA | Avensis | 01/09 |  | T27 | 5/114.3 | 60.1 | Nuts M12x1,5 | conic 60° | 19 | x | 8,5 | ADVAN | GT Premium |  | 38
TOYOTA | Avensis | 01/09 |  | T27 | 5/114.3 | 60.1 | Nuts M12x1,5 | conic 60° | 20 | x | 8,5 | ACE | Mandalay |  | 40
TOYOTA | Avensis | 01/09 |  | T27 | 5/114.3 | 60.1 | Nuts M12x1,5 | conic 60° | 19 | x | 8,5 | ACE | Mandalay |  | 45
TOYOTA | Avensis | 01/97 | 04/03 | T22 | 5/100 | 54.1 | Nuts M12x1,5 | conic 60° | 16 | x | 7 | AC | Mesh |  | 35
TOYOTA | Avensis | 01/97 | 04/03 | T22 | 5/100 | 54.1 | Nuts M12x1,5 | conic 60° | 17 | x | 7,5 | AC | Mesh |  | 35
TOYOTA | Avensis | 01/09 |  | T27 | 5/114.3 | 60.1 | Nuts M12x1,5 | conic 60° | 16 | x | 7 | AC | Mesh |  | 35 |  |  |  | * floating bolts
TOYOTA | Avensis | 01/09 |  | T27 | 5/114.3 | 60.1 | Nuts M12x1,5 | conic 60° | 17 | x | 7,5 | AC | Mesh |  | 35
TOYOTA | Avensis | 01/09 |  | T27 | 5/114.3 | 60.1 | Nuts M12x1,5 | conic 60° | 18 | x | 8,5 | AC | Mesh |  | 35
TOYOTA | Avensis | 01/09 |  | T27 | 5/114.3 | 60.1 | Nuts M12x1,5 | conic 60° | 19 | x | 8,5 | AC | Mesh |  | 45 |  |  |  | * floating bolts
TOYOTA | Avensis | 01/97 | 04/03 | T22 | 5/100 | 54.1 | Nuts M12x1,5 | conic 60° | 16 | x | 7 | AC | Phoenix |  | 36
TOYOTA | Avensis | 01/97 | 04/03 | T22 | 5/100 | 54.1 | Nuts M12x1,5 | conic 60° | 17 | x | 7,5 | AC | Phoenix |  | 35
TOYOTA | Avensis | 01/97 | 04/03 | T22 | 5/100 | 54.1 | Nuts M12x1,5 | conic 60° | 18 | x | 8 | AC | Phoenix |  | 35
TOYOTA | Avensis | 01/09 |  | T27 | 5/114.3 | 60.1 | Nuts M12x1,5 | conic 60° | 17 | x | 7,5 | AC | Phoenix |  | 35
TOYOTA | Avensis | 01/09 |  | T27 | 5/114.3 | 60.1 | Nuts M12x1,5 | conic 60° | 18 | x | 8 | AC | Phoenix |  | 35
TOYOTA | Avensis | 01/09 |  | T27 | 5/114.3 | 60.1 | Nuts M12x1,5 | conic 60° | 19 | x | 8,5 | AC | Phoenix |  | 35
TOYOTA | Avensis | 01/97 | 04/03 | T22 | 5/100 | 54.1 | Nuts M12x1,5 | conic 60° | 15 | x | 6,5 | ACE | Planet |  | 38
TOYOTA | Avensis | 01/97 | 04/03 | T22 | 5/100 | 54.1 | Nuts M12x1,5 | conic 60° | 16 | x | 7 | ACE | Planet |  | 38
TOYOTA | Avensis | 01/97 | 04/03 | T22 | 5/100 | 54.1 | Nuts M12x1,5 | conic 60° | 17 | x | 7 | ACE | Planet |  | 38
TOYOTA | Avensis | 01/09 |  | T27 | 5/114.3 | 60.1 | Nuts M12x1,5 | conic 60° | 16 | x | 7 | ACE | Planet |  | 40 | ASA check type!
TOYOTA | Avensis | 01/09 |  | T27 | 5/114.3 | 60.1 | Nuts M12x1,5 | conic 60° | 17 | x | 7 | ACE | Planet |  | 40 | ASA check type!
TOYOTA | Avensis | 01/09 |  | T27 | 5/114.3 | 60.1 | Nuts M12x1,5 | conic 60° | 18 | x | 8,5 | ACE | Planet |  | 45 | ASA check type!
TOYOTA | Avensis | 01/09 |  | T27 | 5/114.3 | 60.1 | Nuts M12x1,5 | conic 60° | 20 | x | 8,5 | ACE | Planet |  | 45
TOYOTA | Avensis | 01/09 |  | T27 | 5/114.3 | 60.1 | Nuts M12x1,5 | conic 60° | 19 | x | 8,5 | ACE | Planet |  | 45 | ASA check type!
TOYOTA | Avensis | 01/97 | 04/03 | T22 | 5/100 | 54.1 | Nuts M12x1,5 | conic 60° | 17 | x | 7 | ACE | Planet edition |  | 38
TOYOTA | Avensis | 01/09 |  | T27 | 5/114.3 | 60.1 | Nuts M12x1,5 | conic 60° | 17 | x | 7 | ACE | Planet edition |  | 40 | ASA check type!
TOYOTA | Avensis | 01/09 |  | T27 | 5/114.3 | 60.1 | Nuts M12x1,5 | conic 60° | 18 | x | 8,5 | ACE | Planet edition |  | 45 | ASA check type!
TOYOTA | Avensis | 01/09 |  | T27 | 5/114.3 | 60.1 | Nuts M12x1,5 | conic 60° | 20 | x | 8,5 | ACE | Planet edition |  | 45
TOYOTA | Avensis | 01/09 |  | T27 | 5/114.3 | 60.1 | Nuts M12x1,5 | conic 60° | 19 | x | 8,5 | ACE | Planet edition |  | 45 | ASA check type!
TOYOTA | Avensis | 01/09 |  | T27 | 5/114.3 | 60.1 | Nuts M12x1,5 | conic 60° | 17 | x | 7 | ADVAN | RC III |  | 45
TOYOTA | Avensis | 01/09 |  | T27 | 5/114.3 | 60.1 | Nuts M12x1,5 | conic 60° | 17 | x | 8 | ADVAN | RC III |  | 38
TOYOTA | Avensis | 01/97 | 04/03 | T22 | 5/100 | 54.1 | Nuts M12x1,5 | conic 60° | 16 | x | 7,5 | SCHMIDT | Retro-ML |  | 35
TOYOTA | Avensis | 01/09 |  | T27 | 5/114.3 | 60.1 | Nuts M12x1,5 | conic 60° | 17 | x | 8 | ADVAN | RG III |  | 38
TOYOTA | Avensis | 01/09 |  | T27 | 5/114.3 | 60.1 | Nuts M12x1,5 | conic 60° | 18 | x | 8 | ADVAN | RG III |  | 45
TOYOTA | Avensis | 01/09 |  | T27 | 5/114.3 | 60.1 | Nuts M12x1,5 | conic 60° | 18 | x | 8,5 | ADVAN | RG III |  | 45
TOYOTA | Avensis | 01/09 |  | T27 | 5/114.3 | 60.1 | Nuts M12x1,5 | conic 60° | 19 | x | 8,5 | ADVAN | RG III |  | 38
TOYOTA | Avensis | 01/09 |  | T27 | 5/114.3 | 60.1 | Nuts M12x1,5 | conic 60° | 19 | x | 8,5 | SCHMIDT | Rhino |  | 40
TOYOTA | Avensis | 01/09 |  | T27 | 5/114.3 | 60.1 | Nuts M12x1,5 | conic 60° | 20 | x | 8,5 | ACE | Rio |  | 40 |  |  |  | * floating bolts
TOYOTA | Avensis | 01/09 |  | T27 | 5/114.3 | 60.1 | Nuts M12x1,5 | conic 60° | 19 | x | 8,5 | ACE | Rio |  | 40 |  |  |  | * floating bolts
TOYOTA | Avensis | 01/09 |  | T27 | 5/114.3 | 60.1 | Nuts M12x1,5 | conic 60° | 17 | x | 8 | ADVAN | RS II |  | 37
TOYOTA | Avensis | 01/09 |  | T27 | 5/114.3 | 60.1 | Nuts M12x1,5 | conic 60° | 18 | x | 8 | ADVAN | RS II |  | 45
TOYOTA | Avensis | 01/09 |  | T27 | 5/114.3 | 60.1 | Nuts M12x1,5 | conic 60° | 18 | x | 8,5 | ADVAN | RS II |  | 40
TOYOTA | Avensis | 01/09 |  | T27 | 5/114.3 | 60.1 | Nuts M12x1,5 | conic 60° | 20 | x | 8,5 | ADVAN | RS II |  | 42
TOYOTA | Avensis | 01/09 |  | T27 | 5/114.3 | 60.1 | Nuts M12x1,5 | conic 60° | 19 | x | 8,5 | ADVAN | RS II |  | 38
TOYOTA | Avensis | 01/09 |  | T27 | 5/114.3 | 60.1 | Nuts M12x1,5 | conic 60° | 17 | x | 8 | ADVAN | RS-D |  | 38
TOYOTA | Avensis | 01/09 |  | T27 | 5/114.3 | 60.1 | Nuts M12x1,5 | conic 60° | 18 | x | 8 | ADVAN | RS-D |  | 37
TOYOTA | Avensis | 01/09 |  | T27 | 5/114.3 | 60.1 | Nuts M12x1,5 | conic 60° | 19 | x | 8,5 | ADVAN | RS-DF |  | 38
TOYOTA | Avensis | 01/97 | 04/03 | T22 | 5/100 | 54.1 | Nuts M12x1,5 | conic 60° | 17 | x | 7,5 | ADVAN | RT |  | 38
TOYOTA | Avensis | 01/97 | 04/03 | T22 | 5/100 | 54.1 | Nuts M12x1,5 | conic 60° | 18 | x | 7,5 | ADVAN | RT |  | 38
TOYOTA | Avensis | 01/09 |  | T27 | 5/114.3 | 60.1 | Nuts M12x1,5 | conic 60° | 17 | x | 8 | ADVAN | RT |  | 45
TOYOTA | Avensis | 01/09 |  | T27 | 5/114.3 | 60.1 | Nuts M12x1,5 | conic 60° | 18 | x | 8 | ADVAN | RT |  | 45
TOYOTA | Avensis | 01/97 | 04/03 | T22 | 5/100 | 54.1 | Nuts M12x1,5 | conic 60° | 16 | x | 7 | ADVAN | RZ |  | 38
TOYOTA | Avensis | 01/09 |  | T27 | 5/114.3 | 60.1 | Nuts M12x1,5 | conic 60° | 16 | x | 7 | ADVAN | RZ |  | 45
TOYOTA | Avensis | 01/09 |  | T27 | 5/114.3 | 60.1 | Nuts M12x1,5 | conic 60° | 17 | x | 8 | ADVAN | RZ |  | 37
TOYOTA | Avensis | 01/09 |  | T27 | 5/114.3 | 60.1 | Nuts M12x1,5 | conic 60° | 18 | x | 8 | ADVAN | RZ |  | 37
TOYOTA | Avensis | 01/09 |  | T27 | 5/114.3 | 60.1 | Nuts M12x1,5 | conic 60° | 18 | x | 8,5 | ADVAN | RZ |  | 45
TOYOTA | Avensis | 01/97 | 04/03 | T22 | 5/100 | 54.1 | Nuts M12x1,5 | conic 60° | 17 | x | 7,5 | ADVAN | RZ II |  | 35
TOYOTA | Avensis | 01/09 |  | T27 | 5/114.3 | 60.1 | Nuts M12x1,5 | conic 60° | 17 | x | 8 | ADVAN | RZ II |  | 37
TOYOTA | Avensis | 01/09 |  | T27 | 5/114.3 | 60.1 | Nuts M12x1,5 | conic 60° | 18 | x | 8 | ADVAN | RZ II |  | 44
TOYOTA | Avensis | 01/09 |  | T27 | 5/114.3 | 60.1 | Nuts M12x1,5 | conic 60° | 18 | x | 8,5 | ADVAN | RZ II |  | 45
TOYOTA | Avensis | 01/09 |  | T27 | 5/114.3 | 60.1 | Nuts M12x1,5 | conic 60° | 19 | x | 8 | ADVAN | RZ II |  | 44
TOYOTA | Avensis | 01/09 |  | T27 | 5/114.3 | 60.1 | Nuts M12x1,5 | conic 60° | 19 | x | 8,5 | ADVAN | RZ II |  | 38
TOYOTA | Avensis | 01/09 |  | T27 | 5/114.3 | 60.1 | Nuts M12x1,5 | conic 60° | 18 | x | 8 | ADVAN | RZ-DF |  | 38
TOYOTA | Avensis | 01/09 |  | T27 | 5/114.3 | 60.1 | Nuts M12x1,5 | conic 60° | 19 | x | 8,5 | ADVAN | RZ-DF |  | 38
TOYOTA | Avensis | 01/09 |  | T27 | 5/114.3 | 60.1 | Nuts M12x1,5 | conic 60° | 18 | x | 7,5 | WEDS | SA10R |  | 35
TOYOTA | Avensis | 01/09 |  | T27 | 5/114.3 | 60.1 | Nuts M12x1,5 | conic 60° | 18 | x | 8,5 | WEDS | SA10R |  | 35
TOYOTA | Avensis | 01/09 |  | T27 | 5/114.3 | 60.1 | Nuts M12x1,5 | conic 60° | 16 | x | 7 | WEDS | SA72R |  | 42
TOYOTA | Avensis | 01/09 |  | T27 | 5/114.3 | 60.1 | Nuts M12x1,5 | conic 60° | 18 | x | 7,5 | WEDS | SA72R |  | 35
TOYOTA | Avensis | 01/09 |  | T27 | 5/114.3 | 60.1 | Nuts M12x1,5 | conic 60° | 18 | x | 8,5 | WEDS | SA72R |  | 35
TOYOTA | Avensis | 01/09 |  | T27 | 5/114.3 | 60.1 | Nuts M12x1,5 | conic 60° | 17 | x | 7 | WEDS | SA72R |  | 48
TOYOTA | Avensis | 01/97 | 04/03 | T22 | 5/100 | 54.1 | Nuts M12x1,5 | conic 60° | 18 | x | 8 | SCHMIDT | Shift |  | 35
TOYOTA | Avensis | 01/09 |  | T27 | 5/114.3 | 60.1 | Nuts M12x1,5 | conic 60° | 18 | x | 8 | SCHMIDT | Shift |  | 35
TOYOTA | Avensis | 01/09 |  | T27 | 5/114.3 | 60.1 | Nuts M12x1,5 | conic 60° | 19 | x | 8,5 | SCHMIDT | Shift |  | 45
TOYOTA | Avensis | 01/09 |  | T27 | 5/114.3 | 60.1 | Nuts M12x1,5 | conic 60° | 18 | x | 8,5 | AC | Star Five |  | 40
TOYOTA | Avensis | 01/09 |  | T27 | 5/114.3 | 60.1 | Nuts M12x1,5 | conic 60° | 19 | x | 8,5 | AC | Star Five |  | 40
TOYOTA | Avensis | 01/09 |  | T27 | 5/114.3 | 60.1 | Nuts M12x1,5 | conic 60° | 18 | x | 8 | ADVAN | TC III |  | 38
TOYOTA | Avensis | 01/09 |  | T27 | 5/114.3 | 60.1 | Nuts M12x1,5 | conic 60° | 18 | x | 8,5 | ADVAN | TC III |  | 45
TOYOTA | Avensis | 01/09 |  | T27 | 5/114.3 | 60.1 | Nuts M12x1,5 | conic 60° | 18 | x | 8,5 | SCHMIDT | XS5 |  | 40
TOYOTA | Avensis | 01/09 |  | T27 | 5/114.3 | 60.1 | Nuts M12x1,5 | conic 60° | 20 | x | 8,5 | SCHMIDT | XS5 |  | 40
TOYOTA | Avensis | 01/09 |  | T27 | 5/114.3 | 60.1 | Nuts M12x1,5 | conic 60° | 16 | x | 7 | WEDS | SA20R |  | 42
TOYOTA | Avensis | 01/09 |  | T27 | 5/114.3 | 60.1 | Nuts M12x1,5 | conic 60° | 18 | x | 7,5 | WEDS | SA20R |  | 35
TOYOTA | Avensis | 01/09 |  | T27 | 5/114.3 | 60.1 | Nuts M12x1,5 | conic 60° | 18 | x | 8,5 | WEDS | SA20R |  | 35
TOYOTA | Avensis | 01/09 |  | T27 | 5/114.3 | 60.1 | Nuts M12x1,5 | conic 60° | 17 | x | 7 | WEDS | SA20R |  | 48
TOYOTA | Avensis | 01/09 |  | T27 | 5/114.3 | 60.1 | Nuts M12x1,5 | conic 60° | 18 | x | 7,5 | WEDS | RN05M |  | 45
TOYOTA | Avensis | 01/09 |  | T27 | 5/114.3 | 60.1 | Nuts M12x1,5 | conic 60° | 18 | x | 8 | WEDS | RN05M |  | 45
TOYOTA | Avensis | 01/09 |  | T27 | 5/114.3 | 60.1 | Nuts M12x1,5 | conic 60° | 18 | x | 8,5 | WEDS | RN05M |  | 38
TOYOTA | Avensis | 01/09 |  | T27 | 5/114.3 | 60.1 | Nuts M12x1,5 | conic 60° | 18 | x | 8 | AC | FF029 |  | 42
TOYOTA | Avensis | 01/09 |  | T27 | 5/114.3 | 60.1 | Nuts M12x1,5 | conic 60° | 19 | x | 8,5 | AC | FF029 |  | 45
TOYOTA | Avensis | 01/97 | 04/03 | T22 | 5/100 | 54.1 | Nuts M12x1,5 | conic 60° | 16 | x | 7 | ADVAN | RZ II |  | 38
TOYOTA | Avensis | 01/09 |  | T27 | 5/114.3 | 60.1 | Nuts M12x1,5 | conic 60° | 16 | x | 7 | ADVAN | RZ II |  | 45
TOYOTA | Avensis | 01/09 |  | T27 | 5/114.3 | 60.1 | Nuts M12x1,5 | conic 60° | 18 | x | 8 | ADVAN | RG-D2 |  | 44
TOYOTA | Avensis | 01/09 |  | T27 | 5/114.3 | 60.1 | Nuts M12x1,5 | conic 60° | 18 | x | 8,5 | ADVAN | RG-D2 |  | 45
TOYOTA | Avensis | 01/09 |  | T27 | 5/114.3 | 60.1 | Nuts M12x1,5 | conic 60° | 18 | x | 8,5 | ADVAN | RS-DF Progressive |  | 45
TOYOTA | Avensis | 01/09 |  | T27 | 5/114.3 | 60.1 | Nuts M12x1,5 | conic 60° | 18 | x | 8 | ADVAN | RS-DF Progressive |  | 44
TOYOTA | Avensis | 01/09 |  | T27 | 5/114.3 | 60.1 | Nuts M12x1,5 | conic 60° | 20 | x | 8,5 | ACE | AFF02 |  | 40
TOYOTA | Avensis | 01/09 |  | T27 | 5/114.3 | 60.1 | Nuts M12x1,5 | conic 60° | 19 | x | 8,5 | ACE | AFF02 |  | 45
TOYOTA | Avensis 2.2D | 05/03 | 12/08 | T25 | 5/114.3 | 60.1 | Nuts M12x1,5 | conic 60° | 19 | x | 8,5 | ACE | Devotion |  | 45
TOYOTA | Avensis 2.2D | 05/03 | 12/08 | T25 | 5/114.3 | 60.1 | Nuts M12x1,5 | conic 60° | 19 | x | 8,5 | SCHMIDT | Drago |  | 40
TOYOTA | Avensis 2.2D | 05/03 | 12/08 | T25 | 5/114.3 | 60.1 | Nuts M12x1,5 | conic 60° | 19 | x | 8,5 | ACE | Driven |  | 45
TOYOTA | Avensis 2.2D | 05/03 | 12/08 | T25 | 5/114.3 | 60.1 | Nuts M12x1,5 | conic 60° | 19 | x | 8,5 | SCHMIDT | Gambit |  | 40
TOYOTA | Avensis 2.2D | 05/03 | 12/08 | T25 | 5/114.3 | 60.1 | Nuts M12x1,5 | conic 60° | 18 | x | 8 | ADVAN | GT |  | 45
TOYOTA | Avensis 2.2D | 05/03 | 12/08 | T25 | 5/114.3 | 60.1 | Nuts M12x1,5 | conic 60° | 18 | x | 8,5 | ADVAN | GT |  | 45
TOYOTA | Avensis 2.2D | 05/03 | 12/08 | T25 | 5/114.3 | 60.1 | Nuts M12x1,5 | conic 60° | 19 | x | 8,5 | ADVAN | GT |  | 38
TOYOTA | Avensis 2.2D | 05/03 | 12/08 | T25 | 5/114.3 | 60.1 | Nuts M12x1,5 | conic 60° | 18 | x | 8 | ADVAN | GT Premium |  | 45
TOYOTA | Avensis 2.2D | 05/03 | 12/08 | T25 | 5/114.3 | 60.1 | Nuts M12x1,5 | conic 60° | 18 | x | 8,5 | ADVAN | GT Premium |  | 45
TOYOTA | Avensis 2.2D | 05/03 | 12/08 | T25 | 5/114.3 | 60.1 | Nuts M12x1,5 | conic 60° | 19 | x | 8,5 | ADVAN | GT Premium |  | 38
TOYOTA | Avensis 2.2D | 05/03 | 12/08 | T25 | 5/114.3 | 60.1 | Nuts M12x1,5 | conic 60° | 19 | x | 8,5 | ACE | Mandalay |  | 45
TOYOTA | Avensis 2.2D | 05/03 | 12/08 | T25 | 5/114.3 | 60.1 | Nuts M12x1,5 | conic 60° | 16 | x | 7 | AC | Mesh |  | 35 |  |  |  | * floating bolts
TOYOTA | Avensis 2.2D | 05/03 | 12/08 | T25 | 5/114.3 | 60.1 | Nuts M12x1,5 | conic 60° | 17 | x | 7,5 | AC | Mesh |  | 35
TOYOTA | Avensis 2.2D | 05/03 | 12/08 | T25 | 5/114.3 | 60.1 | Nuts M12x1,5 | conic 60° | 18 | x | 8,5 | AC | Mesh |  | 35
TOYOTA | Avensis 2.2D | 05/03 | 12/08 | T25 | 5/114.3 | 60.1 | Nuts M12x1,5 | conic 60° | 19 | x | 8,5 | AC | Mesh |  | 45 |  |  |  | * floating bolts
TOYOTA | Avensis 2.2D | 05/03 | 12/08 | T25 | 5/114.3 | 60.1 | Nuts M12x1,5 | conic 60° | 17 | x | 7,5 | AC | Phoenix |  | 35
TOYOTA | Avensis 2.2D | 05/03 | 12/08 | T25 | 5/114.3 | 60.1 | Nuts M12x1,5 | conic 60° | 18 | x | 8 | AC | Phoenix |  | 35
TOYOTA | Avensis 2.2D | 05/03 | 12/08 | T25 | 5/114.3 | 60.1 | Nuts M12x1,5 | conic 60° | 19 | x | 8,5 | AC | Phoenix |  | 35
TOYOTA | Avensis 2.2D | 05/03 | 12/08 | T25 | 5/114.3 | 60.1 | Nuts M12x1,5 | conic 60° | 16 | x | 7 | ACE | Planet |  | 40 | ASA check type!
TOYOTA | Avensis 2.2D | 05/03 | 12/08 | T25 | 5/114.3 | 60.1 | Nuts M12x1,5 | conic 60° | 17 | x | 7 | ACE | Planet |  | 40 | ASA check type!
TOYOTA | Avensis 2.2D | 05/03 | 12/08 | T25 | 5/114.3 | 60.1 | Nuts M12x1,5 | conic 60° | 18 | x | 8,5 | ACE | Planet |  | 45
TOYOTA | Avensis 2.2D | 05/03 | 12/08 | T25 | 5/114.3 | 60.1 | Nuts M12x1,5 | conic 60° | 19 | x | 8,5 | ACE | Planet |  | 45
TOYOTA | Avensis 2.2D | 05/03 | 12/08 | T25 | 5/114.3 | 60.1 | Nuts M12x1,5 | conic 60° | 17 | x | 7 | ACE | Planet edition |  | 40 | ASA check type!
TOYOTA | Avensis 2.2D | 05/03 | 12/08 | T25 | 5/114.3 | 60.1 | Nuts M12x1,5 | conic 60° | 18 | x | 8,5 | ACE | Planet edition |  | 45
TOYOTA | Avensis 2.2D | 05/03 | 12/08 | T25 | 5/114.3 | 60.1 | Nuts M12x1,5 | conic 60° | 19 | x | 8,5 | ACE | Planet edition |  | 45
TOYOTA | Avensis 2.2D | 05/03 | 12/08 | T25 | 5/114.3 | 60.1 | Nuts M12x1,5 | conic 60° | 17 | x | 7 | ADVAN | RC III |  | 45
TOYOTA | Avensis 2.2D | 05/03 | 12/08 | T25 | 5/114.3 | 60.1 | Nuts M12x1,5 | conic 60° | 17 | x | 8 | ADVAN | RC III |  | 38
TOYOTA | Avensis 2.2D | 05/03 | 12/08 | T25 | 5/114.3 | 60.1 | Nuts M12x1,5 | conic 60° | 17 | x | 8 | ADVAN | RG III |  | 38
TOYOTA | Avensis 2.2D | 05/03 | 12/08 | T25 | 5/114.3 | 60.1 | Nuts M12x1,5 | conic 60° | 18 | x | 8 | ADVAN | RG III |  | 45
TOYOTA | Avensis 2.2D | 05/03 | 12/08 | T25 | 5/114.3 | 60.1 | Nuts M12x1,5 | conic 60° | 18 | x | 8,5 | ADVAN | RG III |  | 45
TOYOTA | Avensis 2.2D | 05/03 | 12/08 | T25 | 5/114.3 | 60.1 | Nuts M12x1,5 | conic 60° | 19 | x | 8,5 | ADVAN | RG III |  | 38
TOYOTA | Avensis 2.2D | 05/03 | 12/08 | T25 | 5/114.3 | 60.1 | Nuts M12x1,5 | conic 60° | 19 | x | 8,5 | SCHMIDT | Rhino |  | 40
TOYOTA | Avensis 2.2D | 05/03 | 12/08 | T25 | 5/114.3 | 60.1 | Nuts M12x1,5 | conic 60° | 19 | x | 8,5 | ACE | Rio |  | 40 |  |  |  | * floating bolts
TOYOTA | Avensis 2.2D | 05/03 | 12/08 | T25 | 5/114.3 | 60.1 | Nuts M12x1,5 | conic 60° | 17 | x | 8 | ADVAN | RS II |  | 37
TOYOTA | Avensis 2.2D | 05/03 | 12/08 | T25 | 5/114.3 | 60.1 | Nuts M12x1,5 | conic 60° | 18 | x | 8 | ADVAN | RS II |  | 45
TOYOTA | Avensis 2.2D | 05/03 | 12/08 | T25 | 5/114.3 | 60.1 | Nuts M12x1,5 | conic 60° | 18 | x | 8,5 | ADVAN | RS II |  | 40
TOYOTA | Avensis 2.2D | 05/03 | 12/08 | T25 | 5/114.3 | 60.1 | Nuts M12x1,5 | conic 60° | 19 | x | 8,5 | ADVAN | RS II |  | 38
TOYOTA | Avensis 2.2D | 05/03 | 12/08 | T25 | 5/114.3 | 60.1 | Nuts M12x1,5 | conic 60° | 17 | x | 8 | ADVAN | RS-D |  | 38
TOYOTA | Avensis 2.2D | 05/03 | 12/08 | T25 | 5/114.3 | 60.1 | Nuts M12x1,5 | conic 60° | 18 | x | 8 | ADVAN | RS-D |  | 37
TOYOTA | Avensis 2.2D | 05/03 | 12/08 | T25 | 5/114.3 | 60.1 | Nuts M12x1,5 | conic 60° | 19 | x | 8,5 | ADVAN | RS-DF |  | 38
TOYOTA | Avensis 2.2D | 05/03 | 12/08 | T25 | 5/114.3 | 60.1 | Nuts M12x1,5 | conic 60° | 17 | x | 8 | ADVAN | RT |  | 45
TOYOTA | Avensis 2.2D | 05/03 | 12/08 | T25 | 5/114.3 | 60.1 | Nuts M12x1,5 | conic 60° | 18 | x | 8 | ADVAN | RT |  | 45
TOYOTA | Avensis 2.2D | 05/03 | 12/08 | T25 | 5/114.3 | 60.1 | Nuts M12x1,5 | conic 60° | 16 | x | 7 | ADVAN | RZ |  | 45
TOYOTA | Avensis 2.2D | 05/03 | 12/08 | T25 | 5/114.3 | 60.1 | Nuts M12x1,5 | conic 60° | 17 | x | 8 | ADVAN | RZ |  | 37
TOYOTA | Avensis 2.2D | 05/03 | 12/08 | T25 | 5/114.3 | 60.1 | Nuts M12x1,5 | conic 60° | 18 | x | 8 | ADVAN | RZ |  | 37
TOYOTA | Avensis 2.2D | 05/03 | 12/08 | T25 | 5/114.3 | 60.1 | Nuts M12x1,5 | conic 60° | 18 | x | 8,5 | ADVAN | RZ |  | 45
TOYOTA | Avensis 2.2D | 05/03 | 12/08 | T25 | 5/114.3 | 60.1 | Nuts M12x1,5 | conic 60° | 17 | x | 8 | ADVAN | RZ II |  | 37
TOYOTA | Avensis 2.2D | 05/03 | 12/08 | T25 | 5/114.3 | 60.1 | Nuts M12x1,5 | conic 60° | 18 | x | 8 | ADVAN | RZ II |  | 44
TOYOTA | Avensis 2.2D | 05/03 | 12/08 | T25 | 5/114.3 | 60.1 | Nuts M12x1,5 | conic 60° | 18 | x | 8,5 | ADVAN | RZ II |  | 45
TOYOTA | Avensis 2.2D | 05/03 | 12/08 | T25 | 5/114.3 | 60.1 | Nuts M12x1,5 | conic 60° | 19 | x | 8 | ADVAN | RZ II |  | 44
TOYOTA | Avensis 2.2D | 05/03 | 12/08 | T25 | 5/114.3 | 60.1 | Nuts M12x1,5 | conic 60° | 19 | x | 8,5 | ADVAN | RZ II |  | 38
TOYOTA | Avensis 2.2D | 05/03 | 12/08 | T25 | 5/114.3 | 60.1 | Nuts M12x1,5 | conic 60° | 18 | x | 8 | ADVAN | RZ-DF |  | 38
TOYOTA | Avensis 2.2D | 05/03 | 12/08 | T25 | 5/114.3 | 60.1 | Nuts M12x1,5 | conic 60° | 19 | x | 8,5 | ADVAN | RZ-DF |  | 38
TOYOTA | Avensis 2.2D | 05/03 | 12/08 | T25 | 5/114.3 | 60.1 | Nuts M12x1,5 | conic 60° | 18 | x | 7,5 | WEDS | SA10R |  | 35
TOYOTA | Avensis 2.2D | 05/03 | 12/08 | T25 | 5/114.3 | 60.1 | Nuts M12x1,5 | conic 60° | 18 | x | 8,5 | WEDS | SA10R |  | 35
TOYOTA | Avensis 2.2D | 05/03 | 12/08 | T25 | 5/114.3 | 60.1 | Nuts M12x1,5 | conic 60° | 16 | x | 7 | WEDS | SA72R |  | 42
TOYOTA | Avensis 2.2D | 05/03 | 12/08 | T25 | 5/114.3 | 60.1 | Nuts M12x1,5 | conic 60° | 18 | x | 7,5 | WEDS | SA72R |  | 35
TOYOTA | Avensis 2.2D | 05/03 | 12/08 | T25 | 5/114.3 | 60.1 | Nuts M12x1,5 | conic 60° | 18 | x | 8,5 | WEDS | SA72R |  | 35
TOYOTA | Avensis 2.2D | 05/03 | 12/08 | T25 | 5/114.3 | 60.1 | Nuts M12x1,5 | conic 60° | 17 | x | 7 | WEDS | SA72R |  | 48
TOYOTA | Avensis 2.2D | 05/03 | 12/08 | T25 | 5/114.3 | 60.1 | Nuts M12x1,5 | conic 60° | 18 | x | 8 | SCHMIDT | Shift |  | 35
TOYOTA | Avensis 2.2D | 05/03 | 12/08 | T25 | 5/114.3 | 60.1 | Nuts M12x1,5 | conic 60° | 19 | x | 8,5 | SCHMIDT | Shift |  | 45
TOYOTA | Avensis 2.2D | 05/03 | 12/08 | T25 | 5/114.3 | 60.1 | Nuts M12x1,5 | conic 60° | 18 | x | 8,5 | AC | Star Five |  | 40
TOYOTA | Avensis 2.2D | 05/03 | 12/08 | T25 | 5/114.3 | 60.1 | Nuts M12x1,5 | conic 60° | 19 | x | 8,5 | AC | Star Five |  | 40
TOYOTA | Avensis 2.2D | 05/03 | 12/08 | T25 | 5/114.3 | 60.1 | Nuts M12x1,5 | conic 60° | 18 | x | 8 | ADVAN | TC III |  | 38
TOYOTA | Avensis 2.2D | 05/03 | 12/08 | T25 | 5/114.3 | 60.1 | Nuts M12x1,5 | conic 60° | 18 | x | 8,5 | ADVAN | TC III |  | 45
TOYOTA | Avensis 2.2D | 05/03 | 12/08 | T25 | 5/114.3 | 60.1 | Nuts M12x1,5 | conic 60° | 16 | x | 6,5 | A1 Wheels | Twinspoke-5 |  | 45 | asa 2A check OE dim.
TOYOTA | Avensis 2.2D | 05/03 | 12/08 | T25 | 5/114.3 | 60.1 | Nuts M12x1,5 | conic 60° | 18 | x | 8,5 | SCHMIDT | XS5 |  | 40
TOYOTA | Avensis 2.2D | 05/03 | 12/08 | T25 | 5/114.3 | 60.1 | Nuts M12x1,5 | conic 60° | 16 | x | 7 | WEDS | SA20R |  | 42
TOYOTA | Avensis 2.2D | 05/03 | 12/08 | T25 | 5/114.3 | 60.1 | Nuts M12x1,5 | conic 60° | 18 | x | 7,5 | WEDS | SA20R |  | 35
TOYOTA | Avensis 2.2D | 05/03 | 12/08 | T25 | 5/114.3 | 60.1 | Nuts M12x1,5 | conic 60° | 18 | x | 8,5 | WEDS | SA20R |  | 35
TOYOTA | Avensis 2.2D | 05/03 | 12/08 | T25 | 5/114.3 | 60.1 | Nuts M12x1,5 | conic 60° | 17 | x | 7 | WEDS | SA20R |  | 48
TOYOTA | Avensis 2.2D | 05/03 | 12/08 | T25 | 5/114.3 | 60.1 | Nuts M12x1,5 | conic 60° | 18 | x | 7,5 | WEDS | RN05M |  | 45
TOYOTA | Avensis 2.2D | 05/03 | 12/08 | T25 | 5/114.3 | 60.1 | Nuts M12x1,5 | conic 60° | 18 | x | 8 | WEDS | RN05M |  | 45
TOYOTA | Avensis 2.2D | 05/03 | 12/08 | T25 | 5/114.3 | 60.1 | Nuts M12x1,5 | conic 60° | 18 | x | 8,5 | WEDS | RN05M |  | 38
TOYOTA | Avensis 2.2D | 05/03 | 12/08 | T25 | 5/114.3 | 60.1 | Nuts M12x1,5 | conic 60° | 18 | x | 8 | AC | FF029 |  | 42
TOYOTA | Avensis 2.2D | 05/03 | 12/08 | T25 | 5/114.3 | 60.1 | Nuts M12x1,5 | conic 60° | 19 | x | 8,5 | AC | FF029 |  | 45
TOYOTA | Avensis 2.2D | 05/03 | 12/08 | T25 | 5/114.3 | 60.1 | Nuts M12x1,5 | conic 60° | 16 | x | 7 | ADVAN | RZ II |  | 45
TOYOTA | Avensis 2.2D | 05/03 | 12/08 | T25 | 5/114.3 | 60.1 | Nuts M12x1,5 | conic 60° | 18 | x | 8 | ADVAN | RG-D2 |  | 44
TOYOTA | Avensis 2.2D | 05/03 | 12/08 | T25 | 5/114.3 | 60.1 | Nuts M12x1,5 | conic 60° | 18 | x | 8,5 | ADVAN | RG-D2 |  | 45
TOYOTA | Avensis 2.2D | 05/03 | 12/08 | T25 | 5/114.3 | 60.1 | Nuts M12x1,5 | conic 60° | 18 | x | 8,5 | ADVAN | RS-DF Progressive |  | 45
TOYOTA | Avensis 2.2D | 05/03 | 12/08 | T25 | 5/114.3 | 60.1 | Nuts M12x1,5 | conic 60° | 18 | x | 8 | ADVAN | RS-DF Progressive |  | 44
TOYOTA | Avensis 2.2D | 05/03 | 12/08 | T25 | 5/114.3 | 60.1 | Nuts M12x1,5 | conic 60° | 19 | x | 8,5 | ACE | AFF02 |  | 45
TOYOTA | Avensis Verso | 09/01 |  | M2 | 5/114.3 | 60.1 | Nuts M12x1,5 | conic 60° | 20 | x | 8,5 | ACE | Devotion |  | 40
TOYOTA | Avensis Verso | 09/01 |  | M2 | 5/114.3 | 60.1 | Nuts M12x1,5 | conic 60° | 19 | x | 8,5 | ACE | Devotion |  | 45
TOYOTA | Avensis Verso | 09/01 |  | M2 | 5/114.3 | 60.1 | Nuts M12x1,5 | conic 60° | 19 | x | 8,5 | SCHMIDT | Drago |  | 35
TOYOTA | Avensis Verso | 09/01 |  | M2 | 5/114.3 | 60.1 | Nuts M12x1,5 | conic 60° | 19 | x | 8,5 | ACE | Driven |  | 45
TOYOTA | Avensis Verso | 09/01 |  | M2 | 5/114.3 | 60.1 | Nuts M12x1,5 | conic 60° | 20 | x | 8,5 | SCHMIDT | Gambit |  | 35
TOYOTA | Avensis Verso | 09/01 |  | M2 | 5/114.3 | 60.1 | Nuts M12x1,5 | conic 60° | 19 | x | 8,5 | SCHMIDT | Gambit |  | 35
TOYOTA | Avensis Verso | 09/01 |  | M2 | 5/114.3 | 60.1 | Nuts M12x1,5 | conic 60° | 20 | x | 8,5 | SCHMIDT | Gotham |  | 35
TOYOTA | Avensis Verso | 09/01 |  | M2 | 5/114.3 | 60.1 | Nuts M12x1,5 | conic 60° | 18 | x | 8 | ADVAN | GT |  | 45
TOYOTA | Avensis Verso | 09/01 |  | M2 | 5/114.3 | 60.1 | Nuts M12x1,5 | conic 60° | 18 | x | 8,5 | ADVAN | GT |  | 38
TOYOTA | Avensis Verso | 09/01 |  | M2 | 5/114.3 | 60.1 | Nuts M12x1,5 | conic 60° | 19 | x | 8,5 | ADVAN | GT |  | 38
TOYOTA | Avensis Verso | 09/01 |  | M2 | 5/114.3 | 60.1 | Nuts M12x1,5 | conic 60° | 18 | x | 8 | ADVAN | GT Premium |  | 45
TOYOTA | Avensis Verso | 09/01 |  | M2 | 5/114.3 | 60.1 | Nuts M12x1,5 | conic 60° | 18 | x | 8,5 | ADVAN | GT Premium |  | 31
TOYOTA | Avensis Verso | 09/01 |  | M2 | 5/114.3 | 60.1 | Nuts M12x1,5 | conic 60° | 19 | x | 8,5 | ADVAN | GT Premium |  | 38
TOYOTA | Avensis Verso | 09/01 |  | M2 | 5/114.3 | 60.1 | Nuts M12x1,5 | conic 60° | 20 | x | 8,5 | ACE | Mandalay |  | 40
TOYOTA | Avensis Verso | 09/01 |  | M2 | 5/114.3 | 60.1 | Nuts M12x1,5 | conic 60° | 19 | x | 8,5 | ACE | Mandalay |  | 45
TOYOTA | Avensis Verso | 09/01 |  | M2 | 5/114.3 | 60.1 | Nuts M12x1,5 | conic 60° | 16 | x | 7 | AC | Mesh |  | 35 |  |  |  | * floating bolts
TOYOTA | Avensis Verso | 09/01 |  | M2 | 5/114.3 | 60.1 | Nuts M12x1,5 | conic 60° | 17 | x | 7,5 | AC | Mesh |  | 35
TOYOTA | Avensis Verso | 09/01 |  | M2 | 5/114.3 | 60.1 | Nuts M12x1,5 | conic 60° | 18 | x | 8,5 | AC | Mesh |  | 35
TOYOTA | Avensis Verso | 09/01 |  | M2 | 5/114.3 | 60.1 | Nuts M12x1,5 | conic 60° | 19 | x | 8,5 | AC | Mesh |  | 45 |  |  |  | * floating bolts
TOYOTA | Avensis Verso | 09/01 |  | M2 | 5/114.3 | 60.1 | Nuts M12x1,5 | conic 60° | 17 | x | 7,5 | AC | Phoenix |  | 35
TOYOTA | Avensis Verso | 09/01 |  | M2 | 5/114.3 | 60.1 | Nuts M12x1,5 | conic 60° | 18 | x | 8 | AC | Phoenix |  | 35
TOYOTA | Avensis Verso | 09/01 |  | M2 | 5/114.3 | 60.1 | Nuts M12x1,5 | conic 60° | 19 | x | 8,5 | AC | Phoenix |  | 35
TOYOTA | Avensis Verso | 09/01 |  | M2 | 5/114.3 | 60.1 | Nuts M12x1,5 | conic 60° | 15 | x | 6,5 | ACE | Planet |  | 38 |  |  | only 15"OE
TOYOTA | Avensis Verso | 09/01 |  | M2 | 5/114.3 | 60.1 | Nuts M12x1,5 | conic 60° | 16 | x | 7 | ACE | Planet |  | 40
TOYOTA | Avensis Verso | 09/01 |  | M2 | 5/114.3 | 60.1 | Nuts M12x1,5 | conic 60° | 17 | x | 7 | ACE | Planet |  | 40
TOYOTA | Avensis Verso | 09/01 |  | M2 | 5/114.3 | 60.1 | Nuts M12x1,5 | conic 60° | 18 | x | 8,5 | ACE | Planet |  | 45
TOYOTA | Avensis Verso | 09/01 |  | M2 | 5/114.3 | 60.1 | Nuts M12x1,5 | conic 60° | 20 | x | 8,5 | ACE | Planet |  | 45
TOYOTA | Avensis Verso | 09/01 |  | M2 | 5/114.3 | 60.1 | Nuts M12x1,5 | conic 60° | 19 | x | 8,5 | ACE | Planet |  | 45
TOYOTA | Avensis Verso | 09/01 |  | M2 | 5/114.3 | 60.1 | Nuts M12x1,5 | conic 60° | 17 | x | 7 | ACE | Planet edition |  | 40
TOYOTA | Avensis Verso | 09/01 |  | M2 | 5/114.3 | 60.1 | Nuts M12x1,5 | conic 60° | 18 | x | 8,5 | ACE | Planet edition |  | 45
TOYOTA | Avensis Verso | 09/01 |  | M2 | 5/114.3 | 60.1 | Nuts M12x1,5 | conic 60° | 20 | x | 8,5 | ACE | Planet edition |  | 45
TOYOTA | Avensis Verso | 09/01 |  | M2 | 5/114.3 | 60.1 | Nuts M12x1,5 | conic 60° | 19 | x | 8,5 | ACE | Planet edition |  | 45
TOYOTA | Avensis Verso | 09/01 |  | M2 | 5/114.3 | 60.1 | Nuts M12x1,5 | conic 60° | 17 | x | 7 | ADVAN | RC III |  | 45
TOYOTA | Avensis Verso | 09/01 |  | M2 | 5/114.3 | 60.1 | Nuts M12x1,5 | conic 60° | 17 | x | 8 | ADVAN | RC III |  | 38
TOYOTA | Avensis Verso | 09/01 |  | M2 | 5/114.3 | 60.1 | Nuts M12x1,5 | conic 60° | 18 | x | 8,5 | ADVAN | RC III |  | 38
TOYOTA | Avensis Verso | 09/01 |  | M2 | 5/114.3 | 60.1 | Nuts M12x1,5 | conic 60° | 17 | x | 8 | ADVAN | RG III |  | 38
TOYOTA | Avensis Verso | 09/01 |  | M2 | 5/114.3 | 60.1 | Nuts M12x1,5 | conic 60° | 18 | x | 8 | ADVAN | RG III |  | 37
TOYOTA | Avensis Verso | 09/01 |  | M2 | 5/114.3 | 60.1 | Nuts M12x1,5 | conic 60° | 18 | x | 8,5 | ADVAN | RG III |  | 31
TOYOTA | Avensis Verso | 09/01 |  | M2 | 5/114.3 | 60.1 | Nuts M12x1,5 | conic 60° | 19 | x | 8,5 | ADVAN | RG III |  | 38
TOYOTA | Avensis Verso | 09/01 |  | M2 | 5/114.3 | 60.1 | Nuts M12x1,5 | conic 60° | 19 | x | 8,5 | SCHMIDT | Rhino |  | 35
TOYOTA | Avensis Verso | 09/01 |  | M2 | 5/114.3 | 60.1 | Nuts M12x1,5 | conic 60° | 20 | x | 8,5 | ACE | Rio |  | 40 |  |  |  | * floating bolts
TOYOTA | Avensis Verso | 09/01 |  | M2 | 5/114.3 | 60.1 | Nuts M12x1,5 | conic 60° | 19 | x | 8,5 | ACE | Rio |  | 40 |  |  |  | * floating bolts
TOYOTA | Avensis Verso | 09/01 |  | M2 | 5/114.3 | 60.1 | Nuts M12x1,5 | conic 60° | 17 | x | 8 | ADVAN | RS II |  | 37
TOYOTA | Avensis Verso | 09/01 |  | M2 | 5/114.3 | 60.1 | Nuts M12x1,5 | conic 60° | 18 | x | 8 | ADVAN | RS II |  | 45
TOYOTA | Avensis Verso | 09/01 |  | M2 | 5/114.3 | 60.1 | Nuts M12x1,5 | conic 60° | 18 | x | 8,5 | ADVAN | RS II |  | 31
TOYOTA | Avensis Verso | 09/01 |  | M2 | 5/114.3 | 60.1 | Nuts M12x1,5 | conic 60° | 20 | x | 8,5 | ADVAN | RS II |  | 42
TOYOTA | Avensis Verso | 09/01 |  | M2 | 5/114.3 | 60.1 | Nuts M12x1,5 | conic 60° | 19 | x | 8,5 | ADVAN | RS II |  | 38
TOYOTA | Avensis Verso | 09/01 |  | M2 | 5/114.3 | 60.1 | Nuts M12x1,5 | conic 60° | 17 | x | 8 | ADVAN | RS-D |  | 38
TOYOTA | Avensis Verso | 09/01 |  | M2 | 5/114.3 | 60.1 | Nuts M12x1,5 | conic 60° | 18 | x | 8 | ADVAN | RS-D |  | 37
TOYOTA | Avensis Verso | 09/01 |  | M2 | 5/114.3 | 60.1 | Nuts M12x1,5 | conic 60° | 18 | x | 8,5 | ADVAN | RS-D |  | 31
TOYOTA | Avensis Verso | 09/01 |  | M2 | 5/114.3 | 60.1 | Nuts M12x1,5 | conic 60° | 19 | x | 8,5 | ADVAN | RS-DF |  | 38
TOYOTA | Avensis Verso | 09/01 |  | M2 | 5/114.3 | 60.1 | Nuts M12x1,5 | conic 60° | 17 | x | 8 | ADVAN | RT |  | 45
TOYOTA | Avensis Verso | 09/01 |  | M2 | 5/114.3 | 60.1 | Nuts M12x1,5 | conic 60° | 18 | x | 8 | ADVAN | RT |  | 45
TOYOTA | Avensis Verso | 09/01 |  | M2 | 5/114.3 | 60.1 | Nuts M12x1,5 | conic 60° | 16 | x | 7 | ADVAN | RZ |  | 45
TOYOTA | Avensis Verso | 09/01 |  | M2 | 5/114.3 | 60.1 | Nuts M12x1,5 | conic 60° | 17 | x | 8 | ADVAN | RZ |  | 37
TOYOTA | Avensis Verso | 09/01 |  | M2 | 5/114.3 | 60.1 | Nuts M12x1,5 | conic 60° | 18 | x | 8 | ADVAN | RZ |  | 37
TOYOTA | Avensis Verso | 09/01 |  | M2 | 5/114.3 | 60.1 | Nuts M12x1,5 | conic 60° | 18 | x | 8,5 | ADVAN | RZ |  | 31
TOYOTA | Avensis Verso | 09/01 |  | M2 | 5/114.3 | 60.1 | Nuts M12x1,5 | conic 60° | 17 | x | 8 | ADVAN | RZ II |  | 37
TOYOTA | Avensis Verso | 09/01 |  | M2 | 5/114.3 | 60.1 | Nuts M12x1,5 | conic 60° | 18 | x | 8 | ADVAN | RZ II |  | 44
TOYOTA | Avensis Verso | 09/01 |  | M2 | 5/114.3 | 60.1 | Nuts M12x1,5 | conic 60° | 18 | x | 8,5 | ADVAN | RZ II |  | 31
TOYOTA | Avensis Verso | 09/01 |  | M2 | 5/114.3 | 60.1 | Nuts M12x1,5 | conic 60° | 19 | x | 8 | ADVAN | RZ II |  | 44
TOYOTA | Avensis Verso | 09/01 |  | M2 | 5/114.3 | 60.1 | Nuts M12x1,5 | conic 60° | 19 | x | 8,5 | ADVAN | RZ II |  | 38
TOYOTA | Avensis Verso | 09/01 |  | M2 | 5/114.3 | 60.1 | Nuts M12x1,5 | conic 60° | 18 | x | 8 | ADVAN | RZ-DF |  | 38
TOYOTA | Avensis Verso | 09/01 |  | M2 | 5/114.3 | 60.1 | Nuts M12x1,5 | conic 60° | 18 | x | 8,5 | ADVAN | RZ-DF |  | 31
TOYOTA | Avensis Verso | 09/01 |  | M2 | 5/114.3 | 60.1 | Nuts M12x1,5 | conic 60° | 19 | x | 8,5 | ADVAN | RZ-DF |  | 38
TOYOTA | Avensis Verso | 09/01 |  | M2 | 5/114.3 | 60.1 | Nuts M12x1,5 | conic 60° | 18 | x | 7,5 | WEDS | SA10R |  | 35
TOYOTA | Avensis Verso | 09/01 |  | M2 | 5/114.3 | 60.1 | Nuts M12x1,5 | conic 60° | 18 | x | 8,5 | WEDS | SA10R |  | 35
TOYOTA | Avensis Verso | 09/01 |  | M2 | 5/114.3 | 60.1 | Nuts M12x1,5 | conic 60° | 16 | x | 7 | WEDS | SA72R |  | 42
TOYOTA | Avensis Verso | 09/01 |  | M2 | 5/114.3 | 60.1 | Nuts M12x1,5 | conic 60° | 18 | x | 7,5 | WEDS | SA72R |  | 35
TOYOTA | Avensis Verso | 09/01 |  | M2 | 5/114.3 | 60.1 | Nuts M12x1,5 | conic 60° | 18 | x | 8,5 | WEDS | SA72R |  | 35
TOYOTA | Avensis Verso | 09/01 |  | M2 | 5/114.3 | 60.1 | Nuts M12x1,5 | conic 60° | 17 | x | 7 | WEDS | SA72R |  | 48
TOYOTA | Avensis Verso | 09/01 |  | M2 | 5/114.3 | 60.1 | Nuts M12x1,5 | conic 60° | 18 | x | 8 | SCHMIDT | Shift |  | 35
TOYOTA | Avensis Verso | 09/01 |  | M2 | 5/114.3 | 60.1 | Nuts M12x1,5 | conic 60° | 19 | x | 8,5 | SCHMIDT | Shift |  | 35
TOYOTA | Avensis Verso | 09/01 |  | M2 | 5/114.3 | 60.1 | Nuts M12x1,5 | conic 60° | 18 | x | 8,5 | AC | Star Five |  | 40
TOYOTA | Avensis Verso | 09/01 |  | M2 | 5/114.3 | 60.1 | Nuts M12x1,5 | conic 60° | 19 | x | 8,5 | AC | Star Five |  | 40
TOYOTA | Avensis Verso | 09/01 |  | M2 | 5/114.3 | 60.1 | Nuts M12x1,5 | conic 60° | 18 | x | 8 | ADVAN | TC III |  | 38
TOYOTA | Avensis Verso | 09/01 |  | M2 | 5/114.3 | 60.1 | Nuts M12x1,5 | conic 60° | 18 | x | 8,5 | ADVAN | TC III |  | 31
TOYOTA | Avensis Verso | 09/01 |  | M2 | 5/114.3 | 60.1 | Nuts M12x1,5 | conic 60° | 18 | x | 8,5 | SCHMIDT | XS5 |  | 35
TOYOTA | Avensis Verso | 09/01 |  | M2 | 5/114.3 | 60.1 | Nuts M12x1,5 | conic 60° | 20 | x | 8,5 | SCHMIDT | XS5 |  | 35
TOYOTA | Avensis Verso | 09/01 |  | M2 | 5/114.3 | 60.1 | Nuts M12x1,5 | conic 60° | 16 | x | 7 | WEDS | SA20R |  | 42
TOYOTA | Avensis Verso | 09/01 |  | M2 | 5/114.3 | 60.1 | Nuts M12x1,5 | conic 60° | 18 | x | 7,5 | WEDS | SA20R |  | 35
TOYOTA | Avensis Verso | 09/01 |  | M2 | 5/114.3 | 60.1 | Nuts M12x1,5 | conic 60° | 18 | x | 8,5 | WEDS | SA20R |  | 35
TOYOTA | Avensis Verso | 09/01 |  | M2 | 5/114.3 | 60.1 | Nuts M12x1,5 | conic 60° | 17 | x | 7 | WEDS | SA20R |  | 48
TOYOTA | Avensis Verso | 09/01 |  | M2 | 5/114.3 | 60.1 | Nuts M12x1,5 | conic 60° | 18 | x | 7,5 | WEDS | RN05M |  | 45
TOYOTA | Avensis Verso | 09/01 |  | M2 | 5/114.3 | 60.1 | Nuts M12x1,5 | conic 60° | 18 | x | 8 | WEDS | RN05M |  | 35
TOYOTA | Avensis Verso | 09/01 |  | M2 | 5/114.3 | 60.1 | Nuts M12x1,5 | conic 60° | 18 | x | 8,5 | WEDS | RN05M |  | 38
TOYOTA | Avensis Verso | 09/01 |  | M2 | 5/114.3 | 60.1 | Nuts M12x1,5 | conic 60° | 18 | x | 8 | AC | FF029 |  | 42
TOYOTA | Avensis Verso | 09/01 |  | M2 | 5/114.3 | 60.1 | Nuts M12x1,5 | conic 60° | 19 | x | 8,5 | AC | FF029 |  | 45
TOYOTA | Avensis Verso | 09/01 |  | M2 | 5/114.3 | 60.1 | Nuts M12x1,5 | conic 60° | 16 | x | 7 | ADVAN | RZ II |  | 45
TOYOTA | Avensis Verso | 09/01 |  | M2 | 5/114.3 | 60.1 | Nuts M12x1,5 | conic 60° | 18 | x | 8 | ADVAN | RG-D2 |  | 44
TOYOTA | Avensis Verso | 09/01 |  | M2 | 5/114.3 | 60.1 | Nuts M12x1,5 | conic 60° | 18 | x | 8,5 | ADVAN | RG-D2 |  | 37
TOYOTA | Avensis Verso | 09/01 |  | M2 | 5/114.3 | 60.1 | Nuts M12x1,5 | conic 60° | 18 | x | 8,5 | ADVAN | RS-DF Progressive |  | 37
TOYOTA | Avensis Verso | 09/01 |  | M2 | 5/114.3 | 60.1 | Nuts M12x1,5 | conic 60° | 18 | x | 8 | ADVAN | RS-DF Progressive |  | 44
TOYOTA | Avensis Verso | 09/01 |  | M2 | 5/114.3 | 60.1 | Nuts M12x1,5 | conic 60° | 20 | x | 8,5 | ACE | AFF02 |  | 40
TOYOTA | Avensis Verso | 09/01 |  | M2 | 5/114.3 | 60.1 | Nuts M12x1,5 | conic 60° | 19 | x | 8,5 | ACE | AFF02 |  | 45
TOYOTA | Aygo | 09/05 | 08/14 | AB1, /-N, /-MS1 | 4/100 | 54.1 | Bolts M12x1,5 | conic 60° | 16 | x | 7 | AC | Phoenix |  | 36
TOYOTA | Aygo | 09/14 |  | AB1, /-N, /-MS1 | 4/100 | 54.1 | Bolts M12x1,5 | conic 60° | 16 | x | 7 | AC | Phoenix |  | 36
TOYOTA | Aygo | 09/05 | 08/14 | AB1, /-N, /-MS1 | 4/100 | 54.1 | Bolts M12x1,5 | conic 60° | 17 | x | 7,5 | AC | Phoenix |  | 35
TOYOTA | Aygo | 09/14 |  | AB1, /-N, /-MS1 | 4/100 | 54.1 | Bolts M12x1,5 | conic 60° | 17 | x | 7,5 | AC | Phoenix |  | 35
TOYOTA | Aygo | 09/05 | 08/14 | AB1, /-N, /-MS1 | 4/100 | 54.1 | Bolts M12x1,5 | conic 60° | 15 | x | 6,5 | ACE | Planet |  | 38 | ASA check type!
TOYOTA | Aygo | 09/14 |  | AB1, /-N, /-MS1 | 4/100 | 54.1 | Bolts M12x1,5 | conic 60° | 15 | x | 6,5 | ACE | Planet |  | 38 | ASA check type!
TOYOTA | Aygo | 09/05 | 08/14 | AB1, /-N, /-MS1 | 4/100 | 54.1 | Bolts M12x1,5 | conic 60° | 16 | x | 7 | ACE | Planet |  | 38 | ASA check type!
TOYOTA | Aygo | 09/14 |  | AB1, /-N, /-MS1 | 4/100 | 54.1 | Bolts M12x1,5 | conic 60° | 16 | x | 7 | ACE | Planet |  | 38 | ASA check type!
TOYOTA | Aygo | 09/05 | 08/14 | AB1, /-N, /-MS1 | 4/100 | 54.1 | Bolts M12x1,5 | conic 60° | 17 | x | 7 | ADVAN | RC III |  | 43
TOYOTA | Aygo | 09/14 |  | AB1, /-N, /-MS1 | 4/100 | 54.1 | Bolts M12x1,5 | conic 60° | 17 | x | 7 | ADVAN | RC III |  | 43
TOYOTA | Aygo | 09/05 | 08/14 | AB1, /-N, /-MS1 | 4/100 | 54.1 | Bolts M12x1,5 | conic 60° | 16 | x | 7,5 | SCHMIDT | Retro-ML |  | 35
TOYOTA | Aygo | 09/14 |  | AB1, /-N, /-MS1 | 4/100 | 54.1 | Bolts M12x1,5 | conic 60° | 16 | x | 7,5 | SCHMIDT | Retro-ML |  | 35
TOYOTA | Aygo | 09/05 | 08/14 | AB1, /-N, /-MS1 | 4/100 | 54.1 | Bolts M12x1,5 | conic 60° | 17 | x | 7 | ADVAN | RG III |  | 42
TOYOTA | Aygo | 09/14 |  | AB1, /-N, /-MS1 | 4/100 | 54.1 | Bolts M12x1,5 | conic 60° | 17 | x | 7 | ADVAN | RG III |  | 42
TOYOTA | Aygo | 09/05 | 08/14 | AB1, /-N, /-MS1 | 4/100 | 54.1 | Bolts M12x1,5 | conic 60° | 17 | x | 7 | ADVAN | RS II |  | 42
TOYOTA | Aygo | 09/14 |  | AB1, /-N, /-MS1 | 4/100 | 54.1 | Bolts M12x1,5 | conic 60° | 17 | x | 7 | ADVAN | RS II |  | 42
TOYOTA | Aygo | 09/05 | 08/14 | AB1, /-N, /-MS1 | 4/100 | 54.1 | Bolts M12x1,5 | conic 60° | 17 | x | 7 | ADVAN | RS-D |  | 42
TOYOTA | Aygo | 09/14 |  | AB1, /-N, /-MS1 | 4/100 | 54.1 | Bolts M12x1,5 | conic 60° | 17 | x | 7 | ADVAN | RS-D |  | 42
TOYOTA | Aygo | 09/05 | 08/14 | AB1, /-N, /-MS1 | 4/100 | 54.1 | Bolts M12x1,5 | conic 60° | 17 | x | 7 | ADVAN | RT |  | 43
TOYOTA | Aygo | 09/14 |  | AB1, /-N, /-MS1 | 4/100 | 54.1 | Bolts M12x1,5 | conic 60° | 17 | x | 7 | ADVAN | RT |  | 43
TOYOTA | Aygo | 09/05 | 08/14 | AB1, /-N, /-MS1 | 4/100 | 54.1 | Bolts M12x1,5 | conic 60° | 16 | x | 7 | ADVAN | RZ |  | 42
TOYOTA | Aygo | 09/14 |  | AB1, /-N, /-MS1 | 4/100 | 54.1 | Bolts M12x1,5 | conic 60° | 16 | x | 7 | ADVAN | RZ |  | 42
TOYOTA | Aygo | 09/05 | 08/14 | AB1, /-N, /-MS1 | 4/100 | 54.1 | Bolts M12x1,5 | conic 60° | 17 | x | 7 | ADVAN | RZ |  | 38
TOYOTA | Aygo | 09/14 |  | AB1, /-N, /-MS1 | 4/100 | 54.1 | Bolts M12x1,5 | conic 60° | 17 | x | 7 | ADVAN | RZ |  | 38
TOYOTA | Aygo | 09/05 | 08/14 | AB1, /-N, /-MS1 | 4/100 | 54.1 | Bolts M12x1,5 | conic 60° | 17 | x | 7 | ADVAN | RZ II |  | 42
TOYOTA | Aygo | 09/14 |  | AB1, /-N, /-MS1 | 4/100 | 54.1 | Bolts M12x1,5 | conic 60° | 17 | x | 7 | ADVAN | RZ II |  | 42
TOYOTA | Aygo | 09/05 | 08/14 | AB1, /-N, /-MS1 | 4/100 | 54.1 | Bolts M12x1,5 | conic 60° | 15 | x | 6 | WEDS | SA10R |  | 38
TOYOTA | Aygo | 09/14 |  | AB1, /-N, /-MS1 | 4/100 | 54.1 | Bolts M12x1,5 | conic 60° | 15 | x | 6 | WEDS | SA10R |  | 38
TOYOTA | Aygo | 09/05 | 08/14 | AB1, /-N, /-MS1 | 4/100 | 54.1 | Bolts M12x1,5 | conic 60° | 16 | x | 6,5 | WEDS | SA10R |  | 38
TOYOTA | Aygo | 09/14 |  | AB1, /-N, /-MS1 | 4/100 | 54.1 | Bolts M12x1,5 | conic 60° | 16 | x | 6,5 | WEDS | SA10R |  | 38
TOYOTA | Aygo | 09/05 | 08/14 | AB1, /-N, /-MS1 | 4/100 | 54.1 | Bolts M12x1,5 | conic 60° | 17 | x | 7 | WEDS | SA10R |  | 43
TOYOTA | Aygo | 09/14 |  | AB1, /-N, /-MS1 | 4/100 | 54.1 | Bolts M12x1,5 | conic 60° | 17 | x | 7 | WEDS | SA10R |  | 43
TOYOTA | Aygo | 09/05 | 08/14 | AB1, /-N, /-MS1 | 4/100 | 54.1 | Bolts M12x1,5 | conic 60° | 15 | x | 6 | WEDS | SA72R |  | 38
TOYOTA | Aygo | 09/14 |  | AB1, /-N, /-MS1 | 4/100 | 54.1 | Bolts M12x1,5 | conic 60° | 15 | x | 6 | WEDS | SA72R |  | 38
TOYOTA | Aygo | 09/05 | 08/14 | AB1, /-N, /-MS1 | 4/100 | 54.1 | Bolts M12x1,5 | conic 60° | 16 | x | 6,5 | WEDS | SA72R |  | 38
TOYOTA | Aygo | 09/14 |  | AB1, /-N, /-MS1 | 4/100 | 54.1 | Bolts M12x1,5 | conic 60° | 16 | x | 6,5 | WEDS | SA72R |  | 38
TOYOTA | Aygo | 09/05 | 08/14 | AB1, /-N, /-MS1 | 4/100 | 54.1 | Bolts M12x1,5 | conic 60° | 17 | x | 7 | WEDS | SA72R |  | 43
TOYOTA | Aygo | 09/14 |  | AB1, /-N, /-MS1 | 4/100 | 54.1 | Bolts M12x1,5 | conic 60° | 17 | x | 7 | WEDS | SA72R |  | 43
TOYOTA | Aygo | 09/05 | 08/14 | AB1, /-N, /-MS1 | 4/100 | 54.1 | Bolts M12x1,5 | conic 60° | 15 | x | 5,5 | A1 Wheels | Twinspoke-5 |  | 36
TOYOTA | Aygo | 09/14 |  | AB1, /-N, /-MS1 | 4/100 | 54.1 | Bolts M12x1,5 | conic 60° | 15 | x | 5,5 | A1 Wheels | Twinspoke-5 |  | 36
TOYOTA | Aygo | 09/05 | 08/14 | AB1, /-N, /-MS1 | 4/100 | 54.1 | Bolts M12x1,5 | conic 60° | 16 | x | 7 | AC | Volt |  | 35
TOYOTA | Aygo | 09/14 |  | AB1, /-N, /-MS1 | 4/100 | 54.1 | Bolts M12x1,5 | conic 60° | 16 | x | 7 | AC | Volt |  | 35
TOYOTA | Aygo | 09/05 | 08/14 | AB1, /-N, /-MS1 | 4/100 | 54.1 | Bolts M12x1,5 | conic 60° | 16 | x | 7 | AC | Volt |  | 40
TOYOTA | Aygo | 09/14 |  | AB1, /-N, /-MS1 | 4/100 | 54.1 | Bolts M12x1,5 | conic 60° | 16 | x | 7 | AC | Volt |  | 40
TOYOTA | Aygo | 09/05 | 08/14 | AB1, /-N, /-MS1 | 4/100 | 54.1 | Bolts M12x1,5 | conic 60° | 17 | x | 7 | AC | Volt |  | 35
TOYOTA | Aygo | 09/14 |  | AB1, /-N, /-MS1 | 4/100 | 54.1 | Bolts M12x1,5 | conic 60° | 17 | x | 7 | AC | Volt |  | 35
TOYOTA | Aygo | 09/05 | 08/14 | AB1, /-N, /-MS1 | 4/100 | 54.1 | Bolts M12x1,5 | conic 60° | 17 | x | 7 | AC | Volt |  | 40
TOYOTA | Aygo | 09/14 |  | AB1, /-N, /-MS1 | 4/100 | 54.1 | Bolts M12x1,5 | conic 60° | 17 | x | 7 | AC | Volt |  | 40
TOYOTA | Aygo | 09/05 | 08/14 | AB1, /-N, /-MS1 | 4/100 | 54.1 | Bolts M12x1,5 | conic 60° | 15 | x | 6 | WEDS | SA20R |  | 38
TOYOTA | Aygo | 09/14 |  | AB1, /-N, /-MS1 | 4/100 | 54.1 | Bolts M12x1,5 | conic 60° | 15 | x | 6 | WEDS | SA20R |  | 38
TOYOTA | Aygo | 09/05 | 08/14 | AB1, /-N, /-MS1 | 4/100 | 54.1 | Bolts M12x1,5 | conic 60° | 16 | x | 6,5 | WEDS | SA20R |  | 38
TOYOTA | Aygo | 09/14 |  | AB1, /-N, /-MS1 | 4/100 | 54.1 | Bolts M12x1,5 | conic 60° | 16 | x | 6,5 | WEDS | SA20R |  | 38
TOYOTA | Aygo | 09/05 | 08/14 | AB1, /-N, /-MS1 | 4/100 | 54.1 | Bolts M12x1,5 | conic 60° | 17 | x | 7 | WEDS | SA20R |  | 43
TOYOTA | Aygo | 09/14 |  | AB1, /-N, /-MS1 | 4/100 | 54.1 | Bolts M12x1,5 | conic 60° | 17 | x | 7 | WEDS | SA20R |  | 43
TOYOTA | Aygo | 09/05 | 08/14 | AB1, /-N, /-MS1 | 4/100 | 54.1 | Bolts M12x1,5 | conic 60° | 17 | x | 7,5 | WEDS | SA72R |  | 38
TOYOTA | Aygo | 09/14 |  | AB1, /-N, /-MS1 | 4/100 | 54.1 | Bolts M12x1,5 | conic 60° | 17 | x | 7,5 | WEDS | SA72R |  | 38
TOYOTA | Aygo | 09/05 | 08/14 | AB1, /-N, /-MS1 | 4/100 | 54.1 | Bolts M12x1,5 | conic 60° | 15 | x | 6 | ADVAN | RZ II |  | 38
TOYOTA | Aygo | 09/14 |  | AB1, /-N, /-MS1 | 4/100 | 54.1 | Bolts M12x1,5 | conic 60° | 15 | x | 6 | ADVAN | RZ II |  | 38
TOYOTA | Aygo | 09/05 | 08/14 | AB1, /-N, /-MS1 | 4/100 | 54.1 | Bolts M12x1,5 | conic 60° | 16 | x | 6,5 | ADVAN | RZ II |  | 38
TOYOTA | Aygo | 09/14 |  | AB1, /-N, /-MS1 | 4/100 | 54.1 | Bolts M12x1,5 | conic 60° | 16 | x | 6,5 | ADVAN | RZ II |  | 38
TOYOTA | Aygo | 09/05 | 08/14 | AB1, /-N, /-MS1 | 4/100 | 54.1 | Bolts M12x1,5 | conic 60° | 16 | x | 7 | ADVAN | RZ II |  | 42
TOYOTA | Aygo | 09/14 |  | AB1, /-N, /-MS1 | 4/100 | 54.1 | Bolts M12x1,5 | conic 60° | 16 | x | 7 | ADVAN | RZ II |  | 42
TOYOTA | Camry | 11/01 | 12/06 | V3 | 5/114.3 | 60.1 | Nuts M12x1,5 | conic 60° | 20 | x | 8,5 | ACE | Devotion |  | 40
TOYOTA | Camry | 11/01 | 12/06 | V3 | 5/114.3 | 60.1 | Nuts M12x1,5 | conic 60° | 19 | x | 8,5 | ACE | Devotion |  | 45
TOYOTA | Camry | 11/01 | 12/06 | V3 | 5/114.3 | 60.1 | Nuts M12x1,5 | conic 60° | 19 | x | 8,5 | SCHMIDT | Drago |  | 40
TOYOTA | Camry | 11/01 | 12/06 | V3 | 5/114.3 | 60.1 | Nuts M12x1,5 | conic 60° | 19 | x | 8,5 | ACE | Driven |  | 45
TOYOTA | Camry | 11/01 | 12/06 | V3 | 5/114.3 | 60.1 | Nuts M12x1,5 | conic 60° | 20 | x | 8,5 | SCHMIDT | Gambit |  | 40
TOYOTA | Camry | 11/01 | 12/06 | V3 | 5/114.3 | 60.1 | Nuts M12x1,5 | conic 60° | 19 | x | 8,5 | SCHMIDT | Gambit |  | 40
TOYOTA | Camry | 11/01 | 12/06 | V3 | 5/114.3 | 60.1 | Nuts M12x1,5 | conic 60° | 20 | x | 8,5 | SCHMIDT | Gotham |  | 40
TOYOTA | Camry | 11/01 | 12/06 | V3 | 5/114.3 | 60.1 | Nuts M12x1,5 | conic 60° | 18 | x | 8 | ADVAN | GT |  | 45
TOYOTA | Camry | 11/01 | 12/06 | V3 | 5/114.3 | 60.1 | Nuts M12x1,5 | conic 60° | 18 | x | 8,5 | ADVAN | GT |  | 45
TOYOTA | Camry | 11/01 | 12/06 | V3 | 5/114.3 | 60.1 | Nuts M12x1,5 | conic 60° | 19 | x | 8,5 | ADVAN | GT |  | 38
TOYOTA | Camry | 11/01 | 12/06 | V3 | 5/114.3 | 60.1 | Nuts M12x1,5 | conic 60° | 18 | x | 8 | ADVAN | GT Premium |  | 45
TOYOTA | Camry | 11/01 | 12/06 | V3 | 5/114.3 | 60.1 | Nuts M12x1,5 | conic 60° | 18 | x | 8,5 | ADVAN | GT Premium |  | 45
TOYOTA | Camry | 11/01 | 12/06 | V3 | 5/114.3 | 60.1 | Nuts M12x1,5 | conic 60° | 19 | x | 8,5 | ADVAN | GT Premium |  | 38
TOYOTA | Camry | 11/01 | 12/06 | V3 | 5/114.3 | 60.1 | Nuts M12x1,5 | conic 60° | 20 | x | 8,5 | ACE | Mandalay |  | 40
TOYOTA | Camry | 11/01 | 12/06 | V3 | 5/114.3 | 60.1 | Nuts M12x1,5 | conic 60° | 19 | x | 8,5 | ACE | Mandalay |  | 45
TOYOTA | Camry | 11/01 | 12/06 | V3 | 5/114.3 | 60.1 | Nuts M12x1,5 | conic 60° | 16 | x | 7 | AC | Mesh |  | 35 |  |  |  | * floating bolts
TOYOTA | Camry | 11/01 | 12/06 | V3 | 5/114.3 | 60.1 | Nuts M12x1,5 | conic 60° | 17 | x | 7,5 | AC | Mesh |  | 35
TOYOTA | Camry | 11/01 | 12/06 | V3 | 5/114.3 | 60.1 | Nuts M12x1,5 | conic 60° | 18 | x | 8,5 | AC | Mesh |  | 35
TOYOTA | Camry | 11/01 | 12/06 | V3 | 5/114.3 | 60.1 | Nuts M12x1,5 | conic 60° | 19 | x | 8,5 | AC | Mesh |  | 45 |  |  |  | * floating bolts
TOYOTA | Camry | 11/01 | 12/06 | V3 | 5/114.3 | 60.1 | Nuts M12x1,5 | conic 60° | 17 | x | 7,5 | AC | Phoenix |  | 35
TOYOTA | Camry | 11/01 | 12/06 | V3 | 5/114.3 | 60.1 | Nuts M12x1,5 | conic 60° | 18 | x | 8 | AC | Phoenix |  | 35
TOYOTA | Camry | 11/01 | 12/06 | V3 | 5/114.3 | 60.1 | Nuts M12x1,5 | conic 60° | 19 | x | 8,5 | AC | Phoenix |  | 35
TOYOTA | Camry | 11/01 | 12/06 | V3 | 5/114.3 | 60.1 | Nuts M12x1,5 | conic 60° | 16 | x | 7 | ACE | Planet |  | 40
TOYOTA | Camry | 11/01 | 12/06 | V3 | 5/114.3 | 60.1 | Nuts M12x1,5 | conic 60° | 17 | x | 7 | ACE | Planet |  | 40
TOYOTA | Camry | 11/01 | 12/06 | V3 | 5/114.3 | 60.1 | Nuts M12x1,5 | conic 60° | 18 | x | 8,5 | ACE | Planet |  | 45
TOYOTA | Camry | 11/01 | 12/06 | V3 | 5/114.3 | 60.1 | Nuts M12x1,5 | conic 60° | 20 | x | 8,5 | ACE | Planet |  | 45
TOYOTA | Camry | 11/01 | 12/06 | V3 | 5/114.3 | 60.1 | Nuts M12x1,5 | conic 60° | 19 | x | 8,5 | ACE | Planet |  | 45
TOYOTA | Camry | 11/01 | 12/06 | V3 | 5/114.3 | 60.1 | Nuts M12x1,5 | conic 60° | 17 | x | 7 | ACE | Planet edition |  | 40
TOYOTA | Camry | 11/01 | 12/06 | V3 | 5/114.3 | 60.1 | Nuts M12x1,5 | conic 60° | 18 | x | 8,5 | ACE | Planet edition |  | 45
TOYOTA | Camry | 11/01 | 12/06 | V3 | 5/114.3 | 60.1 | Nuts M12x1,5 | conic 60° | 20 | x | 8,5 | ACE | Planet edition |  | 45
TOYOTA | Camry | 11/01 | 12/06 | V3 | 5/114.3 | 60.1 | Nuts M12x1,5 | conic 60° | 19 | x | 8,5 | ACE | Planet edition |  | 45
TOYOTA | Camry | 11/01 | 12/06 | V3 | 5/114.3 | 60.1 | Nuts M12x1,5 | conic 60° | 17 | x | 8 | ADVAN | RC III |  | 38
TOYOTA | Camry | 11/01 | 12/06 | V3 | 5/114.3 | 60.1 | Nuts M12x1,5 | conic 60° | 17 | x | 8 | ADVAN | RG III |  | 38
TOYOTA | Camry | 11/01 | 12/06 | V3 | 5/114.3 | 60.1 | Nuts M12x1,5 | conic 60° | 18 | x | 8 | ADVAN | RG III |  | 45
TOYOTA | Camry | 11/01 | 12/06 | V3 | 5/114.3 | 60.1 | Nuts M12x1,5 | conic 60° | 18 | x | 8,5 | ADVAN | RG III |  | 45
TOYOTA | Camry | 11/01 | 12/06 | V3 | 5/114.3 | 60.1 | Nuts M12x1,5 | conic 60° | 19 | x | 8,5 | ADVAN | RG III |  | 38
TOYOTA | Camry | 11/01 | 12/06 | V3 | 5/114.3 | 60.1 | Nuts M12x1,5 | conic 60° | 19 | x | 8,5 | SCHMIDT | Rhino |  | 40
TOYOTA | Camry | 11/01 | 12/06 | V3 | 5/114.3 | 60.1 | Nuts M12x1,5 | conic 60° | 20 | x | 8,5 | ACE | Rio |  | 40 |  |  |  | * floating bolts
TOYOTA | Camry | 11/01 | 12/06 | V3 | 5/114.3 | 60.1 | Nuts M12x1,5 | conic 60° | 19 | x | 8,5 | ACE | Rio |  | 40 |  |  |  | * floating bolts
TOYOTA | Camry | 11/01 | 12/06 | V3 | 5/114.3 | 60.1 | Nuts M12x1,5 | conic 60° | 17 | x | 8 | ADVAN | RS II |  | 37
TOYOTA | Camry | 11/01 | 12/06 | V3 | 5/114.3 | 60.1 | Nuts M12x1,5 | conic 60° | 18 | x | 8 | ADVAN | RS II |  | 45
TOYOTA | Camry | 11/01 | 12/06 | V3 | 5/114.3 | 60.1 | Nuts M12x1,5 | conic 60° | 18 | x | 8,5 | ADVAN | RS II |  | 40
TOYOTA | Camry | 11/01 | 12/06 | V3 | 5/114.3 | 60.1 | Nuts M12x1,5 | conic 60° | 20 | x | 8,5 | ADVAN | RS II |  | 42
TOYOTA | Camry | 11/01 | 12/06 | V3 | 5/114.3 | 60.1 | Nuts M12x1,5 | conic 60° | 19 | x | 8,5 | ADVAN | RS II |  | 38
TOYOTA | Camry | 11/01 | 12/06 | V3 | 5/114.3 | 60.1 | Nuts M12x1,5 | conic 60° | 17 | x | 8 | ADVAN | RS-D |  | 38
TOYOTA | Camry | 11/01 | 12/06 | V3 | 5/114.3 | 60.1 | Nuts M12x1,5 | conic 60° | 18 | x | 8 | ADVAN | RS-D |  | 37
TOYOTA | Camry | 11/01 | 12/06 | V3 | 5/114.3 | 60.1 | Nuts M12x1,5 | conic 60° | 19 | x | 8,5 | ADVAN | RS-DF |  | 38
TOYOTA | Camry | 11/01 | 12/06 | V3 | 5/114.3 | 60.1 | Nuts M12x1,5 | conic 60° | 17 | x | 8 | ADVAN | RT |  | 45
TOYOTA | Camry | 11/01 | 12/06 | V3 | 5/114.3 | 60.1 | Nuts M12x1,5 | conic 60° | 18 | x | 8 | ADVAN | RT |  | 45
TOYOTA | Camry | 11/01 | 12/06 | V3 | 5/114.3 | 60.1 | Nuts M12x1,5 | conic 60° | 16 | x | 7 | ADVAN | RZ |  | 35
TOYOTA | Camry | 11/01 | 12/06 | V3 | 5/114.3 | 60.1 | Nuts M12x1,5 | conic 60° | 17 | x | 8 | ADVAN | RZ |  | 37
TOYOTA | Camry | 11/01 | 12/06 | V3 | 5/114.3 | 60.1 | Nuts M12x1,5 | conic 60° | 18 | x | 8 | ADVAN | RZ |  | 37
TOYOTA | Camry | 11/01 | 12/06 | V3 | 5/114.3 | 60.1 | Nuts M12x1,5 | conic 60° | 18 | x | 8,5 | ADVAN | RZ |  | 45
TOYOTA | Camry | 11/01 | 12/06 | V3 | 5/114.3 | 60.1 | Nuts M12x1,5 | conic 60° | 17 | x | 8 | ADVAN | RZ II |  | 37
TOYOTA | Camry | 11/01 | 12/06 | V3 | 5/114.3 | 60.1 | Nuts M12x1,5 | conic 60° | 18 | x | 8 | ADVAN | RZ II |  | 44
TOYOTA | Camry | 11/01 | 12/06 | V3 | 5/114.3 | 60.1 | Nuts M12x1,5 | conic 60° | 18 | x | 8,5 | ADVAN | RZ II |  | 38
TOYOTA | Camry | 11/01 | 12/06 | V3 | 5/114.3 | 60.1 | Nuts M12x1,5 | conic 60° | 19 | x | 8 | ADVAN | RZ II |  | 44
TOYOTA | Camry | 11/01 | 12/06 | V3 | 5/114.3 | 60.1 | Nuts M12x1,5 | conic 60° | 19 | x | 8,5 | ADVAN | RZ II |  | 38
TOYOTA | Camry | 11/01 | 12/06 | V3 | 5/114.3 | 60.1 | Nuts M12x1,5 | conic 60° | 18 | x | 8 | ADVAN | RZ-DF |  | 38
TOYOTA | Camry | 11/01 | 12/06 | V3 | 5/114.3 | 60.1 | Nuts M12x1,5 | conic 60° | 19 | x | 8,5 | ADVAN | RZ-DF |  | 38
TOYOTA | Camry | 11/01 | 12/06 | V3 | 5/114.3 | 60.1 | Nuts M12x1,5 | conic 60° | 18 | x | 7,5 | WEDS | SA10R |  | 35
TOYOTA | Camry | 11/01 | 12/06 | V3 | 5/114.3 | 60.1 | Nuts M12x1,5 | conic 60° | 18 | x | 8,5 | WEDS | SA10R |  | 35
TOYOTA | Camry | 11/01 | 12/06 | V3 | 5/114.3 | 60.1 | Nuts M12x1,5 | conic 60° | 16 | x | 7 | WEDS | SA72R |  | 42
TOYOTA | Camry | 11/01 | 12/06 | V3 | 5/114.3 | 60.1 | Nuts M12x1,5 | conic 60° | 18 | x | 7,5 | WEDS | SA72R |  | 35
TOYOTA | Camry | 11/01 | 12/06 | V3 | 5/114.3 | 60.1 | Nuts M12x1,5 | conic 60° | 18 | x | 8,5 | WEDS | SA72R |  | 35
TOYOTA | Camry | 11/01 | 12/06 | V3 | 5/114.3 | 60.1 | Nuts M12x1,5 | conic 60° | 18 | x | 8 | SCHMIDT | Shift |  | 35
TOYOTA | Camry | 11/01 | 12/06 | V3 | 5/114.3 | 60.1 | Nuts M12x1,5 | conic 60° | 19 | x | 8,5 | SCHMIDT | Shift |  | 45
TOYOTA | Camry | 11/01 | 12/06 | V3 | 5/114.3 | 60.1 | Nuts M12x1,5 | conic 60° | 18 | x | 8,5 | AC | Star Five |  | 40
TOYOTA | Camry | 11/01 | 12/06 | V3 | 5/114.3 | 60.1 | Nuts M12x1,5 | conic 60° | 19 | x | 8,5 | AC | Star Five |  | 40
TOYOTA | Camry | 11/01 | 12/06 | V3 | 5/114.3 | 60.1 | Nuts M12x1,5 | conic 60° | 18 | x | 8 | ADVAN | TC III |  | 38
TOYOTA | Camry | 11/01 | 12/06 | V3 | 5/114.3 | 60.1 | Nuts M12x1,5 | conic 60° | 18 | x | 8,5 | ADVAN | TC III |  | 45
TOYOTA | Camry | 11/01 | 12/06 | V3 | 5/114.3 | 60.1 | Nuts M12x1,5 | conic 60° | 18 | x | 8,5 | SCHMIDT | XS5 |  | 40
TOYOTA | Camry | 11/01 | 12/06 | V3 | 5/114.3 | 60.1 | Nuts M12x1,5 | conic 60° | 20 | x | 8,5 | SCHMIDT | XS5 |  | 40
TOYOTA | Camry | 11/01 | 12/06 | V3 | 5/114.3 | 60.1 | Nuts M12x1,5 | conic 60° | 16 | x | 7 | WEDS | SA20R |  | 42
TOYOTA | Camry | 11/01 | 12/06 | V3 | 5/114.3 | 60.1 | Nuts M12x1,5 | conic 60° | 18 | x | 7,5 | WEDS | SA20R |  | 35
TOYOTA | Camry | 11/01 | 12/06 | V3 | 5/114.3 | 60.1 | Nuts M12x1,5 | conic 60° | 18 | x | 8,5 | WEDS | SA20R |  | 35
TOYOTA | Camry | 11/01 | 12/06 | V3 | 5/114.3 | 60.1 | Nuts M12x1,5 | conic 60° | 18 | x | 7,5 | WEDS | RN05M |  | 45
TOYOTA | Camry | 11/01 | 12/06 | V3 | 5/114.3 | 60.1 | Nuts M12x1,5 | conic 60° | 18 | x | 8 | WEDS | RN05M |  | 35
TOYOTA | Camry | 11/01 | 12/06 | V3 | 5/114.3 | 60.1 | Nuts M12x1,5 | conic 60° | 18 | x | 8,5 | WEDS | RN05M |  | 38
TOYOTA | Camry | 11/01 | 12/06 | V3 | 5/114.3 | 60.1 | Nuts M12x1,5 | conic 60° | 18 | x | 8 | AC | FF029 |  | 42
TOYOTA | Camry | 11/01 | 12/06 | V3 | 5/114.3 | 60.1 | Nuts M12x1,5 | conic 60° | 19 | x | 8,5 | AC | FF029 |  | 45
TOYOTA | Camry | 11/01 | 12/06 | V3 | 5/114.3 | 60.1 | Nuts M12x1,5 | conic 60° | 18 | x | 8 | ADVAN | RG-D2 |  | 44
TOYOTA | Camry | 11/01 | 12/06 | V3 | 5/114.3 | 60.1 | Nuts M12x1,5 | conic 60° | 18 | x | 8,5 | ADVAN | RG-D2 |  | 45
TOYOTA | Camry | 11/01 | 12/06 | V3 | 5/114.3 | 60.1 | Nuts M12x1,5 | conic 60° | 18 | x | 8,5 | ADVAN | RS-DF Progressive |  | 45
TOYOTA | Camry | 11/01 | 12/06 | V3 | 5/114.3 | 60.1 | Nuts M12x1,5 | conic 60° | 18 | x | 8 | ADVAN | RS-DF Progressive |  | 44
TOYOTA | Camry | 11/01 | 12/06 | V3 | 5/114.3 | 60.1 | Nuts M12x1,5 | conic 60° | 20 | x | 8,5 | ACE | AFF02 |  | 40
TOYOTA | Camry | 11/01 | 12/06 | V3 | 5/114.3 | 60.1 | Nuts M12x1,5 | conic 60° | 19 | x | 8,5 | ACE | AFF02 |  | 45
TOYOTA | Celica | 11/99 |  | T23 | 5/100 | 54.1 | Nuts M12x1,5 | conic 60° | 19 | x | 8,5 | SCHMIDT | Drago |  | 35
TOYOTA | Celica | 11/99 |  | T23 | 5/100 | 54.1 | Nuts M12x1,5 | conic 60° | 19 | x | 8,5 | SCHMIDT | Gambit |  | 35
TOYOTA | Celica | 11/99 |  | T23 | 5/100 | 54.1 | Nuts M12x1,5 | conic 60° | 16 | x | 7 | AC | Mesh |  | 35
TOYOTA | Celica | 11/99 |  | T23 | 5/100 | 54.1 | Nuts M12x1,5 | conic 60° | 17 | x | 7,5 | AC | Mesh |  | 35
TOYOTA | Celica | 11/99 |  | T23 | 5/100 | 54.1 | Nuts M12x1,5 | conic 60° | 18 | x | 8,5 | AC | Mesh |  | 35
TOYOTA | Celica | 11/99 |  | T23 | 5/100 | 54.1 | Nuts M12x1,5 | conic 60° | 16 | x | 7 | AC | Phoenix |  | 36
TOYOTA | Celica | 11/99 |  | T23 | 5/100 | 54.1 | Nuts M12x1,5 | conic 60° | 17 | x | 7,5 | AC | Phoenix |  | 35
TOYOTA | Celica | 11/99 |  | T23 | 5/100 | 54.1 | Nuts M12x1,5 | conic 60° | 18 | x | 8 | AC | Phoenix |  | 35
TOYOTA | Celica | 11/99 |  | T23 | 5/100 | 54.1 | Nuts M12x1,5 | conic 60° | 19 | x | 8,5 | AC | Phoenix |  | 35
TOYOTA | Celica | 11/99 |  | T23 | 5/100 | 54.1 | Nuts M12x1,5 | conic 60° | 15 | x | 6,5 | ACE | Planet |  | 38
TOYOTA | Celica | 11/99 |  | T23 | 5/100 | 54.1 | Nuts M12x1,5 | conic 60° | 16 | x | 7 | ACE | Planet |  | 38
TOYOTA | Celica | 11/99 |  | T23 | 5/100 | 54.1 | Nuts M12x1,5 | conic 60° | 17 | x | 7 | ACE | Planet |  | 38
TOYOTA | Celica | 11/99 |  | T23 | 5/100 | 54.1 | Nuts M12x1,5 | conic 60° | 17 | x | 7 | ACE | Planet edition |  | 38
TOYOTA | Celica | 11/99 |  | T23 | 5/100 | 54.1 | Nuts M12x1,5 | conic 60° | 16 | x | 7,5 | SCHMIDT | Retro-ML |  | 35
TOYOTA | Celica | 11/99 |  | T23 | 5/100 | 54.1 | Nuts M12x1,5 | conic 60° | 19 | x | 8,5 | SCHMIDT | Rhino |  | 35
TOYOTA | Celica | 11/99 |  | T23 | 5/100 | 54.1 | Nuts M12x1,5 | conic 60° | 19 | x | 8,5 | ADVAN | RS-DF |  | 38
TOYOTA | Celica | 11/99 |  | T23 | 5/100 | 54.1 | Nuts M12x1,5 | conic 60° | 17 | x | 7,5 | ADVAN | RT |  | 38
TOYOTA | Celica | 11/99 |  | T23 | 5/100 | 54.1 | Nuts M12x1,5 | conic 60° | 18 | x | 7,5 | ADVAN | RT |  | 38
TOYOTA | Celica | 11/99 |  | T23 | 5/100 | 54.1 | Nuts M12x1,5 | conic 60° | 16 | x | 7 | ADVAN | RZ |  | 38
TOYOTA | Celica | 11/99 |  | T23 | 5/100 | 54.1 | Nuts M12x1,5 | conic 60° | 17 | x | 7,5 | ADVAN | RZ II |  | 35
TOYOTA | Celica | 11/99 |  | T23 | 5/100 | 54.1 | Nuts M12x1,5 | conic 60° | 18 | x | 8 | SCHMIDT | Shift |  | 35
TOYOTA | Celica | 11/99 |  | T23 | 5/100 | 54.1 | Nuts M12x1,5 | conic 60° | 19 | x | 8,5 | SCHMIDT | Shift |  | 35
TOYOTA | Celica | 11/99 |  | T23 | 5/100 | 54.1 | Nuts M12x1,5 | conic 60° | 18 | x | 8,5 | SCHMIDT | XS5 |  | 35
TOYOTA | Celica | 11/99 |  | T23 | 5/100 | 54.1 | Nuts M12x1,5 | conic 60° | 18 | x | 8,5 | AC | Star Five |  | 35
TOYOTA | Celica | 11/99 |  | T23 | 5/100 | 54.1 | Nuts M12x1,5 | conic 60° | 16 | x | 7 | ADVAN | RZ II |  | 38
TOYOTA | C-HR | 10/16 |  | AX1T | 5/114.3 | 60.1 | Nuts M12x1,5 | conic 60° | 19 | x | 8,5 | ACE | Devotion |  | 45
TOYOTA | C-HR | 10/16 |  | AX1T | 5/114.3 | 60.1 | Nuts M12x1,5 | conic 60° | 19 | x | 8,5 | SCHMIDT | Drago |  | 40
TOYOTA | C-HR | 10/16 |  | AX1T | 5/114.3 | 60.1 | Nuts M12x1,5 | conic 60° | 19 | x | 8,5 | ACE | Driven |  | 45
TOYOTA | C-HR | 10/16 |  | AX1T | 5/114.3 | 60.1 | Nuts M12x1,5 | conic 60° | 19 | x | 8,5 | SCHMIDT | Gambit |  | 40
TOYOTA | C-HR | 10/16 |  | AX1T | 5/114.3 | 60.1 | Nuts M12x1,5 | conic 60° | 18 | x | 8 | ADVAN | GT |  | 45
TOYOTA | C-HR | 10/16 |  | AX1T | 5/114.3 | 60.1 | Nuts M12x1,5 | conic 60° | 18 | x | 8,5 | ADVAN | GT |  | 45
TOYOTA | C-HR | 10/16 |  | AX1T | 5/114.3 | 60.1 | Nuts M12x1,5 | conic 60° | 19 | x | 8,5 | ADVAN | GT |  | 38
TOYOTA | C-HR | 10/16 |  | AX1T | 5/114.3 | 60.1 | Nuts M12x1,5 | conic 60° | 18 | x | 8 | ADVAN | GT Premium |  | 45
TOYOTA | C-HR | 10/16 |  | AX1T | 5/114.3 | 60.1 | Nuts M12x1,5 | conic 60° | 18 | x | 8,5 | ADVAN | GT Premium |  | 45
TOYOTA | C-HR | 10/16 |  | AX1T | 5/114.3 | 60.1 | Nuts M12x1,5 | conic 60° | 19 | x | 8,5 | ADVAN | GT Premium |  | 38
TOYOTA | C-HR | 10/16 |  | AX1T | 5/114.3 | 60.1 | Nuts M12x1,5 | conic 60° | 19 | x | 8,5 | ACE | Mandalay |  | 45
TOYOTA | C-HR | 10/16 |  | AX1T | 5/114.3 | 60.1 | Nuts M12x1,5 | conic 60° | 17 | x | 7,5 | AC | Mesh |  | 35
TOYOTA | C-HR | 10/16 |  | AX1T | 5/114.3 | 60.1 | Nuts M12x1,5 | conic 60° | 18 | x | 8,5 | AC | Mesh |  | 35
TOYOTA | C-HR | 10/16 |  | AX1T | 5/114.3 | 60.1 | Nuts M12x1,5 | conic 60° | 19 | x | 8,5 | AC | Mesh |  | 45 |  |  |  | * floating bolts
TOYOTA | C-HR | 10/16 |  | AX1T | 5/114.3 | 60.1 | Nuts M12x1,5 | conic 60° | 17 | x | 7,5 | AC | Phoenix |  | 35
TOYOTA | C-HR | 10/16 |  | AX1T | 5/114.3 | 60.1 | Nuts M12x1,5 | conic 60° | 18 | x | 8 | AC | Phoenix |  | 35
TOYOTA | C-HR | 10/16 |  | AX1T | 5/114.3 | 60.1 | Nuts M12x1,5 | conic 60° | 19 | x | 8,5 | AC | Phoenix |  | 35
TOYOTA | C-HR | 10/16 |  | AX1T | 5/114.3 | 60.1 | Nuts M12x1,5 | conic 60° | 17 | x | 7 | ACE | Planet |  | 40
TOYOTA | C-HR | 10/16 |  | AX1T | 5/114.3 | 60.1 | Nuts M12x1,5 | conic 60° | 18 | x | 8,5 | ACE | Planet |  | 45
TOYOTA | C-HR | 10/16 |  | AX1T | 5/114.3 | 60.1 | Nuts M12x1,5 | conic 60° | 19 | x | 8,5 | ACE | Planet |  | 45
TOYOTA | C-HR | 10/16 |  | AX1T | 5/114.3 | 60.1 | Nuts M12x1,5 | conic 60° | 17 | x | 7 | ACE | Planet edition |  | 40
TOYOTA | C-HR | 10/16 |  | AX1T | 5/114.3 | 60.1 | Nuts M12x1,5 | conic 60° | 18 | x | 8,5 | ACE | Planet edition |  | 45
TOYOTA | C-HR | 10/16 |  | AX1T | 5/114.3 | 60.1 | Nuts M12x1,5 | conic 60° | 19 | x | 8,5 | ACE | Planet edition |  | 45
TOYOTA | C-HR | 10/16 |  | AX1T | 5/114.3 | 60.1 | Nuts M12x1,5 | conic 60° | 17 | x | 7 | ADVAN | RC III |  | 45
TOYOTA | C-HR | 10/16 |  | AX1T | 5/114.3 | 60.1 | Nuts M12x1,5 | conic 60° | 17 | x | 8 | ADVAN | RC III |  | 38
TOYOTA | C-HR | 10/16 |  | AX1T | 5/114.3 | 60.1 | Nuts M12x1,5 | conic 60° | 17 | x | 8 | ADVAN | RG III |  | 38
TOYOTA | C-HR | 10/16 |  | AX1T | 5/114.3 | 60.1 | Nuts M12x1,5 | conic 60° | 18 | x | 8 | ADVAN | RG III |  | 45
TOYOTA | C-HR | 10/16 |  | AX1T | 5/114.3 | 60.1 | Nuts M12x1,5 | conic 60° | 18 | x | 8,5 | ADVAN | RG III |  | 45
TOYOTA | C-HR | 10/16 |  | AX1T | 5/114.3 | 60.1 | Nuts M12x1,5 | conic 60° | 19 | x | 8,5 | ADVAN | RG III |  | 38
TOYOTA | C-HR | 10/16 |  | AX1T | 5/114.3 | 60.1 | Nuts M12x1,5 | conic 60° | 19 | x | 8,5 | SCHMIDT | Rhino |  | 40
TOYOTA | C-HR | 10/16 |  | AX1T | 5/114.3 | 60.1 | Nuts M12x1,5 | conic 60° | 19 | x | 8,5 | ACE | Rio |  | 40 |  |  |  | * floating bolts
TOYOTA | C-HR | 10/16 |  | AX1T | 5/114.3 | 60.1 | Nuts M12x1,5 | conic 60° | 17 | x | 8 | ADVAN | RS II |  | 37
TOYOTA | C-HR | 10/16 |  | AX1T | 5/114.3 | 60.1 | Nuts M12x1,5 | conic 60° | 18 | x | 8 | ADVAN | RS II |  | 45
TOYOTA | C-HR | 10/16 |  | AX1T | 5/114.3 | 60.1 | Nuts M12x1,5 | conic 60° | 18 | x | 8,5 | ADVAN | RS II |  | 40
TOYOTA | C-HR | 10/16 |  | AX1T | 5/114.3 | 60.1 | Nuts M12x1,5 | conic 60° | 19 | x | 8,5 | ADVAN | RS II |  | 38
TOYOTA | C-HR | 10/16 |  | AX1T | 5/114.3 | 60.1 | Nuts M12x1,5 | conic 60° | 17 | x | 8 | ADVAN | RS-D |  | 38
TOYOTA | C-HR | 10/16 |  | AX1T | 5/114.3 | 60.1 | Nuts M12x1,5 | conic 60° | 18 | x | 8 | ADVAN | RS-D |  | 37
TOYOTA | C-HR | 10/16 |  | AX1T | 5/114.3 | 60.1 | Nuts M12x1,5 | conic 60° | 19 | x | 8,5 | ADVAN | RS-DF |  | 38
TOYOTA | C-HR | 10/16 |  | AX1T | 5/114.3 | 60.1 | Nuts M12x1,5 | conic 60° | 17 | x | 8 | ADVAN | RT |  | 45
TOYOTA | C-HR | 10/16 |  | AX1T | 5/114.3 | 60.1 | Nuts M12x1,5 | conic 60° | 18 | x | 8 | ADVAN | RT |  | 45
TOYOTA | C-HR | 10/16 |  | AX1T | 5/114.3 | 60.1 | Nuts M12x1,5 | conic 60° | 17 | x | 8 | ADVAN | RZ |  | 37
TOYOTA | C-HR | 10/16 |  | AX1T | 5/114.3 | 60.1 | Nuts M12x1,5 | conic 60° | 18 | x | 8 | ADVAN | RZ |  | 37
TOYOTA | C-HR | 10/16 |  | AX1T | 5/114.3 | 60.1 | Nuts M12x1,5 | conic 60° | 18 | x | 8,5 | ADVAN | RZ |  | 45
TOYOTA | C-HR | 10/16 |  | AX1T | 5/114.3 | 60.1 | Nuts M12x1,5 | conic 60° | 17 | x | 8 | ADVAN | RZ II |  | 37
TOYOTA | C-HR | 10/16 |  | AX1T | 5/114.3 | 60.1 | Nuts M12x1,5 | conic 60° | 18 | x | 8 | ADVAN | RZ II |  | 44
TOYOTA | C-HR | 10/16 |  | AX1T | 5/114.3 | 60.1 | Nuts M12x1,5 | conic 60° | 18 | x | 8,5 | ADVAN | RZ II |  | 38
TOYOTA | C-HR | 10/16 |  | AX1T | 5/114.3 | 60.1 | Nuts M12x1,5 | conic 60° | 19 | x | 8 | ADVAN | RZ II |  | 44
TOYOTA | C-HR | 10/16 |  | AX1T | 5/114.3 | 60.1 | Nuts M12x1,5 | conic 60° | 19 | x | 8,5 | ADVAN | RZ II |  | 38
TOYOTA | C-HR | 10/16 |  | AX1T | 5/114.3 | 60.1 | Nuts M12x1,5 | conic 60° | 18 | x | 8 | ADVAN | RZ-DF |  | 38
TOYOTA | C-HR | 10/16 |  | AX1T | 5/114.3 | 60.1 | Nuts M12x1,5 | conic 60° | 19 | x | 8,5 | ADVAN | RZ-DF |  | 38
TOYOTA | C-HR | 10/16 |  | AX1T | 5/114.3 | 60.1 | Nuts M12x1,5 | conic 60° | 18 | x | 7,5 | WEDS | SA10R |  | 35
TOYOTA | C-HR | 10/16 |  | AX1T | 5/114.3 | 60.1 | Nuts M12x1,5 | conic 60° | 18 | x | 8,5 | WEDS | SA10R |  | 35
TOYOTA | C-HR | 10/16 |  | AX1T | 5/114.3 | 60.1 | Nuts M12x1,5 | conic 60° | 18 | x | 7,5 | WEDS | SA72R |  | 35
TOYOTA | C-HR | 10/16 |  | AX1T | 5/114.3 | 60.1 | Nuts M12x1,5 | conic 60° | 18 | x | 8,5 | WEDS | SA72R |  | 35
TOYOTA | C-HR | 10/16 |  | AX1T | 5/114.3 | 60.1 | Nuts M12x1,5 | conic 60° | 17 | x | 7 | WEDS | SA72R |  | 48
TOYOTA | C-HR | 10/16 |  | AX1T | 5/114.3 | 60.1 | Nuts M12x1,5 | conic 60° | 18 | x | 8 | SCHMIDT | Shift |  | 35
TOYOTA | C-HR | 10/16 |  | AX1T | 5/114.3 | 60.1 | Nuts M12x1,5 | conic 60° | 19 | x | 8,5 | SCHMIDT | Shift |  | 45
TOYOTA | C-HR | 10/16 |  | AX1T | 5/114.3 | 60.1 | Nuts M12x1,5 | conic 60° | 18 | x | 8,5 | AC | Star Five |  | 40
TOYOTA | C-HR | 10/16 |  | AX1T | 5/114.3 | 60.1 | Nuts M12x1,5 | conic 60° | 19 | x | 8,5 | AC | Star Five |  | 40
TOYOTA | C-HR | 10/16 |  | AX1T | 5/114.3 | 60.1 | Nuts M12x1,5 | conic 60° | 18 | x | 8 | ADVAN | TC III |  | 38
TOYOTA | C-HR | 10/16 |  | AX1T | 5/114.3 | 60.1 | Nuts M12x1,5 | conic 60° | 18 | x | 8,5 | ADVAN | TC III |  | 45
TOYOTA | C-HR | 10/16 |  | AX1T | 5/114.3 | 60.1 | Nuts M12x1,5 | conic 60° | 18 | x | 8,5 | SCHMIDT | XS5 |  | 40
TOYOTA | C-HR | 10/16 |  | AX1T | 5/114.3 | 60.1 | Nuts M12x1,5 | conic 60° | 20 | x | 8,5 | ACE | Devotion |  | 40
TOYOTA | C-HR | 10/16 |  | AX1T | 5/114.3 | 60.1 | Nuts M12x1,5 | conic 60° | 20 | x | 8,5 | SCHMIDT | Gambit |  | 40
TOYOTA | C-HR | 10/16 |  | AX1T | 5/114.3 | 60.1 | Nuts M12x1,5 | conic 60° | 20 | x | 8,5 | SCHMIDT | Gotham |  | 40
TOYOTA | C-HR | 10/16 |  | AX1T | 5/114.3 | 60.1 | Nuts M12x1,5 | conic 60° | 20 | x | 8,5 | ACE | Mandalay |  | 40
TOYOTA | C-HR | 10/16 |  | AX1T | 5/114.3 | 60.1 | Nuts M12x1,5 | conic 60° | 20 | x | 8,5 | ACE | Planet |  | 45
TOYOTA | C-HR | 10/16 |  | AX1T | 5/114.3 | 60.1 | Nuts M12x1,5 | conic 60° | 20 | x | 8,5 | ACE | Planet edition |  | 45
TOYOTA | C-HR | 10/16 |  | AX1T | 5/114.3 | 60.1 | Nuts M12x1,5 | conic 60° | 20 | x | 8,5 | ACE | Rio |  | 40 |  |  |  | * floating bolts
TOYOTA | C-HR | 10/16 |  | AX1T | 5/114.3 | 60.1 | Nuts M12x1,5 | conic 60° | 20 | x | 8,5 | ADVAN | RS II |  | 42
TOYOTA | C-HR | 10/16 |  | AX1T | 5/114.3 | 60.1 | Nuts M12x1,5 | conic 60° | 20 | x | 8,5 | SCHMIDT | XS5 |  | 40
TOYOTA | C-HR | 10/16 |  | AX1T | 5/114.3 | 60.1 | Nuts M12x1,5 | conic 60° | 18 | x | 7,5 | WEDS | SA20R |  | 35
TOYOTA | C-HR | 10/16 |  | AX1T | 5/114.3 | 60.1 | Nuts M12x1,5 | conic 60° | 18 | x | 8,5 | WEDS | SA20R |  | 35
TOYOTA | C-HR | 10/16 |  | AX1T | 5/114.3 | 60.1 | Nuts M12x1,5 | conic 60° | 17 | x | 7 | WEDS | SA20R |  | 48
TOYOTA | C-HR | 10/16 |  | AX1T | 5/114.3 | 60.1 | Nuts M12x1,5 | conic 60° | 18 | x | 7,5 | WEDS | RN05M |  | 45
TOYOTA | C-HR | 10/16 |  | AX1T | 5/114.3 | 60.1 | Nuts M12x1,5 | conic 60° | 18 | x | 8 | WEDS | RN05M |  | 45
TOYOTA | C-HR | 10/16 |  | AX1T | 5/114.3 | 60.1 | Nuts M12x1,5 | conic 60° | 18 | x | 8,5 | WEDS | RN05M |  | 45
TOYOTA | C-HR | 10/16 |  | AX1T | 5/114.3 | 60.1 | Nuts M12x1,5 | conic 60° | 18 | x | 8 | AC | FF029 |  | 42
TOYOTA | C-HR | 10/16 |  | AX1T | 5/114.3 | 60.1 | Nuts M12x1,5 | conic 60° | 19 | x | 8,5 | AC | FF029 |  | 45
TOYOTA | C-HR | 10/16 |  | AX1T | 5/114.3 | 60.1 | Nuts M12x1,5 | conic 60° | 18 | x | 8 | ADVAN | RG-D2 |  | 44
TOYOTA | C-HR | 10/16 |  | AX1T | 5/114.3 | 60.1 | Nuts M12x1,5 | conic 60° | 18 | x | 8,5 | ADVAN | RG-D2 |  | 45
TOYOTA | C-HR | 10/16 |  | AX1T | 5/114.3 | 60.1 | Nuts M12x1,5 | conic 60° | 18 | x | 8,5 | ADVAN | RS-DF Progressive |  | 45
TOYOTA | C-HR | 10/16 |  | AX1T | 5/114.3 | 60.1 | Nuts M12x1,5 | conic 60° | 18 | x | 8 | ADVAN | RS-DF Progressive |  | 44
TOYOTA | C-HR | 10/16 |  | AX1T | 5/114.3 | 60.1 | Nuts M12x1,5 | conic 60° | 19 | x | 8,5 | ACE | AFF02 |  | 45
TOYOTA | C-HR | 10/16 |  | AX1T | 5/114.3 | 60.1 | Nuts M12x1,5 | conic 60° | 20 | x | 8,5 | ACE | AFF02 |  | 40
TOYOTA | Corolla | 02/02 | 03/07 | E12U, E12J, E12J1, E12TS | 4/100 | 54.1 | Nuts M12x1,5 | conic 60° | 16 | x | 7 | AC | Phoenix |  | 36
TOYOTA | Corolla | 02/02 | 03/07 | E12U, E12J, E12J1, E12TS | 4/100 | 54.1 | Nuts M12x1,5 | conic 60° | 17 | x | 7,5 | AC | Phoenix |  | 35
TOYOTA | Corolla | 02/02 | 03/07 | E12U, E12J, E12J1, E12TS | 4/100 | 54.1 | Nuts M12x1,5 | conic 60° | 18 | x | 8 | AC | Phoenix |  | 35
TOYOTA | Corolla | 02/02 | 03/07 | E12U, E12J, E12J1, E12TS | 4/100 | 54.1 | Nuts M12x1,5 | conic 60° | 15 | x | 6,5 | ACE | Planet |  | 38
TOYOTA | Corolla | 02/02 | 03/07 | E12U, E12J, E12J1, E12TS | 4/100 | 54.1 | Nuts M12x1,5 | conic 60° | 16 | x | 7 | ACE | Planet |  | 38
TOYOTA | Corolla | 02/02 | 03/07 | E12U, E12J, E12J1, E12TS | 4/100 | 54.1 | Nuts M12x1,5 | conic 60° | 17 | x | 7 | ADVAN | RC III |  | 43
TOYOTA | Corolla | 02/02 | 03/07 | E12U, E12J, E12J1, E12TS | 4/100 | 54.1 | Nuts M12x1,5 | conic 60° | 15 | x | 8 | SCHMIDT | Retro-ML |  | 35
TOYOTA | Corolla | 02/02 | 03/07 | E12U, E12J, E12J1, E12TS | 4/100 | 54.1 | Nuts M12x1,5 | conic 60° | 16 | x | 7,5 | SCHMIDT | Retro-ML |  | 35
TOYOTA | Corolla | 02/02 | 03/07 | E12U, E12J, E12J1, E12TS | 4/100 | 54.1 | Nuts M12x1,5 | conic 60° | 17 | x | 7 | ADVAN | RG III |  | 42
TOYOTA | Corolla | 02/02 | 03/07 | E12U, E12J, E12J1, E12TS | 4/100 | 54.1 | Nuts M12x1,5 | conic 60° | 18 | x | 7 | ADVAN | RG III |  | 42
TOYOTA | Corolla | 02/02 | 03/07 | E12U, E12J, E12J1, E12TS | 4/100 | 54.1 | Nuts M12x1,5 | conic 60° | 17 | x | 7 | ADVAN | RS II |  | 42
TOYOTA | Corolla | 02/02 | 03/07 | E12U, E12J, E12J1, E12TS | 4/100 | 54.1 | Nuts M12x1,5 | conic 60° | 18 | x | 7 | ADVAN | RS II |  | 42
TOYOTA | Corolla | 02/02 | 03/07 | E12U, E12J, E12J1, E12TS | 4/100 | 54.1 | Nuts M12x1,5 | conic 60° | 17 | x | 7 | ADVAN | RS-D |  | 42
TOYOTA | Corolla | 02/02 | 03/07 | E12U, E12J, E12J1, E12TS | 4/100 | 54.1 | Nuts M12x1,5 | conic 60° | 18 | x | 7,5 | ADVAN | RS-D |  | 42
TOYOTA | Corolla | 02/02 | 03/07 | E12U, E12J, E12J1, E12TS | 4/100 | 54.1 | Nuts M12x1,5 | conic 60° | 17 | x | 7 | ADVAN | RT |  | 43
TOYOTA | Corolla | 02/02 | 03/07 | E12U, E12J, E12J1, E12TS | 4/100 | 54.1 | Nuts M12x1,5 | conic 60° | 18 | x | 7 | ADVAN | RT |  | 43
TOYOTA | Corolla | 02/02 | 03/07 | E12U, E12J, E12J1, E12TS | 4/100 | 54.1 | Nuts M12x1,5 | conic 60° | 16 | x | 7 | ADVAN | RZ |  | 31
TOYOTA | Corolla | 02/02 | 03/07 | E12U, E12J, E12J1, E12TS | 4/100 | 54.1 | Nuts M12x1,5 | conic 60° | 17 | x | 7 | ADVAN | RZ |  | 38
TOYOTA | Corolla | 02/02 | 03/07 | E12U, E12J, E12J1, E12TS | 4/100 | 54.1 | Nuts M12x1,5 | conic 60° | 17 | x | 8 | ADVAN | RZ |  | 35
TOYOTA | Corolla | 02/02 | 03/07 | E12U, E12J, E12J1, E12TS | 4/100 | 54.1 | Nuts M12x1,5 | conic 60° | 18 | x | 7,5 | ADVAN | RZ |  | 42
TOYOTA | Corolla | 02/02 | 03/07 | E12U, E12J, E12J1, E12TS | 4/100 | 54.1 | Nuts M12x1,5 | conic 60° | 17 | x | 7 | ADVAN | RZ II |  | 42
TOYOTA | Corolla | 02/02 | 03/07 | E12U, E12J, E12J1, E12TS | 4/100 | 54.1 | Nuts M12x1,5 | conic 60° | 18 | x | 7 | ADVAN | RZ II |  | 42
TOYOTA | Corolla | 02/02 | 03/07 | E12U, E12J, E12J1, E12TS | 4/100 | 54.1 | Nuts M12x1,5 | conic 60° | 18 | x | 7,5 | ADVAN | RZ-DF |  | 39
TOYOTA | Corolla | 02/02 | 03/07 | E12U, E12J, E12J1, E12TS | 4/100 | 54.1 | Nuts M12x1,5 | conic 60° | 15 | x | 6 | WEDS | SA10R |  | 38
TOYOTA | Corolla | 02/02 | 03/07 | E12U, E12J, E12J1, E12TS | 4/100 | 54.1 | Nuts M12x1,5 | conic 60° | 16 | x | 6,5 | WEDS | SA10R |  | 38
TOYOTA | Corolla | 02/02 | 03/07 | E12U, E12J, E12J1, E12TS | 4/100 | 54.1 | Nuts M12x1,5 | conic 60° | 17 | x | 7 | WEDS | SA10R |  | 43
TOYOTA | Corolla | 02/02 | 03/07 | E12U, E12J, E12J1, E12TS | 4/100 | 54.1 | Nuts M12x1,5 | conic 60° | 15 | x | 6 | WEDS | SA72R |  | 38
TOYOTA | Corolla | 02/02 | 03/07 | E12U, E12J, E12J1, E12TS | 4/100 | 54.1 | Nuts M12x1,5 | conic 60° | 16 | x | 6,5 | WEDS | SA72R |  | 38
TOYOTA | Corolla | 02/02 | 03/07 | E12U, E12J, E12J1, E12TS | 4/100 | 54.1 | Nuts M12x1,5 | conic 60° | 17 | x | 7 | WEDS | SA72R |  | 43
TOYOTA | Corolla | 02/02 | 03/07 | E12U, E12J, E12J1, E12TS | 4/100 | 54.1 | Nuts M12x1,5 | conic 60° | 18 | x | 8 | SCHMIDT | Shift |  | 35
TOYOTA | Corolla | 02/02 | 03/07 | E12U, E12J, E12J1, E12TS | 4/100 | 54.1 | Nuts M12x1,5 | conic 60° | 15 | x | 6 | A1 Wheels | Twinspoke-5 |  | 43
TOYOTA | Corolla | 02/02 | 03/07 | E12U, E12J, E12J1, E12TS | 4/100 | 54.1 | Nuts M12x1,5 | conic 60° | 16 | x | 7 | AC | Volt |  | 35
TOYOTA | Corolla | 02/02 | 03/07 | E12U, E12J, E12J1, E12TS | 4/100 | 54.1 | Nuts M12x1,5 | conic 60° | 16 | x | 7 | AC | Volt |  | 40
TOYOTA | Corolla | 02/02 | 03/07 | E12U, E12J, E12J1, E12TS | 4/100 | 54.1 | Nuts M12x1,5 | conic 60° | 17 | x | 7 | AC | Volt |  | 35
TOYOTA | Corolla | 02/02 | 03/07 | E12U, E12J, E12J1, E12TS | 4/100 | 54.1 | Nuts M12x1,5 | conic 60° | 17 | x | 7 | AC | Volt |  | 40
TOYOTA | Corolla | 02/02 | 03/07 | E12U, E12J, E12J1, E12TS | 4/100 | 54.1 | Nuts M12x1,5 | conic 60° | 15 | x | 6 | WEDS | SA20R |  | 38
TOYOTA | Corolla | 02/02 | 03/07 | E12U, E12J, E12J1, E12TS | 4/100 | 54.1 | Nuts M12x1,5 | conic 60° | 16 | x | 6,5 | WEDS | SA20R |  | 38
TOYOTA | Corolla | 02/02 | 03/07 | E12U, E12J, E12J1, E12TS | 4/100 | 54.1 | Nuts M12x1,5 | conic 60° | 17 | x | 7 | WEDS | SA20R |  | 43
TOYOTA | Corolla | 02/02 | 03/07 | E12U, E12J, E12J1, E12TS | 4/100 | 54.1 | Nuts M12x1,5 | conic 60° | 17 | x | 7,5 | WEDS | SA72R |  | 38
TOYOTA | Corolla | 02/02 | 03/07 | E12U, E12J, E12J1, E12TS | 4/100 | 54.1 | Nuts M12x1,5 | conic 60° | 15 | x | 6 | ADVAN | RZ II |  | 38
TOYOTA | Corolla | 02/02 | 03/07 | E12U, E12J, E12J1, E12TS | 4/100 | 54.1 | Nuts M12x1,5 | conic 60° | 15 | x | 6 | ADVAN | RZ II |  | 45
TOYOTA | Corolla | 02/02 | 03/07 | E12U, E12J, E12J1, E12TS | 4/100 | 54.1 | Nuts M12x1,5 | conic 60° | 16 | x | 6,5 | ADVAN | RZ II |  | 38
TOYOTA | Corolla | 02/02 | 03/07 | E12U, E12J, E12J1, E12TS | 4/100 | 54.1 | Nuts M12x1,5 | conic 60° | 16 | x | 6,5 | ADVAN | RZ II |  | 45
TOYOTA | Corolla Verso | 02/02 | 03/09 | R1 | 5/114.3 | 60.1 | Nuts M12x1,5 | conic 60° | 20 | x | 8,5 | ACE | Devotion |  | 40
TOYOTA | Corolla Verso | 02/02 | 03/09 | R1 | 5/114.3 | 60.1 | Nuts M12x1,5 | conic 60° | 19 | x | 8,5 | ACE | Devotion |  | 45
TOYOTA | Corolla Verso | 02/02 | 03/09 | R1 | 5/114.3 | 60.1 | Nuts M12x1,5 | conic 60° | 19 | x | 8,5 | SCHMIDT | Drago |  | 35
TOYOTA | Corolla Verso | 02/02 | 03/09 | R1 | 5/114.3 | 60.1 | Nuts M12x1,5 | conic 60° | 19 | x | 8,5 | ACE | Driven |  | 45
TOYOTA | Corolla Verso | 02/02 | 03/09 | R1 | 5/114.3 | 60.1 | Nuts M12x1,5 | conic 60° | 20 | x | 8,5 | SCHMIDT | Gambit |  | 35
TOYOTA | Corolla Verso | 02/02 | 03/09 | R1 | 5/114.3 | 60.1 | Nuts M12x1,5 | conic 60° | 19 | x | 8,5 | SCHMIDT | Gambit |  | 35
TOYOTA | Corolla Verso | 02/02 | 03/09 | R1 | 5/114.3 | 60.1 | Nuts M12x1,5 | conic 60° | 20 | x | 8,5 | SCHMIDT | Gotham |  | 35
TOYOTA | Corolla Verso | 02/02 | 03/09 | R1 | 5/114.3 | 60.1 | Nuts M12x1,5 | conic 60° | 18 | x | 8 | ADVAN | GT |  | 45
TOYOTA | Corolla Verso | 02/02 | 03/09 | R1 | 5/114.3 | 60.1 | Nuts M12x1,5 | conic 60° | 18 | x | 8,5 | ADVAN | GT |  | 38
TOYOTA | Corolla Verso | 02/02 | 03/09 | R1 | 5/114.3 | 60.1 | Nuts M12x1,5 | conic 60° | 19 | x | 8,5 | ADVAN | GT |  | 38
TOYOTA | Corolla Verso | 02/02 | 03/09 | R1 | 5/114.3 | 60.1 | Nuts M12x1,5 | conic 60° | 18 | x | 8 | ADVAN | GT Premium |  | 45
TOYOTA | Corolla Verso | 02/02 | 03/09 | R1 | 5/114.3 | 60.1 | Nuts M12x1,5 | conic 60° | 18 | x | 8,5 | ADVAN | GT Premium |  | 31
TOYOTA | Corolla Verso | 02/02 | 03/09 | R1 | 5/114.3 | 60.1 | Nuts M12x1,5 | conic 60° | 19 | x | 8,5 | ADVAN | GT Premium |  | 38
TOYOTA | Corolla Verso | 02/02 | 03/09 | R1 | 5/114.3 | 60.1 | Nuts M12x1,5 | conic 60° | 20 | x | 8,5 | ACE | Mandalay |  | 40
TOYOTA | Corolla Verso | 02/02 | 03/09 | R1 | 5/114.3 | 60.1 | Nuts M12x1,5 | conic 60° | 19 | x | 8,5 | ACE | Mandalay |  | 45
TOYOTA | Corolla Verso | 02/02 | 03/09 | R1 | 5/114.3 | 60.1 | Nuts M12x1,5 | conic 60° | 16 | x | 7 | AC | Mesh |  | 35 |  |  |  | * floating bolts
TOYOTA | Corolla Verso | 02/02 | 03/09 | R1 | 5/114.3 | 60.1 | Nuts M12x1,5 | conic 60° | 17 | x | 7,5 | AC | Mesh |  | 35
TOYOTA | Corolla Verso | 02/02 | 03/09 | R1 | 5/114.3 | 60.1 | Nuts M12x1,5 | conic 60° | 18 | x | 8,5 | AC | Mesh |  | 35
TOYOTA | Corolla Verso | 02/02 | 03/09 | R1 | 5/114.3 | 60.1 | Nuts M12x1,5 | conic 60° | 19 | x | 8,5 | AC | Mesh |  | 45 |  |  |  | * floating bolts
TOYOTA | Corolla Verso | 02/02 | 03/09 | R1 | 5/114.3 | 60.1 | Nuts M12x1,5 | conic 60° | 17 | x | 7,5 | AC | Phoenix |  | 35
TOYOTA | Corolla Verso | 02/02 | 03/09 | R1 | 5/114.3 | 60.1 | Nuts M12x1,5 | conic 60° | 18 | x | 8 | AC | Phoenix |  | 35
TOYOTA | Corolla Verso | 02/02 | 03/09 | R1 | 5/114.3 | 60.1 | Nuts M12x1,5 | conic 60° | 19 | x | 8,5 | AC | Phoenix |  | 35
TOYOTA | Corolla Verso | 02/02 | 03/09 | R1 | 5/114.3 | 60.1 | Nuts M12x1,5 | conic 60° | 15 | x | 6,5 | ACE | Planet |  | 38
TOYOTA | Corolla Verso | 02/02 | 03/09 | R1 | 5/114.3 | 60.1 | Nuts M12x1,5 | conic 60° | 16 | x | 7 | ACE | Planet |  | 40
TOYOTA | Corolla Verso | 02/02 | 03/09 | R1 | 5/114.3 | 60.1 | Nuts M12x1,5 | conic 60° | 17 | x | 7 | ACE | Planet |  | 40
TOYOTA | Corolla Verso | 02/02 | 03/09 | R1 | 5/114.3 | 60.1 | Nuts M12x1,5 | conic 60° | 18 | x | 8,5 | ACE | Planet |  | 45
TOYOTA | Corolla Verso | 02/02 | 03/09 | R1 | 5/114.3 | 60.1 | Nuts M12x1,5 | conic 60° | 20 | x | 8,5 | ACE | Planet |  | 45
TOYOTA | Corolla Verso | 02/02 | 03/09 | R1 | 5/114.3 | 60.1 | Nuts M12x1,5 | conic 60° | 19 | x | 8,5 | ACE | Planet |  | 45
TOYOTA | Corolla Verso | 02/02 | 03/09 | R1 | 5/114.3 | 60.1 | Nuts M12x1,5 | conic 60° | 17 | x | 7 | ACE | Planet edition |  | 40
TOYOTA | Corolla Verso | 02/02 | 03/09 | R1 | 5/114.3 | 60.1 | Nuts M12x1,5 | conic 60° | 18 | x | 8,5 | ACE | Planet edition |  | 45
TOYOTA | Corolla Verso | 02/02 | 03/09 | R1 | 5/114.3 | 60.1 | Nuts M12x1,5 | conic 60° | 20 | x | 8,5 | ACE | Planet edition |  | 45
TOYOTA | Corolla Verso | 02/02 | 03/09 | R1 | 5/114.3 | 60.1 | Nuts M12x1,5 | conic 60° | 19 | x | 8,5 | ACE | Planet edition |  | 45
TOYOTA | Corolla Verso | 02/02 | 03/09 | R1 | 5/114.3 | 60.1 | Nuts M12x1,5 | conic 60° | 17 | x | 7 | ADVAN | RC III |  | 45
TOYOTA | Corolla Verso | 02/02 | 03/09 | R1 | 5/114.3 | 60.1 | Nuts M12x1,5 | conic 60° | 17 | x | 8 | ADVAN | RC III |  | 38
TOYOTA | Corolla Verso | 02/02 | 03/09 | R1 | 5/114.3 | 60.1 | Nuts M12x1,5 | conic 60° | 18 | x | 8,5 | ADVAN | RC III |  | 38
TOYOTA | Corolla Verso | 02/02 | 03/09 | R1 | 5/114.3 | 60.1 | Nuts M12x1,5 | conic 60° | 17 | x | 8 | ADVAN | RG III |  | 38
TOYOTA | Corolla Verso | 02/02 | 03/09 | R1 | 5/114.3 | 60.1 | Nuts M12x1,5 | conic 60° | 18 | x | 8 | ADVAN | RG III |  | 37
TOYOTA | Corolla Verso | 02/02 | 03/09 | R1 | 5/114.3 | 60.1 | Nuts M12x1,5 | conic 60° | 18 | x | 8,5 | ADVAN | RG III |  | 31
TOYOTA | Corolla Verso | 02/02 | 03/09 | R1 | 5/114.3 | 60.1 | Nuts M12x1,5 | conic 60° | 19 | x | 8,5 | ADVAN | RG III |  | 38
TOYOTA | Corolla Verso | 02/02 | 03/09 | R1 | 5/114.3 | 60.1 | Nuts M12x1,5 | conic 60° | 19 | x | 8,5 | SCHMIDT | Rhino |  | 35
TOYOTA | Corolla Verso | 02/02 | 03/09 | R1 | 5/114.3 | 60.1 | Nuts M12x1,5 | conic 60° | 20 | x | 8,5 | ACE | Rio |  | 40 |  |  |  | * floating bolts
TOYOTA | Corolla Verso | 02/02 | 03/09 | R1 | 5/114.3 | 60.1 | Nuts M12x1,5 | conic 60° | 19 | x | 8,5 | ACE | Rio |  | 40 |  |  |  | * floating bolts
TOYOTA | Corolla Verso | 02/02 | 03/09 | R1 | 5/114.3 | 60.1 | Nuts M12x1,5 | conic 60° | 17 | x | 8 | ADVAN | RS II |  | 37
TOYOTA | Corolla Verso | 02/02 | 03/09 | R1 | 5/114.3 | 60.1 | Nuts M12x1,5 | conic 60° | 18 | x | 8 | ADVAN | RS II |  | 45
TOYOTA | Corolla Verso | 02/02 | 03/09 | R1 | 5/114.3 | 60.1 | Nuts M12x1,5 | conic 60° | 18 | x | 8,5 | ADVAN | RS II |  | 31
TOYOTA | Corolla Verso | 02/02 | 03/09 | R1 | 5/114.3 | 60.1 | Nuts M12x1,5 | conic 60° | 20 | x | 8,5 | ADVAN | RS II |  | 42
TOYOTA | Corolla Verso | 02/02 | 03/09 | R1 | 5/114.3 | 60.1 | Nuts M12x1,5 | conic 60° | 19 | x | 8,5 | ADVAN | RS II |  | 38
TOYOTA | Corolla Verso | 02/02 | 03/09 | R1 | 5/114.3 | 60.1 | Nuts M12x1,5 | conic 60° | 17 | x | 8 | ADVAN | RS-D |  | 38
TOYOTA | Corolla Verso | 02/02 | 03/09 | R1 | 5/114.3 | 60.1 | Nuts M12x1,5 | conic 60° | 18 | x | 8 | ADVAN | RS-D |  | 37
TOYOTA | Corolla Verso | 02/02 | 03/09 | R1 | 5/114.3 | 60.1 | Nuts M12x1,5 | conic 60° | 18 | x | 8,5 | ADVAN | RS-D |  | 31
TOYOTA | Corolla Verso | 02/02 | 03/09 | R1 | 5/114.3 | 60.1 | Nuts M12x1,5 | conic 60° | 19 | x | 8,5 | ADVAN | RS-DF |  | 38
TOYOTA | Corolla Verso | 02/02 | 03/09 | R1 | 5/114.3 | 60.1 | Nuts M12x1,5 | conic 60° | 17 | x | 8 | ADVAN | RT |  | 45
TOYOTA | Corolla Verso | 02/02 | 03/09 | R1 | 5/114.3 | 60.1 | Nuts M12x1,5 | conic 60° | 18 | x | 8 | ADVAN | RT |  | 45
TOYOTA | Corolla Verso | 02/02 | 03/09 | R1 | 5/114.3 | 60.1 | Nuts M12x1,5 | conic 60° | 16 | x | 7 | ADVAN | RZ |  | 35
TOYOTA | Corolla Verso | 02/02 | 03/09 | R1 | 5/114.3 | 60.1 | Nuts M12x1,5 | conic 60° | 17 | x | 8 | ADVAN | RZ |  | 37
TOYOTA | Corolla Verso | 02/02 | 03/09 | R1 | 5/114.3 | 60.1 | Nuts M12x1,5 | conic 60° | 18 | x | 8 | ADVAN | RZ |  | 37
TOYOTA | Corolla Verso | 02/02 | 03/09 | R1 | 5/114.3 | 60.1 | Nuts M12x1,5 | conic 60° | 18 | x | 8,5 | ADVAN | RZ |  | 31
TOYOTA | Corolla Verso | 02/02 | 03/09 | R1 | 5/114.3 | 60.1 | Nuts M12x1,5 | conic 60° | 17 | x | 8 | ADVAN | RZ II |  | 37
TOYOTA | Corolla Verso | 02/02 | 03/09 | R1 | 5/114.3 | 60.1 | Nuts M12x1,5 | conic 60° | 18 | x | 8 | ADVAN | RZ II |  | 44
TOYOTA | Corolla Verso | 02/02 | 03/09 | R1 | 5/114.3 | 60.1 | Nuts M12x1,5 | conic 60° | 18 | x | 8,5 | ADVAN | RZ II |  | 31
TOYOTA | Corolla Verso | 02/02 | 03/09 | R1 | 5/114.3 | 60.1 | Nuts M12x1,5 | conic 60° | 19 | x | 8 | ADVAN | RZ II |  | 44
TOYOTA | Corolla Verso | 02/02 | 03/09 | R1 | 5/114.3 | 60.1 | Nuts M12x1,5 | conic 60° | 19 | x | 8,5 | ADVAN | RZ II |  | 38
TOYOTA | Corolla Verso | 02/02 | 03/09 | R1 | 5/114.3 | 60.1 | Nuts M12x1,5 | conic 60° | 18 | x | 8 | ADVAN | RZ-DF |  | 38
TOYOTA | Corolla Verso | 02/02 | 03/09 | R1 | 5/114.3 | 60.1 | Nuts M12x1,5 | conic 60° | 18 | x | 8,5 | ADVAN | RZ-DF |  | 31
TOYOTA | Corolla Verso | 02/02 | 03/09 | R1 | 5/114.3 | 60.1 | Nuts M12x1,5 | conic 60° | 19 | x | 8,5 | ADVAN | RZ-DF |  | 38
TOYOTA | Corolla Verso | 02/02 | 03/09 | R1 | 5/114.3 | 60.1 | Nuts M12x1,5 | conic 60° | 18 | x | 7,5 | WEDS | SA10R |  | 35
TOYOTA | Corolla Verso | 02/02 | 03/09 | R1 | 5/114.3 | 60.1 | Nuts M12x1,5 | conic 60° | 18 | x | 8,5 | WEDS | SA10R |  | 35
TOYOTA | Corolla Verso | 02/02 | 03/09 | R1 | 5/114.3 | 60.1 | Nuts M12x1,5 | conic 60° | 16 | x | 7 | WEDS | SA72R |  | 42
TOYOTA | Corolla Verso | 02/02 | 03/09 | R1 | 5/114.3 | 60.1 | Nuts M12x1,5 | conic 60° | 18 | x | 7,5 | WEDS | SA72R |  | 35
TOYOTA | Corolla Verso | 02/02 | 03/09 | R1 | 5/114.3 | 60.1 | Nuts M12x1,5 | conic 60° | 18 | x | 8,5 | WEDS | SA72R |  | 35
TOYOTA | Corolla Verso | 02/02 | 03/09 | R1 | 5/114.3 | 60.1 | Nuts M12x1,5 | conic 60° | 17 | x | 7 | WEDS | SA72R |  | 48
TOYOTA | Corolla Verso | 02/02 | 03/09 | R1 | 5/114.3 | 60.1 | Nuts M12x1,5 | conic 60° | 18 | x | 8 | SCHMIDT | Shift |  | 35
TOYOTA | Corolla Verso | 02/02 | 03/09 | R1 | 5/114.3 | 60.1 | Nuts M12x1,5 | conic 60° | 19 | x | 8,5 | SCHMIDT | Shift |  | 35
TOYOTA | Corolla Verso | 02/02 | 03/09 | R1 | 5/114.3 | 60.1 | Nuts M12x1,5 | conic 60° | 18 | x | 8,5 | AC | Star Five |  | 40
TOYOTA | Corolla Verso | 02/02 | 03/09 | R1 | 5/114.3 | 60.1 | Nuts M12x1,5 | conic 60° | 19 | x | 8,5 | AC | Star Five |  | 40
TOYOTA | Corolla Verso | 02/02 | 03/09 | R1 | 5/114.3 | 60.1 | Nuts M12x1,5 | conic 60° | 18 | x | 8 | ADVAN | TC III |  | 38
TOYOTA | Corolla Verso | 02/02 | 03/09 | R1 | 5/114.3 | 60.1 | Nuts M12x1,5 | conic 60° | 18 | x | 8,5 | ADVAN | TC III |  | 31
TOYOTA | Corolla Verso | 02/02 | 03/09 | R1 | 5/114.3 | 60.1 | Nuts M12x1,5 | conic 60° | 18 | x | 8,5 | SCHMIDT | XS5 |  | 35
TOYOTA | Corolla Verso | 02/02 | 03/09 | R1 | 5/114.3 | 60.1 | Nuts M12x1,5 | conic 60° | 20 | x | 8,5 | SCHMIDT | XS5 |  | 35
TOYOTA | Corolla Verso | 02/02 | 03/09 | R1 | 5/114.3 | 60.1 | Nuts M12x1,5 | conic 60° | 16 | x | 7 | WEDS | SA20R |  | 42
TOYOTA | Corolla Verso | 02/02 | 03/09 | R1 | 5/114.3 | 60.1 | Nuts M12x1,5 | conic 60° | 18 | x | 7,5 | WEDS | SA20R |  | 35
TOYOTA | Corolla Verso | 02/02 | 03/09 | R1 | 5/114.3 | 60.1 | Nuts M12x1,5 | conic 60° | 18 | x | 8,5 | WEDS | SA20R |  | 35
TOYOTA | Corolla Verso | 02/02 | 03/09 | R1 | 5/114.3 | 60.1 | Nuts M12x1,5 | conic 60° | 17 | x | 7 | WEDS | SA20R |  | 48
TOYOTA | Corolla Verso | 02/02 | 03/09 | R1 | 5/114.3 | 60.1 | Nuts M12x1,5 | conic 60° | 18 | x | 7,5 | WEDS | RN05M |  | 45
TOYOTA | Corolla Verso | 02/02 | 03/09 | R1 | 5/114.3 | 60.1 | Nuts M12x1,5 | conic 60° | 18 | x | 8 | WEDS | RN05M |  | 35
TOYOTA | Corolla Verso | 02/02 | 03/09 | R1 | 5/114.3 | 60.1 | Nuts M12x1,5 | conic 60° | 18 | x | 8,5 | WEDS | RN05M |  | 38
TOYOTA | Corolla Verso | 02/02 | 03/09 | R1 | 5/114.3 | 60.1 | Nuts M12x1,5 | conic 60° | 18 | x | 8 | AC | FF029 |  | 42
TOYOTA | Corolla Verso | 02/02 | 03/09 | R1 | 5/114.3 | 60.1 | Nuts M12x1,5 | conic 60° | 19 | x | 8,5 | AC | FF029 |  | 45
TOYOTA | Corolla Verso | 02/02 | 03/09 | R1 | 5/114.3 | 60.1 | Nuts M12x1,5 | conic 60° | 18 | x | 8 | ADVAN | RG-D2 |  | 44
TOYOTA | Corolla Verso | 02/02 | 03/09 | R1 | 5/114.3 | 60.1 | Nuts M12x1,5 | conic 60° | 18 | x | 8,5 | ADVAN | RG-D2 |  | 37
TOYOTA | Corolla Verso | 02/02 | 03/09 | R1 | 5/114.3 | 60.1 | Nuts M12x1,5 | conic 60° | 18 | x | 8,5 | ADVAN | RS-DF Progressive |  | 37
TOYOTA | Corolla Verso | 02/02 | 03/09 | R1 | 5/114.3 | 60.1 | Nuts M12x1,5 | conic 60° | 18 | x | 8 | ADVAN | RS-DF Progressive |  | 44
TOYOTA | Corolla Verso | 02/02 | 03/09 | R1 | 5/114.3 | 60.1 | Nuts M12x1,5 | conic 60° | 20 | x | 8,5 | ACE | AFF02 |  | 40
TOYOTA | Corolla Verso | 02/02 | 03/09 | R1 | 5/114.3 | 60.1 | Nuts M12x1,5 | conic 60° | 19 | x | 8,5 | ACE | AFF02 |  | 45
TOYOTA | GT86 | 01/12 |  | ZN | 5/100 | 56.1 | Nuts M12x1,25 | conic 60° | 19 | x | 8,5 | SCHMIDT | Drago |  | 45
TOYOTA | GT86 | 01/12 |  | ZN | 5/100 | 56.1 | Nuts M12x1,25 | conic 60° | 19 | x | 9,5 | SCHMIDT | Gambit |  | 45 |  | rear
TOYOTA | GT86 | 01/12 |  | ZN | 5/100 | 56.1 | Nuts M12x1,25 | conic 60° | 19 | x | 8,5 | SCHMIDT | Gambit |  | 45
TOYOTA | GT86 | 01/12 |  | ZN | 5/100 | 56.1 | Nuts M12x1,25 | conic 60° | 18 | x | 8 | ADVAN | GT |  | 45
TOYOTA | GT86 | 01/12 |  | ZN | 5/100 | 56.1 | Nuts M12x1,25 | conic 60° | 18 | x | 9,5 | ADVAN | GT |  | 45 |  | rear
TOYOTA | GT86 | 01/12 |  | ZN | 5/100 | 56.1 | Nuts M12x1,25 | conic 60° | 19 | x | 9,5 | ADVAN | GT |  | 45 |  | rear
TOYOTA | GT86 | 01/12 |  | ZN | 5/100 | 56.1 | Nuts M12x1,25 | conic 60° | 18 | x | 8,5 | ADVAN | GT |  | 45
TOYOTA | GT86 | 01/12 |  | ZN | 5/100 | 56.1 | Nuts M12x1,25 | conic 60° | 18 | x | 9 | ADVAN | GT |  | 52 |  | rear
TOYOTA | GT86 | 01/12 |  | ZN | 5/100 | 56.1 | Nuts M12x1,25 | conic 60° | 19 | x | 8,5 | ADVAN | GT |  | 42
TOYOTA | GT86 | 01/12 |  | ZN | 5/100 | 56.1 | Nuts M12x1,25 | conic 60° | 18 | x | 9,5 | ADVAN | GT Premium |  | 45 |  | rear
TOYOTA | GT86 | 01/12 |  | ZN | 5/100 | 56.1 | Nuts M12x1,25 | conic 60° | 19 | x | 9,5 | ADVAN | GT Premium |  | 45 |  | rear
TOYOTA | GT86 | 01/12 |  | ZN | 5/100 | 56.1 | Nuts M12x1,25 | conic 60° | 18 | x | 8,5 | ADVAN | GT Premium |  | 45
TOYOTA | GT86 | 01/12 |  | ZN | 5/100 | 56.1 | Nuts M12x1,25 | conic 60° | 19 | x | 8,5 | ADVAN | GT Premium |  | 42
TOYOTA | GT86 | 01/12 |  | ZN | 5/100 | 56.1 | Nuts M12x1,25 | conic 60° | 16 | x | 7 | AC | Mesh |  | 35
TOYOTA | GT86 | 01/12 |  | ZN | 5/100 | 56.1 | Nuts M12x1,25 | conic 60° | 17 | x | 7,5 | AC | Mesh |  | 35
TOYOTA | GT86 | 01/12 |  | ZN | 5/100 | 56.1 | Nuts M12x1,25 | conic 60° | 18 | x | 8,5 | AC | Mesh |  | 35
TOYOTA | GT86 | 01/12 |  | ZN | 5/100 | 56.1 | Nuts M12x1,25 | conic 60° | 16 | x | 7 | AC | Phoenix |  | 36
TOYOTA | GT86 | 01/12 |  | ZN | 5/100 | 56.1 | Nuts M12x1,25 | conic 60° | 17 | x | 7,5 | AC | Phoenix |  | 45
TOYOTA | GT86 | 01/12 |  | ZN | 5/100 | 56.1 | Nuts M12x1,25 | conic 60° | 18 | x | 8 | AC | Phoenix |  | 45
TOYOTA | GT86 | 01/12 |  | ZN | 5/100 | 56.1 | Nuts M12x1,25 | conic 60° | 19 | x | 8,5 | AC | Phoenix |  | 45
TOYOTA | GT86 | 01/12 |  | ZN | 5/100 | 56.1 | Nuts M12x1,25 | conic 60° | 16 | x | 7 | ACE | Planet |  | 38
TOYOTA | GT86 | 01/12 |  | ZN | 5/100 | 56.1 | Nuts M12x1,25 | conic 60° | 17 | x | 7 | ACE | Planet |  | 38
TOYOTA | GT86 | 01/12 |  | ZN | 5/100 | 56.1 | Nuts M12x1,25 | conic 60° | 17 | x | 7 | ACE | Planet edition |  | 38
TOYOTA | GT86 | 01/12 |  | ZN | 5/100 | 56.1 | Nuts M12x1,25 | conic 60° | 17 | x | 7,5 | ADVAN | RC III |  | 48
TOYOTA | GT86 | 01/12 |  | ZN | 5/100 | 56.1 | Nuts M12x1,25 | conic 60° | 18 | x | 7,5 | ADVAN | RC III |  | 48
TOYOTA | GT86 | 01/12 |  | ZN | 5/100 | 56.1 | Nuts M12x1,25 | conic 60° | 17 | x | 7,5 | ADVAN | RG III |  | 50
TOYOTA | GT86 | 01/12 |  | ZN | 5/100 | 56.1 | Nuts M12x1,25 | conic 60° | 17 | x | 8 | ADVAN | RG III |  | 48
TOYOTA | GT86 | 01/12 |  | ZN | 5/100 | 56.1 | Nuts M12x1,25 | conic 60° | 18 | x | 7,5 | ADVAN | RG III |  | 50
TOYOTA | GT86 | 01/12 |  | ZN | 5/100 | 56.1 | Nuts M12x1,25 | conic 60° | 18 | x | 8 | ADVAN | RG III |  | 47
TOYOTA | GT86 | 01/12 |  | ZN | 5/100 | 56.1 | Nuts M12x1,25 | conic 60° | 18 | x | 9,5 | ADVAN | RG III |  | 45 |  | rear
TOYOTA | GT86 | 01/12 |  | ZN | 5/100 | 56.1 | Nuts M12x1,25 | conic 60° | 18 | x | 8,5 | ADVAN | RG III |  | 45
TOYOTA | GT86 | 01/12 |  | ZN | 5/100 | 56.1 | Nuts M12x1,25 | conic 60° | 18 | x | 9 | ADVAN | RG III |  | 52 |  | rear
TOYOTA | GT86 | 01/12 |  | ZN | 5/100 | 56.1 | Nuts M12x1,25 | conic 60° | 19 | x | 9,5 | ADVAN | RG III |  | 45 |  | rear
TOYOTA | GT86 | 01/12 |  | ZN | 5/100 | 56.1 | Nuts M12x1,25 | conic 60° | 19 | x | 8,5 | ADVAN | RG III |  | 45
TOYOTA | GT86 | 01/12 |  | ZN | 5/100 | 56.1 | Nuts M12x1,25 | conic 60° | 19 | x | 8,5 | SCHMIDT | Rhino |  | 45
TOYOTA | GT86 | 01/12 |  | ZN | 5/100 | 56.1 | Nuts M12x1,25 | conic 60° | 17 | x | 7,5 | ADVAN | RS II |  | 50
TOYOTA | GT86 | 01/12 |  | ZN | 5/100 | 56.1 | Nuts M12x1,25 | conic 60° | 17 | x | 8 | ADVAN | RS II |  | 48
TOYOTA | GT86 | 01/12 |  | ZN | 5/100 | 56.1 | Nuts M12x1,25 | conic 60° | 18 | x | 7,5 | ADVAN | RS II |  | 50
TOYOTA | GT86 | 01/12 |  | ZN | 5/100 | 56.1 | Nuts M12x1,25 | conic 60° | 18 | x | 8 | ADVAN | RS II |  | 48
TOYOTA | GT86 | 01/12 |  | ZN | 5/100 | 56.1 | Nuts M12x1,25 | conic 60° | 17 | x | 9 | ADVAN | RS II |  | 52 |  | rear
TOYOTA | GT86 | 01/12 |  | ZN | 5/100 | 56.1 | Nuts M12x1,25 | conic 60° | 18 | x | 8,5 | ADVAN | RS II |  | 45
TOYOTA | GT86 | 01/12 |  | ZN | 5/100 | 56.1 | Nuts M12x1,25 | conic 60° | 18 | x | 9 | ADVAN | RS II |  | 52 |  | rear
TOYOTA | GT86 | 01/12 |  | ZN | 5/100 | 56.1 | Nuts M12x1,25 | conic 60° | 19 | x | 8 | ADVAN | RS II |  | 47
TOYOTA | GT86 | 01/12 |  | ZN | 5/100 | 56.1 | Nuts M12x1,25 | conic 60° | 19 | x | 9 | ADVAN | RS II |  | 50 |  | rear
TOYOTA | GT86 | 01/12 |  | ZN | 5/100 | 56.1 | Nuts M12x1,25 | conic 60° | 17 | x | 7,5 | ADVAN | RS-D |  | 50
TOYOTA | GT86 | 01/12 |  | ZN | 5/100 | 56.1 | Nuts M12x1,25 | conic 60° | 17 | x | 8 | ADVAN | RS-D |  | 47
TOYOTA | GT86 | 01/12 |  | ZN | 5/100 | 56.1 | Nuts M12x1,25 | conic 60° | 18 | x | 7,5 | ADVAN | RS-D |  | 50
TOYOTA | GT86 | 01/12 |  | ZN | 5/100 | 56.1 | Nuts M12x1,25 | conic 60° | 18 | x | 8 | ADVAN | RS-D |  | 47
TOYOTA | GT86 | 01/12 |  | ZN | 5/100 | 56.1 | Nuts M12x1,25 | conic 60° | 19 | x | 8 | ADVAN | RS-DF |  | 47
TOYOTA | GT86 | 01/12 |  | ZN | 5/100 | 56.1 | Nuts M12x1,25 | conic 60° | 19 | x | 8,5 | ADVAN | RS-DF |  | 47
TOYOTA | GT86 | 01/12 |  | ZN | 5/100 | 56.1 | Nuts M12x1,25 | conic 60° | 19 | x | 9 | ADVAN | RS-DF |  | 50 |  | rear
TOYOTA | GT86 | 01/12 |  | ZN | 5/100 | 56.1 | Nuts M12x1,25 | conic 60° | 17 | x | 7 | ADVAN | RT |  | 50
TOYOTA | GT86 | 01/12 |  | ZN | 5/100 | 56.1 | Nuts M12x1,25 | conic 60° | 17 | x | 7,5 | ADVAN | RT |  | 38
TOYOTA | GT86 | 01/12 |  | ZN | 5/100 | 56.1 | Nuts M12x1,25 | conic 60° | 17 | x | 8 | ADVAN | RT |  | 50
TOYOTA | GT86 | 01/12 |  | ZN | 5/100 | 56.1 | Nuts M12x1,25 | conic 60° | 18 | x | 7 | ADVAN | RT |  | 50
TOYOTA | GT86 | 01/12 |  | ZN | 5/100 | 56.1 | Nuts M12x1,25 | conic 60° | 18 | x | 7,5 | ADVAN | RT |  | 38
TOYOTA | GT86 | 01/12 |  | ZN | 5/100 | 56.1 | Nuts M12x1,25 | conic 60° | 18 | x | 8 | ADVAN | RT |  | 50
TOYOTA | GT86 | 01/12 |  | ZN | 5/100 | 56.1 | Nuts M12x1,25 | conic 60° | 16 | x | 7 | ADVAN | RZ |  | 45
TOYOTA | GT86 | 01/12 |  | ZN | 5/100 | 56.1 | Nuts M12x1,25 | conic 60° | 16 | x | 8 | ADVAN | RZ |  | 48
TOYOTA | GT86 | 01/12 |  | ZN | 5/100 | 56.1 | Nuts M12x1,25 | conic 60° | 17 | x | 7,5 | ADVAN | RZ |  | 50
TOYOTA | GT86 | 01/12 |  | ZN | 5/100 | 56.1 | Nuts M12x1,25 | conic 60° | 17 | x | 8 | ADVAN | RZ |  | 47
TOYOTA | GT86 | 01/12 |  | ZN | 5/100 | 56.1 | Nuts M12x1,25 | conic 60° | 18 | x | 7,5 | ADVAN | RZ |  | 50
TOYOTA | GT86 | 01/12 |  | ZN | 5/100 | 56.1 | Nuts M12x1,25 | conic 60° | 18 | x | 8 | ADVAN | RZ |  | 47
TOYOTA | GT86 | 01/12 |  | ZN | 5/100 | 56.1 | Nuts M12x1,25 | conic 60° | 17 | x | 7,5 | ADVAN | RZ II |  | 45
TOYOTA | GT86 | 01/12 |  | ZN | 5/100 | 56.1 | Nuts M12x1,25 | conic 60° | 17 | x | 8 | ADVAN | RZ II |  | 45
TOYOTA | GT86 | 01/12 |  | ZN | 5/100 | 56.1 | Nuts M12x1,25 | conic 60° | 18 | x | 7,5 | ADVAN | RZ II |  | 50
TOYOTA | GT86 | 01/12 |  | ZN | 5/100 | 56.1 | Nuts M12x1,25 | conic 60° | 18 | x | 8 | ADVAN | RZ II |  | 48
TOYOTA | GT86 | 01/12 |  | ZN | 5/100 | 56.1 | Nuts M12x1,25 | conic 60° | 18 | x | 9,5 | ADVAN | RZ II |  | 45 |  | rear
TOYOTA | GT86 | 01/12 |  | ZN | 5/100 | 56.1 | Nuts M12x1,25 | conic 60° | 19 | x | 8 | ADVAN | RZ II |  | 47
TOYOTA | GT86 | 01/12 |  | ZN | 5/100 | 56.1 | Nuts M12x1,25 | conic 60° | 17 | x | 9 | ADVAN | RZ II |  | 52 |  | rear
TOYOTA | GT86 | 01/12 |  | ZN | 5/100 | 56.1 | Nuts M12x1,25 | conic 60° | 18 | x | 8,5 | ADVAN | RZ II |  | 45
TOYOTA | GT86 | 01/12 |  | ZN | 5/100 | 56.1 | Nuts M12x1,25 | conic 60° | 18 | x | 9 | ADVAN | RZ II |  | 52 |  | rear
TOYOTA | GT86 | 01/12 |  | ZN | 5/100 | 56.1 | Nuts M12x1,25 | conic 60° | 19 | x | 9 | ADVAN | RZ II |  | 50 |  | rear
TOYOTA | GT86 | 01/12 |  | ZN | 5/100 | 56.1 | Nuts M12x1,25 | conic 60° | 17 | x | 7,5 | WEDS | SA10R |  | 48
TOYOTA | GT86 | 01/12 |  | ZN | 5/100 | 56.1 | Nuts M12x1,25 | conic 60° | 18 | x | 7,5 | WEDS | SA10R |  | 45
TOYOTA | GT86 | 01/12 |  | ZN | 5/100 | 56.1 | Nuts M12x1,25 | conic 60° | 18 | x | 9,5 | WEDS | SA10R |  | 45 |  | rear
TOYOTA | GT86 | 01/12 |  | ZN | 5/100 | 56.1 | Nuts M12x1,25 | conic 60° | 18 | x | 8,5 | WEDS | SA10R |  | 45
TOYOTA | GT86 | 01/12 |  | ZN | 5/100 | 56.1 | Nuts M12x1,25 | conic 60° | 16 | x | 7 | WEDS | SA72R |  | 48
TOYOTA | GT86 | 01/12 |  | ZN | 5/100 | 56.1 | Nuts M12x1,25 | conic 60° | 17 | x | 7,5 | WEDS | SA72R |  | 48
TOYOTA | GT86 | 01/12 |  | ZN | 5/100 | 56.1 | Nuts M12x1,25 | conic 60° | 18 | x | 7,5 | WEDS | SA72R |  | 45
TOYOTA | GT86 | 01/12 |  | ZN | 5/100 | 56.1 | Nuts M12x1,25 | conic 60° | 18 | x | 9,5 | WEDS | SA72R |  | 45 |  | rear
TOYOTA | GT86 | 01/12 |  | ZN | 5/100 | 56.1 | Nuts M12x1,25 | conic 60° | 18 | x | 8,5 | WEDS | SA72R |  | 45
TOYOTA | GT86 | 01/12 |  | ZN | 5/100 | 56.1 | Nuts M12x1,25 | conic 60° | 18 | x | 8 | SCHMIDT | Shift |  | 40
TOYOTA | GT86 | 01/12 |  | ZN | 5/100 | 56.1 | Nuts M12x1,25 | conic 60° | 19 | x | 8,5 | SCHMIDT | Shift |  | 35
TOYOTA | GT86 | 01/12 |  | ZN | 5/100 | 56.1 | Nuts M12x1,25 | conic 60° | 18 | x | 9,5 | ADVAN | TC III |  | 45 |  | rear
TOYOTA | GT86 | 01/12 |  | ZN | 5/100 | 56.1 | Nuts M12x1,25 | conic 60° | 18 | x | 8,5 | ADVAN | TC III |  | 45
TOYOTA | GT86 | 01/12 |  | ZN | 5/100 | 56.1 | Nuts M12x1,25 | conic 60° | 18 | x | 9,5 | SCHMIDT | XS5 |  | 45 |  | rear
TOYOTA | GT86 | 01/12 |  | ZN | 5/100 | 56.1 | Nuts M12x1,25 | conic 60° | 18 | x | 8,5 | SCHMIDT | XS5 |  | 45
TOYOTA | GT86 | 01/12 |  | ZN | 5/100 | 56.1 | Nuts M12x1,25 | conic 60° | 18 | x | 8,5 | AC | Star Five |  | 35
TOYOTA | GT86 | 01/12 |  | ZN | 5/100 | 56.1 | Nuts M12x1,25 | conic 60° | 16 | x | 7 | WEDS | SA72R |  | 48
TOYOTA | GT86 | 01/12 |  | ZN | 5/100 | 56.1 | Nuts M12x1,25 | conic 60° | 16 | x | 7 | WEDS | SA20R |  | 48
TOYOTA | GT86 | 01/12 |  | ZN | 5/100 | 56.1 | Nuts M12x1,25 | conic 60° | 17 | x | 7,5 | WEDS | SA20R |  | 48
TOYOTA | GT86 | 01/12 |  | ZN | 5/100 | 56.1 | Nuts M12x1,25 | conic 60° | 18 | x | 7,5 | WEDS | SA20R |  | 45
TOYOTA | GT86 | 01/12 |  | ZN | 5/100 | 56.1 | Nuts M12x1,25 | conic 60° | 18 | x | 9,5 | WEDS | SA20R |  | 45 |  | rear
TOYOTA | GT86 | 01/12 |  | ZN | 5/100 | 56.1 | Nuts M12x1,25 | conic 60° | 18 | x | 8,5 | WEDS | SA20R |  | 45
TOYOTA | GT86 | 01/12 |  | ZN | 5/100 | 56.1 | Nuts M12x1,25 | conic 60° | 16 | x | 7 | WEDS | SA20R |  | 48
TOYOTA | GT86 | 01/12 |  | ZN | 5/100 | 56.1 | Nuts M12x1,25 | conic 60° | 18 | x | 9,5 | WEDS | RN05M |  | 45 |  | rear
TOYOTA | GT86 | 01/12 |  | ZN | 5/100 | 56.1 | Nuts M12x1,25 | conic 60° | 18 | x | 8,5 | WEDS | RN05M |  | 45
TOYOTA | GT86 | 01/12 |  | ZN | 5/100 | 56.1 | Nuts M12x1,25 | conic 60° | 16 | x | 7 | ADVAN | RZ II |  | 38
TOYOTA | GT86 | 01/12 |  | ZN | 5/100 | 56.1 | Nuts M12x1,25 | conic 60° | 16 | x | 7 | ADVAN | RZ II |  | 48
TOYOTA | GT86 | 01/12 |  | ZN | 5/100 | 56.1 | Nuts M12x1,25 | conic 60° | 18 | x | 7,5 | ADVAN | RG-D2 |  | 50
TOYOTA | GT86 | 01/12 |  | ZN | 5/100 | 56.1 | Nuts M12x1,25 | conic 60° | 18 | x | 8 | ADVAN | RG-D2 |  | 47
TOYOTA | GT86 | 01/12 |  | ZN | 5/100 | 56.1 | Nuts M12x1,25 | conic 60° | 18 | x | 9,5 | ADVAN | RG-D2 |  | 40 |  | rear
TOYOTA | GT86 | 01/12 |  | ZN | 5/100 | 56.1 | Nuts M12x1,25 | conic 60° | 18 | x | 8,5 | ADVAN | RG-D2 |  | 45
TOYOTA | GT86 | 01/12 |  | ZN | 5/100 | 56.1 | Nuts M12x1,25 | conic 60° | 18 | x | 9 | ADVAN | RG-D2 |  | 45 |  | rear
TOYOTA | GT86 | 01/12 |  | ZN | 5/100 | 56.1 | Nuts M12x1,25 | conic 60° | 18 | x | 8 | ADVAN | RS-DF Progressive |  | 44
TOYOTA | GT86 | 01/12 |  | ZN | 5/100 | 56.1 | Nuts M12x1,25 | conic 60° | 18 | x | 9,5 | ADVAN | RS-DF Progressive |  | 45 |  | rear
TOYOTA | GT86 | 01/12 |  | ZN | 5/100 | 56.1 | Nuts M12x1,25 | conic 60° | 18 | x | 8,5 | ADVAN | RS-DF Progressive |  | 45
TOYOTA | GT86 | 01/12 |  | ZN | 5/100 | 56.1 | Nuts M12x1,25 | conic 60° | 18 | x | 9 | ADVAN | RS-DF Progressive |  | 52 |  | rear
TOYOTA | Hilux | 06/05 | 12/15 | N25T | 6/139.7 | 106 | Nuts M12x1,5 | conic 60° | 18 | x | 8,5 | KOSEI | Defender |  | 35
TOYOTA | Hilux | 05/16 |  | AN1P | 6/139.7 | 106 | Nuts M12x1,5 | conic 60° | 22 | x | 9,5 | SCHMIDT | CC-Line |  | 15
TOYOTA | Hilux | 05/16 |  | AN1P | 6/139.7 | 106 | Nuts M12x1,5 | conic 60° | 18 | x | 8,5 | KOSEI | Defender |  | 20
TOYOTA | Hilux | 05/16 |  | AN1P | 6/139.7 | 106 | Nuts M12x1,5 | conic 60° | 20 | x | 9 | AC | Ranger |  | 20
TOYOTA | Hilux | 05/16 |  | AN1P | 6/139.7 | 106 | Nuts M12x1,5 | conic 60° | 22 | x | 10 | SCHMIDT | Rhino |  | 15
TOYOTA | Hilux | 05/16 |  | AN1P | 6/139.7 | 106 | Nuts M12x1,5 | conic 60° | 20 | x | 9 | SCHMIDT | Rhino |  | 15
TOYOTA | IQ | 01/09 |  | AJ1 | 4/100 | 54.1 | Nuts M12x1,5 | conic 60° | 17 | x | 7,5 | SCHMIDT | Mystic |  | 35
TOYOTA | IQ | 01/09 |  | AJ1 | 4/100 | 54.1 | Nuts M12x1,5 | conic 60° | 16 | x | 7 | AC | Phoenix |  | 36
TOYOTA | IQ | 01/09 |  | AJ1 | 4/100 | 54.1 | Nuts M12x1,5 | conic 60° | 17 | x | 7,5 | AC | Phoenix |  | 35
TOYOTA | IQ | 01/09 |  | AJ1 | 4/100 | 54.1 | Nuts M12x1,5 | conic 60° | 17 | x | 7,5 | AC | Nikki |  | 38
TOYOTA | IQ | 01/09 |  | AJ1 | 4/100 | 54.1 | Nuts M12x1,5 | conic 60° | 15 | x | 6,5 | ACE | Planet |  | 38 | ASA check type!
TOYOTA | IQ | 01/09 |  | AJ1 | 4/100 | 54.1 | Nuts M12x1,5 | conic 60° | 16 | x | 7 | ACE | Planet |  | 38 | ASA check type!
TOYOTA | IQ | 01/09 |  | AJ1 | 4/100 | 54.1 | Nuts M12x1,5 | conic 60° | 17 | x | 7 | ADVAN | RC III |  | 43
TOYOTA | IQ | 01/09 |  | AJ1 | 4/100 | 54.1 | Nuts M12x1,5 | conic 60° | 16 | x | 7,5 | SCHMIDT | Retro-ML |  | 35
TOYOTA | IQ | 01/09 |  | AJ1 | 4/100 | 54.1 | Nuts M12x1,5 | conic 60° | 17 | x | 7 | ADVAN | RG III |  | 42
TOYOTA | IQ | 01/09 |  | AJ1 | 4/100 | 54.1 | Nuts M12x1,5 | conic 60° | 18 | x | 7 | ADVAN | RG III |  | 42
TOYOTA | IQ | 01/09 |  | AJ1 | 4/100 | 54.1 | Nuts M12x1,5 | conic 60° | 17 | x | 7 | ADVAN | RS II |  | 42
TOYOTA | IQ | 01/09 |  | AJ1 | 4/100 | 54.1 | Nuts M12x1,5 | conic 60° | 18 | x | 7 | ADVAN | RS II |  | 42
TOYOTA | IQ | 01/09 |  | AJ1 | 4/100 | 54.1 | Nuts M12x1,5 | conic 60° | 17 | x | 7 | ADVAN | RS-D |  | 42
TOYOTA | IQ | 01/09 |  | AJ1 | 4/100 | 54.1 | Nuts M12x1,5 | conic 60° | 18 | x | 7,5 | ADVAN | RS-D |  | 42
TOYOTA | IQ | 01/09 |  | AJ1 | 4/100 | 54.1 | Nuts M12x1,5 | conic 60° | 17 | x | 7 | ADVAN | RT |  | 43
TOYOTA | IQ | 01/09 |  | AJ1 | 4/100 | 54.1 | Nuts M12x1,5 | conic 60° | 18 | x | 7 | ADVAN | RT |  | 43
TOYOTA | IQ | 01/09 |  | AJ1 | 4/100 | 54.1 | Nuts M12x1,5 | conic 60° | 16 | x | 7 | ADVAN | RZ |  | 42
TOYOTA | IQ | 01/09 |  | AJ1 | 4/100 | 54.1 | Nuts M12x1,5 | conic 60° | 17 | x | 7 | ADVAN | RZ |  | 38
TOYOTA | IQ | 01/09 |  | AJ1 | 4/100 | 54.1 | Nuts M12x1,5 | conic 60° | 18 | x | 7,5 | ADVAN | RZ |  | 42
TOYOTA | IQ | 01/09 |  | AJ1 | 4/100 | 54.1 | Nuts M12x1,5 | conic 60° | 18 | x | 7,5 | ADVAN | RZ-DF |  | 39
TOYOTA | IQ | 01/09 |  | AJ1 | 4/100 | 54.1 | Nuts M12x1,5 | conic 60° | 15 | x | 6 | WEDS | SA10R |  | 38
TOYOTA | IQ | 01/09 |  | AJ1 | 4/100 | 54.1 | Nuts M12x1,5 | conic 60° | 16 | x | 6,5 | WEDS | SA10R |  | 38
TOYOTA | IQ | 01/09 |  | AJ1 | 4/100 | 54.1 | Nuts M12x1,5 | conic 60° | 17 | x | 7 | WEDS | SA10R |  | 43
TOYOTA | IQ | 01/09 |  | AJ1 | 4/100 | 54.1 | Nuts M12x1,5 | conic 60° | 15 | x | 6 | WEDS | SA72R |  | 38
TOYOTA | IQ | 01/09 |  | AJ1 | 4/100 | 54.1 | Nuts M12x1,5 | conic 60° | 16 | x | 6,5 | WEDS | SA72R |  | 38
TOYOTA | IQ | 01/09 |  | AJ1 | 4/100 | 54.1 | Nuts M12x1,5 | conic 60° | 17 | x | 7 | WEDS | SA72R |  | 43
TOYOTA | IQ | 01/09 |  | AJ1 | 4/100 | 54.1 | Nuts M12x1,5 | conic 60° | 17 | x | 7,5 | WEDS | SA72R |  | 38
TOYOTA | IQ | 01/09 |  | AJ1 | 4/100 | 54.1 | Nuts M12x1,5 | conic 60° | 16 | x | 7 | AC | Volt |  | 35
TOYOTA | IQ | 01/09 |  | AJ1 | 4/100 | 54.1 | Nuts M12x1,5 | conic 60° | 17 | x | 7 | AC | Volt |  | 35
TOYOTA | IQ | 01/09 |  | AJ1 | 4/100 | 54.1 | Nuts M12x1,5 | conic 60° | 15 | x | 6 | WEDS | SA20R |  | 38
TOYOTA | IQ | 01/09 |  | AJ1 | 4/100 | 54.1 | Nuts M12x1,5 | conic 60° | 16 | x | 6,5 | WEDS | SA20R |  | 38
TOYOTA | IQ | 01/09 |  | AJ1 | 4/100 | 54.1 | Nuts M12x1,5 | conic 60° | 17 | x | 7 | WEDS | SA20R |  | 43
TOYOTA | IQ | 01/09 |  | AJ1 | 4/100 | 54.1 | Nuts M12x1,5 | conic 60° | 15 | x | 5,5 | ADVAN | RZ II |  | 45
TOYOTA | IQ | 01/09 |  | AJ1 | 4/100 | 54.1 | Nuts M12x1,5 | conic 60° | 15 | x | 6 | ADVAN | RZ II |  | 38
TOYOTA | IQ | 01/09 |  | AJ1 | 4/100 | 54.1 | Nuts M12x1,5 | conic 60° | 16 | x | 6,5 | ADVAN | RZ II |  | 38
TOYOTA | IQ | 01/09 |  | AJ1 | 4/100 | 54.1 | Nuts M12x1,5 | conic 60° | 16 | x | 7 | ADVAN | RZ II |  | 42
TOYOTA | IQ | 01/09 |  | AJ1 | 4/100 | 54.1 | Nuts M12x1,5 | conic 60° | 17 | x | 7 | ADVAN | RZ II |  | 42
TOYOTA | IQ | 01/09 |  | AJ1 | 4/100 | 54.1 | Nuts M12x1,5 | conic 60° | 18 | x | 7 | ADVAN | RZ II |  | 42
TOYOTA | Landcruiser V8 | 01/04 |  | J10/J20 | 5/150 | 110.1 | Nuts M14x1,5 | conic 60° | 22 | x | 10 | SCHMIDT | CC-Line |  | 45
TOYOTA | Landcruiser V8 | 01/04 |  | J10/J20 | 5/150 | 110.1 | Nuts M14x1,5 | conic 60° | 22 | x | 9,5 | SCHMIDT | CC-Line |  | 45
TOYOTA | Landcruiser V8 | 01/04 |  | J10/J20 | 5/150 | 110.1 | Nuts M14x1,5 | conic 60° | 21 | x | 9 | SCHMIDT | Gotham |  | 45
TOYOTA | Landcruiser V8 | 01/04 |  | J10/J20 | 5/150 | 110.1 | Nuts M14x1,5 | conic 60° | 22 | x | 10 | SCHMIDT | Rhino |  | 45
TOYOTA | Landcruiser V8 | 01/04 |  | J10/J20 | 5/150 | 110.1 | Nuts M14x1,5 | conic 60° | 20 | x | 9 | SCHMIDT | Rhino |  | 45
TOYOTA | Landcruiser, Prado, Tundra | 09/10 |  | J15 | 6/139.7 | 106 | Nuts M12x1,5 | conic 60° | 22 | x | 9,5 | SCHMIDT | CC-Line |  | 15
TOYOTA | Landcruiser, Prado, Tundra | 01/02 | 08/10 | J7, J8, J12 | 6/139.7 | 106 | Nuts M12x1,5 | conic 60° | 22 | x | 9,5 | SCHMIDT | CC-Line |  | 15
TOYOTA | Landcruiser, Prado, Tundra | 09/10 |  | J15 | 6/139.7 | 106 | Nuts M12x1,5 | conic 60° | 18 | x | 8,5 | KOSEI | Defender |  | 20
TOYOTA | Landcruiser, Prado, Tundra | 01/02 | 08/10 | J7, J8, J12 | 6/139.7 | 106 | Nuts M12x1,5 | conic 60° | 18 | x | 8,5 | KOSEI | Defender |  | 20
TOYOTA | Landcruiser, Prado, Tundra | 09/10 |  | J15 | 6/139.7 | 106 | Nuts M12x1,5 | conic 60° | 20 | x | 9 | AC | Ranger |  | 20
TOYOTA | Landcruiser, Prado, Tundra | 01/02 | 08/10 | J7, J8, J12 | 6/139.7 | 106 | Nuts M12x1,5 | conic 60° | 20 | x | 9 | AC | Ranger |  | 20
TOYOTA | Landcruiser, Prado, Tundra | 09/10 |  | J15 | 6/139.7 | 106 | Nuts M12x1,5 | conic 60° | 22 | x | 10 | SCHMIDT | Rhino |  | 15
TOYOTA | Landcruiser, Prado, Tundra | 09/10 |  | J15 | 6/139.7 | 106 | Nuts M12x1,5 | conic 60° | 20 | x | 9 | SCHMIDT | Rhino |  | 15
TOYOTA | Landcruiser, Prado, Tundra | 01/02 | 08/10 | J7, J8, J12 | 6/139.7 | 106 | Nuts M12x1,5 | conic 60° | 22 | x | 10 | SCHMIDT | Rhino |  | 15
TOYOTA | Landcruiser, Prado, Tundra | 01/02 | 08/10 | J7, J8, J12 | 6/139.7 | 106 | Nuts M12x1,5 | conic 60° | 20 | x | 9 | SCHMIDT | Rhino |  | 15
TOYOTA | Mirai | 05/16 |  | AD1 | 5/114.3 | 60.1 | Nuts M12x1,5 | conic 60° | 19 | x | 8,5 | ACE | Devotion |  | 45
TOYOTA | Mirai | 05/16 |  | AD1 | 5/114.3 | 60.1 | Nuts M12x1,5 | conic 60° | 19 | x | 8,5 | SCHMIDT | Drago |  | 40
TOYOTA | Mirai | 05/16 |  | AD1 | 5/114.3 | 60.1 | Nuts M12x1,5 | conic 60° | 19 | x | 8,5 | ACE | Driven |  | 45
TOYOTA | Mirai | 05/16 |  | AD1 | 5/114.3 | 60.1 | Nuts M12x1,5 | conic 60° | 19 | x | 8,5 | SCHMIDT | Gambit |  | 40
TOYOTA | Mirai | 05/16 |  | AD1 | 5/114.3 | 60.1 | Nuts M12x1,5 | conic 60° | 18 | x | 8 | ADVAN | GT |  | 45
TOYOTA | Mirai | 05/16 |  | AD1 | 5/114.3 | 60.1 | Nuts M12x1,5 | conic 60° | 18 | x | 8,5 | ADVAN | GT |  | 45
TOYOTA | Mirai | 05/16 |  | AD1 | 5/114.3 | 60.1 | Nuts M12x1,5 | conic 60° | 19 | x | 8,5 | ADVAN | GT |  | 38
TOYOTA | Mirai | 05/16 |  | AD1 | 5/114.3 | 60.1 | Nuts M12x1,5 | conic 60° | 18 | x | 8 | ADVAN | GT Premium |  | 45
TOYOTA | Mirai | 05/16 |  | AD1 | 5/114.3 | 60.1 | Nuts M12x1,5 | conic 60° | 18 | x | 8,5 | ADVAN | GT Premium |  | 45
TOYOTA | Mirai | 05/16 |  | AD1 | 5/114.3 | 60.1 | Nuts M12x1,5 | conic 60° | 19 | x | 8,5 | ADVAN | GT Premium |  | 38
TOYOTA | Mirai | 05/16 |  | AD1 | 5/114.3 | 60.1 | Nuts M12x1,5 | conic 60° | 19 | x | 8,5 | ACE | Mandalay |  | 45
TOYOTA | Mirai | 05/16 |  | AD1 | 5/114.3 | 60.1 | Nuts M12x1,5 | conic 60° | 17 | x | 7,5 | AC | Mesh |  | 35
TOYOTA | Mirai | 05/16 |  | AD1 | 5/114.3 | 60.1 | Nuts M12x1,5 | conic 60° | 18 | x | 8,5 | AC | Mesh |  | 35
TOYOTA | Mirai | 05/16 |  | AD1 | 5/114.3 | 60.1 | Nuts M12x1,5 | conic 60° | 19 | x | 8,5 | AC | Mesh |  | 45 |  |  |  | * floating bolts
TOYOTA | Mirai | 05/16 |  | AD1 | 5/114.3 | 60.1 | Nuts M12x1,5 | conic 60° | 17 | x | 7,5 | AC | Phoenix |  | 35
TOYOTA | Mirai | 05/16 |  | AD1 | 5/114.3 | 60.1 | Nuts M12x1,5 | conic 60° | 18 | x | 8 | AC | Phoenix |  | 35
TOYOTA | Mirai | 05/16 |  | AD1 | 5/114.3 | 60.1 | Nuts M12x1,5 | conic 60° | 19 | x | 8,5 | AC | Phoenix |  | 35
TOYOTA | Mirai | 05/16 |  | AD1 | 5/114.3 | 60.1 | Nuts M12x1,5 | conic 60° | 17 | x | 7 | ACE | Planet |  | 40
TOYOTA | Mirai | 05/16 |  | AD1 | 5/114.3 | 60.1 | Nuts M12x1,5 | conic 60° | 18 | x | 8,5 | ACE | Planet |  | 45
TOYOTA | Mirai | 05/16 |  | AD1 | 5/114.3 | 60.1 | Nuts M12x1,5 | conic 60° | 19 | x | 8,5 | ACE | Planet |  | 45
TOYOTA | Mirai | 05/16 |  | AD1 | 5/114.3 | 60.1 | Nuts M12x1,5 | conic 60° | 17 | x | 7 | ACE | Planet edition |  | 40
TOYOTA | Mirai | 05/16 |  | AD1 | 5/114.3 | 60.1 | Nuts M12x1,5 | conic 60° | 18 | x | 8,5 | ACE | Planet edition |  | 45
TOYOTA | Mirai | 05/16 |  | AD1 | 5/114.3 | 60.1 | Nuts M12x1,5 | conic 60° | 19 | x | 8,5 | ACE | Planet edition |  | 45
TOYOTA | Mirai | 05/16 |  | AD1 | 5/114.3 | 60.1 | Nuts M12x1,5 | conic 60° | 17 | x | 7 | ADVAN | RC III |  | 45
TOYOTA | Mirai | 05/16 |  | AD1 | 5/114.3 | 60.1 | Nuts M12x1,5 | conic 60° | 17 | x | 8 | ADVAN | RC III |  | 38
TOYOTA | Mirai | 05/16 |  | AD1 | 5/114.3 | 60.1 | Nuts M12x1,5 | conic 60° | 17 | x | 8 | ADVAN | RG III |  | 38
TOYOTA | Mirai | 05/16 |  | AD1 | 5/114.3 | 60.1 | Nuts M12x1,5 | conic 60° | 18 | x | 8 | ADVAN | RG III |  | 45
TOYOTA | Mirai | 05/16 |  | AD1 | 5/114.3 | 60.1 | Nuts M12x1,5 | conic 60° | 18 | x | 8,5 | ADVAN | RG III |  | 45
TOYOTA | Mirai | 05/16 |  | AD1 | 5/114.3 | 60.1 | Nuts M12x1,5 | conic 60° | 19 | x | 8,5 | ADVAN | RG III |  | 38
TOYOTA | Mirai | 05/16 |  | AD1 | 5/114.3 | 60.1 | Nuts M12x1,5 | conic 60° | 19 | x | 8,5 | SCHMIDT | Rhino |  | 40
TOYOTA | Mirai | 05/16 |  | AD1 | 5/114.3 | 60.1 | Nuts M12x1,5 | conic 60° | 19 | x | 8,5 | ACE | Rio |  | 40 |  |  |  | * floating bolts
TOYOTA | Mirai | 05/16 |  | AD1 | 5/114.3 | 60.1 | Nuts M12x1,5 | conic 60° | 17 | x | 8 | ADVAN | RS II |  | 37
TOYOTA | Mirai | 05/16 |  | AD1 | 5/114.3 | 60.1 | Nuts M12x1,5 | conic 60° | 18 | x | 8 | ADVAN | RS II |  | 45
TOYOTA | Mirai | 05/16 |  | AD1 | 5/114.3 | 60.1 | Nuts M12x1,5 | conic 60° | 18 | x | 8,5 | ADVAN | RS II |  | 40
TOYOTA | Mirai | 05/16 |  | AD1 | 5/114.3 | 60.1 | Nuts M12x1,5 | conic 60° | 19 | x | 8,5 | ADVAN | RS II |  | 38
TOYOTA | Mirai | 05/16 |  | AD1 | 5/114.3 | 60.1 | Nuts M12x1,5 | conic 60° | 17 | x | 8 | ADVAN | RS-D |  | 38
TOYOTA | Mirai | 05/16 |  | AD1 | 5/114.3 | 60.1 | Nuts M12x1,5 | conic 60° | 18 | x | 8 | ADVAN | RS-D |  | 37
TOYOTA | Mirai | 05/16 |  | AD1 | 5/114.3 | 60.1 | Nuts M12x1,5 | conic 60° | 19 | x | 8,5 | ADVAN | RS-DF |  | 38
TOYOTA | Mirai | 05/16 |  | AD1 | 5/114.3 | 60.1 | Nuts M12x1,5 | conic 60° | 17 | x | 8 | ADVAN | RT |  | 45
TOYOTA | Mirai | 05/16 |  | AD1 | 5/114.3 | 60.1 | Nuts M12x1,5 | conic 60° | 18 | x | 8 | ADVAN | RT |  | 45
TOYOTA | Mirai | 05/16 |  | AD1 | 5/114.3 | 60.1 | Nuts M12x1,5 | conic 60° | 17 | x | 8 | ADVAN | RZ |  | 37
TOYOTA | Mirai | 05/16 |  | AD1 | 5/114.3 | 60.1 | Nuts M12x1,5 | conic 60° | 18 | x | 8 | ADVAN | RZ |  | 37
TOYOTA | Mirai | 05/16 |  | AD1 | 5/114.3 | 60.1 | Nuts M12x1,5 | conic 60° | 18 | x | 8,5 | ADVAN | RZ |  | 45
TOYOTA | Mirai | 05/16 |  | AD1 | 5/114.3 | 60.1 | Nuts M12x1,5 | conic 60° | 17 | x | 8 | ADVAN | RZ II |  | 37
TOYOTA | Mirai | 05/16 |  | AD1 | 5/114.3 | 60.1 | Nuts M12x1,5 | conic 60° | 18 | x | 8 | ADVAN | RZ II |  | 44
TOYOTA | Mirai | 05/16 |  | AD1 | 5/114.3 | 60.1 | Nuts M12x1,5 | conic 60° | 18 | x | 8,5 | ADVAN | RZ II |  | 38
TOYOTA | Mirai | 05/16 |  | AD1 | 5/114.3 | 60.1 | Nuts M12x1,5 | conic 60° | 19 | x | 8 | ADVAN | RZ II |  | 44
TOYOTA | Mirai | 05/16 |  | AD1 | 5/114.3 | 60.1 | Nuts M12x1,5 | conic 60° | 19 | x | 8,5 | ADVAN | RZ II |  | 38
TOYOTA | Mirai | 05/16 |  | AD1 | 5/114.3 | 60.1 | Nuts M12x1,5 | conic 60° | 18 | x | 8 | ADVAN | RZ-DF |  | 38
TOYOTA | Mirai | 05/16 |  | AD1 | 5/114.3 | 60.1 | Nuts M12x1,5 | conic 60° | 19 | x | 8,5 | ADVAN | RZ-DF |  | 38
TOYOTA | Mirai | 05/16 |  | AD1 | 5/114.3 | 60.1 | Nuts M12x1,5 | conic 60° | 18 | x | 7,5 | WEDS | SA10R |  | 35
TOYOTA | Mirai | 05/16 |  | AD1 | 5/114.3 | 60.1 | Nuts M12x1,5 | conic 60° | 18 | x | 8,5 | WEDS | SA10R |  | 35
TOYOTA | Mirai | 05/16 |  | AD1 | 5/114.3 | 60.1 | Nuts M12x1,5 | conic 60° | 18 | x | 7,5 | WEDS | SA72R |  | 35
TOYOTA | Mirai | 05/16 |  | AD1 | 5/114.3 | 60.1 | Nuts M12x1,5 | conic 60° | 18 | x | 8,5 | WEDS | SA72R |  | 35
TOYOTA | Mirai | 05/16 |  | AD1 | 5/114.3 | 60.1 | Nuts M12x1,5 | conic 60° | 17 | x | 7 | WEDS | SA72R |  | 48
TOYOTA | Mirai | 05/16 |  | AD1 | 5/114.3 | 60.1 | Nuts M12x1,5 | conic 60° | 18 | x | 8 | SCHMIDT | Shift |  | 35
TOYOTA | Mirai | 05/16 |  | AD1 | 5/114.3 | 60.1 | Nuts M12x1,5 | conic 60° | 19 | x | 8,5 | SCHMIDT | Shift |  | 45
TOYOTA | Mirai | 05/16 |  | AD1 | 5/114.3 | 60.1 | Nuts M12x1,5 | conic 60° | 18 | x | 8,5 | AC | Star Five |  | 40
TOYOTA | Mirai | 05/16 |  | AD1 | 5/114.3 | 60.1 | Nuts M12x1,5 | conic 60° | 19 | x | 8,5 | AC | Star Five |  | 40
TOYOTA | Mirai | 05/16 |  | AD1 | 5/114.3 | 60.1 | Nuts M12x1,5 | conic 60° | 18 | x | 8 | ADVAN | TC III |  | 38
TOYOTA | Mirai | 05/16 |  | AD1 | 5/114.3 | 60.1 | Nuts M12x1,5 | conic 60° | 18 | x | 8,5 | ADVAN | TC III |  | 45
TOYOTA | Mirai | 05/16 |  | AD1 | 5/114.3 | 60.1 | Nuts M12x1,5 | conic 60° | 18 | x | 8,5 | SCHMIDT | XS5 |  | 40
TOYOTA | Mirai | 05/16 |  | AD1 | 5/114.3 | 60.1 | Nuts M12x1,5 | conic 60° | 18 | x | 7,5 | WEDS | SA20R |  | 35
TOYOTA | Mirai | 05/16 |  | AD1 | 5/114.3 | 60.1 | Nuts M12x1,5 | conic 60° | 18 | x | 8,5 | WEDS | SA20R |  | 35
TOYOTA | Mirai | 05/16 |  | AD1 | 5/114.3 | 60.1 | Nuts M12x1,5 | conic 60° | 17 | x | 7 | WEDS | SA20R |  | 48
TOYOTA | Mirai | 05/16 |  | AD1 | 5/114.3 | 60.1 | Nuts M12x1,5 | conic 60° | 18 | x | 7,5 | WEDS | RN05M |  | 45
TOYOTA | Mirai | 05/16 |  | AD1 | 5/114.3 | 60.1 | Nuts M12x1,5 | conic 60° | 18 | x | 8 | WEDS | RN05M |  | 45
TOYOTA | Mirai | 05/16 |  | AD1 | 5/114.3 | 60.1 | Nuts M12x1,5 | conic 60° | 18 | x | 8,5 | WEDS | RN05M |  | 45
TOYOTA | Mirai | 05/16 |  | AD1 | 5/114.3 | 60.1 | Nuts M12x1,5 | conic 60° | 18 | x | 8 | AC | FF029 |  | 42
TOYOTA | Mirai | 05/16 |  | AD1 | 5/114.3 | 60.1 | Nuts M12x1,5 | conic 60° | 19 | x | 8,5 | AC | FF029 |  | 45
TOYOTA | Mirai | 05/16 |  | AD1 | 5/114.3 | 60.1 | Nuts M12x1,5 | conic 60° | 18 | x | 8 | ADVAN | RG-D2 |  | 44
TOYOTA | Mirai | 05/16 |  | AD1 | 5/114.3 | 60.1 | Nuts M12x1,5 | conic 60° | 18 | x | 8,5 | ADVAN | RG-D2 |  | 45
TOYOTA | Mirai | 05/16 |  | AD1 | 5/114.3 | 60.1 | Nuts M12x1,5 | conic 60° | 18 | x | 8,5 | ADVAN | RS-DF Progressive |  | 45
TOYOTA | Mirai | 05/16 |  | AD1 | 5/114.3 | 60.1 | Nuts M12x1,5 | conic 60° | 18 | x | 8 | ADVAN | RS-DF Progressive |  | 44
TOYOTA | Mirai | 05/16 |  | AD1 | 5/114.3 | 60.1 | Nuts M12x1,5 | conic 60° | 19 | x | 8,5 | ACE | AFF02 |  | 45
TOYOTA | MR2 | 05/00 |  | W3 | 4/100 | 54.1 | Nuts M12x1,5 | conic 60° | 16 | x | 7 | AC | Phoenix |  | 36
TOYOTA | MR2 | 05/00 |  | W3 | 4/100 | 54.1 | Nuts M12x1,5 | conic 60° | 17 | x | 7,5 | AC | Phoenix |  | 35
TOYOTA | MR2 | 05/00 |  | W3 | 4/100 | 54.1 | Nuts M12x1,5 | conic 60° | 15 | x | 6,5 | ACE | Planet |  | 38
TOYOTA | MR2 | 05/00 |  | W3 | 4/100 | 54.1 | Nuts M12x1,5 | conic 60° | 16 | x | 7 | ACE | Planet |  | 38
TOYOTA | MR2 | 05/00 |  | W3 | 4/100 | 54.1 | Nuts M12x1,5 | conic 60° | 17 | x | 7 | ADVAN | RC III |  | 43
TOYOTA | MR2 | 05/00 |  | W3 | 4/100 | 54.1 | Nuts M12x1,5 | conic 60° | 16 | x | 7,5 | SCHMIDT | Retro-ML |  | 35
TOYOTA | MR2 | 05/00 |  | W3 | 4/100 | 54.1 | Nuts M12x1,5 | conic 60° | 17 | x | 7 | ADVAN | RG III |  | 42
TOYOTA | MR2 | 05/00 |  | W3 | 4/100 | 54.1 | Nuts M12x1,5 | conic 60° | 18 | x | 7 | ADVAN | RG III |  | 42
TOYOTA | MR2 | 05/00 |  | W3 | 4/100 | 54.1 | Nuts M12x1,5 | conic 60° | 17 | x | 7 | ADVAN | RS II |  | 42
TOYOTA | MR2 | 05/00 |  | W3 | 4/100 | 54.1 | Nuts M12x1,5 | conic 60° | 17 | x | 7 | ADVAN | RS-D |  | 42
TOYOTA | MR2 | 05/00 |  | W3 | 4/100 | 54.1 | Nuts M12x1,5 | conic 60° | 17 | x | 7 | ADVAN | RT |  | 43
TOYOTA | MR2 | 05/00 |  | W3 | 4/100 | 54.1 | Nuts M12x1,5 | conic 60° | 18 | x | 7 | ADVAN | RT |  | 43
TOYOTA | MR2 | 05/00 |  | W3 | 4/100 | 54.1 | Nuts M12x1,5 | conic 60° | 16 | x | 7 | ADVAN | RZ |  | 31
TOYOTA | MR2 | 05/00 |  | W3 | 4/100 | 54.1 | Nuts M12x1,5 | conic 60° | 17 | x | 7 | ADVAN | RZ |  | 38
TOYOTA | MR2 | 05/00 |  | W3 | 4/100 | 54.1 | Nuts M12x1,5 | conic 60° | 17 | x | 8 | ADVAN | RZ |  | 35 |  | rear
TOYOTA | MR2 | 05/00 |  | W3 | 4/100 | 54.1 | Nuts M12x1,5 | conic 60° | 18 | x | 7,5 | ADVAN | RZ |  | 42
TOYOTA | MR2 | 05/00 |  | W3 | 4/100 | 54.1 | Nuts M12x1,5 | conic 60° | 18 | x | 7 | ADVAN | RZ II |  | 42
TOYOTA | MR2 | 05/00 |  | W3 | 4/100 | 54.1 | Nuts M12x1,5 | conic 60° | 18 | x | 7,5 | ADVAN | RZ-DF |  | 39
TOYOTA | MR2 | 05/00 |  | W3 | 4/100 | 54.1 | Nuts M12x1,5 | conic 60° | 15 | x | 6 | WEDS | SA10R |  | 38
TOYOTA | MR2 | 05/00 |  | W3 | 4/100 | 54.1 | Nuts M12x1,5 | conic 60° | 16 | x | 6,5 | WEDS | SA10R |  | 38
TOYOTA | MR2 | 05/00 |  | W3 | 4/100 | 54.1 | Nuts M12x1,5 | conic 60° | 17 | x | 7 | WEDS | SA10R |  | 43
TOYOTA | MR2 | 05/00 |  | W3 | 4/100 | 54.1 | Nuts M12x1,5 | conic 60° | 15 | x | 6 | WEDS | SA72R |  | 38
TOYOTA | MR2 | 05/00 |  | W3 | 4/100 | 54.1 | Nuts M12x1,5 | conic 60° | 16 | x | 6,5 | WEDS | SA72R |  | 38
TOYOTA | MR2 | 05/00 |  | W3 | 4/100 | 54.1 | Nuts M12x1,5 | conic 60° | 17 | x | 7 | WEDS | SA72R |  | 43
TOYOTA | MR2 | 05/00 |  | W3 | 4/100 | 54.1 | Nuts M12x1,5 | conic 60° | 18 | x | 8 | SCHMIDT | Shift |  | 35
TOYOTA | MR2 | 05/00 |  | W3 | 4/100 | 54.1 | Nuts M12x1,5 | conic 60° | 15 | x | 6 | A1 Wheels | Twinspoke-5 |  | 43
TOYOTA | MR2 | 05/00 |  | W3 | 4/100 | 54.1 | Nuts M12x1,5 | conic 60° | 16 | x | 7 | AC | Volt |  | 35
TOYOTA | MR2 | 05/00 |  | W3 | 4/100 | 54.1 | Nuts M12x1,5 | conic 60° | 16 | x | 7 | AC | Volt |  | 40
TOYOTA | MR2 | 05/00 |  | W3 | 4/100 | 54.1 | Nuts M12x1,5 | conic 60° | 17 | x | 7 | AC | Volt |  | 35
TOYOTA | MR2 | 05/00 |  | W3 | 4/100 | 54.1 | Nuts M12x1,5 | conic 60° | 17 | x | 7 | AC | Volt |  | 40
TOYOTA | MR2 | 05/00 |  | W3 | 4/100 | 54.1 | Nuts M12x1,5 | conic 60° | 15 | x | 6 | WEDS | SA20R |  | 38
TOYOTA | MR2 | 05/00 |  | W3 | 4/100 | 54.1 | Nuts M12x1,5 | conic 60° | 16 | x | 6,5 | WEDS | SA20R |  | 38
TOYOTA | MR2 | 05/00 |  | W3 | 4/100 | 54.1 | Nuts M12x1,5 | conic 60° | 17 | x | 7 | WEDS | SA20R |  | 43
TOYOTA | MR2 | 05/00 |  | W3 | 4/100 | 54.1 | Nuts M12x1,5 | conic 60° | 17 | x | 7,5 | WEDS | SA72R |  | 38
TOYOTA | MR2 | 05/00 |  | W3 | 4/100 | 54.1 | Nuts M12x1,5 | conic 60° | 15 | x | 6 | ADVAN | RZ II |  | 38
TOYOTA | MR2 | 05/00 |  | W3 | 4/100 | 54.1 | Nuts M12x1,5 | conic 60° | 15 | x | 6 | ADVAN | RZ II |  | 45
TOYOTA | MR2 | 05/00 |  | W3 | 4/100 | 54.1 | Nuts M12x1,5 | conic 60° | 16 | x | 6,5 | ADVAN | RZ II |  | 38
TOYOTA | MR2 | 05/00 |  | W3 | 4/100 | 54.1 | Nuts M12x1,5 | conic 60° | 16 | x | 6,5 | ADVAN | RZ II |  | 45
TOYOTA | Previa | 01/00 | 12/05 | R3 | 5/114.3 | 60.1 | Nuts M12x1,5 | conic 60° | 20 | x | 8,5 | ACE | Devotion |  | 40
TOYOTA | Previa | 01/00 | 12/05 | R3 | 5/114.3 | 60.1 | Nuts M12x1,5 | conic 60° | 19 | x | 8,5 | ACE | Devotion |  | 45
TOYOTA | Previa | 01/00 | 12/05 | R3 | 5/114.3 | 60.1 | Nuts M12x1,5 | conic 60° | 19 | x | 8,5 | SCHMIDT | Drago |  | 40
TOYOTA | Previa | 01/00 | 12/05 | R3 | 5/114.3 | 60.1 | Nuts M12x1,5 | conic 60° | 19 | x | 8,5 | ACE | Driven |  | 45
TOYOTA | Previa | 01/00 | 12/05 | R3 | 5/114.3 | 60.1 | Nuts M12x1,5 | conic 60° | 20 | x | 8,5 | SCHMIDT | Gambit |  | 40
TOYOTA | Previa | 01/00 | 12/05 | R3 | 5/114.3 | 60.1 | Nuts M12x1,5 | conic 60° | 19 | x | 8,5 | SCHMIDT | Gambit |  | 40
TOYOTA | Previa | 01/00 | 12/05 | R3 | 5/114.3 | 60.1 | Nuts M12x1,5 | conic 60° | 20 | x | 8,5 | SCHMIDT | Gotham |  | 40
TOYOTA | Previa | 01/00 | 12/05 | R3 | 5/114.3 | 60.1 | Nuts M12x1,5 | conic 60° | 18 | x | 8 | ADVAN | GT |  | 45
TOYOTA | Previa | 01/00 | 12/05 | R3 | 5/114.3 | 60.1 | Nuts M12x1,5 | conic 60° | 18 | x | 8,5 | ADVAN | GT |  | 45
TOYOTA | Previa | 01/00 | 12/05 | R3 | 5/114.3 | 60.1 | Nuts M12x1,5 | conic 60° | 19 | x | 8,5 | ADVAN | GT |  | 38
TOYOTA | Previa | 01/00 | 12/05 | R3 | 5/114.3 | 60.1 | Nuts M12x1,5 | conic 60° | 18 | x | 8 | ADVAN | GT Premium |  | 45
TOYOTA | Previa | 01/00 | 12/05 | R3 | 5/114.3 | 60.1 | Nuts M12x1,5 | conic 60° | 18 | x | 8,5 | ADVAN | GT Premium |  | 45
TOYOTA | Previa | 01/00 | 12/05 | R3 | 5/114.3 | 60.1 | Nuts M12x1,5 | conic 60° | 19 | x | 8,5 | ADVAN | GT Premium |  | 38
TOYOTA | Previa | 01/00 | 12/05 | R3 | 5/114.3 | 60.1 | Nuts M12x1,5 | conic 60° | 20 | x | 8,5 | ACE | Mandalay |  | 40
TOYOTA | Previa | 01/00 | 12/05 | R3 | 5/114.3 | 60.1 | Nuts M12x1,5 | conic 60° | 19 | x | 8,5 | ACE | Mandalay |  | 45
TOYOTA | Previa | 01/00 | 12/05 | R3 | 5/114.3 | 60.1 | Nuts M12x1,5 | conic 60° | 16 | x | 7 | AC | Mesh |  | 35 |  |  |  | * floating bolts
TOYOTA | Previa | 01/00 | 12/05 | R3 | 5/114.3 | 60.1 | Nuts M12x1,5 | conic 60° | 17 | x | 7,5 | AC | Mesh |  | 35
TOYOTA | Previa | 01/00 | 12/05 | R3 | 5/114.3 | 60.1 | Nuts M12x1,5 | conic 60° | 18 | x | 8,5 | AC | Mesh |  | 35
TOYOTA | Previa | 01/00 | 12/05 | R3 | 5/114.3 | 60.1 | Nuts M12x1,5 | conic 60° | 19 | x | 8,5 | AC | Mesh |  | 45 |  |  |  | * floating bolts
TOYOTA | Previa | 01/00 | 12/05 | R3 | 5/114.3 | 60.1 | Nuts M12x1,5 | conic 60° | 17 | x | 7,5 | AC | Phoenix |  | 35
TOYOTA | Previa | 01/00 | 12/05 | R3 | 5/114.3 | 60.1 | Nuts M12x1,5 | conic 60° | 18 | x | 8 | AC | Phoenix |  | 35
TOYOTA | Previa | 01/00 | 12/05 | R3 | 5/114.3 | 60.1 | Nuts M12x1,5 | conic 60° | 19 | x | 8,5 | AC | Phoenix |  | 35
TOYOTA | Previa | 01/00 | 12/05 | R3 | 5/114.3 | 60.1 | Nuts M12x1,5 | conic 60° | 15 | x | 6,5 | ACE | Planet |  | 38 |  |  | only 15"OE
TOYOTA | Previa | 01/00 | 12/05 | R3 | 5/114.3 | 60.1 | Nuts M12x1,5 | conic 60° | 16 | x | 7 | ACE | Planet |  | 40
TOYOTA | Previa | 01/00 | 12/05 | R3 | 5/114.3 | 60.1 | Nuts M12x1,5 | conic 60° | 17 | x | 7 | ACE | Planet |  | 40
TOYOTA | Previa | 01/00 | 12/05 | R3 | 5/114.3 | 60.1 | Nuts M12x1,5 | conic 60° | 18 | x | 8,5 | ACE | Planet |  | 45
TOYOTA | Previa | 01/00 | 12/05 | R3 | 5/114.3 | 60.1 | Nuts M12x1,5 | conic 60° | 20 | x | 8,5 | ACE | Planet |  | 45
TOYOTA | Previa | 01/00 | 12/05 | R3 | 5/114.3 | 60.1 | Nuts M12x1,5 | conic 60° | 19 | x | 8,5 | ACE | Planet |  | 45
TOYOTA | Previa | 01/00 | 12/05 | R3 | 5/114.3 | 60.1 | Nuts M12x1,5 | conic 60° | 17 | x | 7 | ACE | Planet edition |  | 40
TOYOTA | Previa | 01/00 | 12/05 | R3 | 5/114.3 | 60.1 | Nuts M12x1,5 | conic 60° | 18 | x | 8,5 | ACE | Planet edition |  | 45
TOYOTA | Previa | 01/00 | 12/05 | R3 | 5/114.3 | 60.1 | Nuts M12x1,5 | conic 60° | 20 | x | 8,5 | ACE | Planet edition |  | 45
TOYOTA | Previa | 01/00 | 12/05 | R3 | 5/114.3 | 60.1 | Nuts M12x1,5 | conic 60° | 19 | x | 8,5 | ACE | Planet edition |  | 45
TOYOTA | Previa | 01/00 | 12/05 | R3 | 5/114.3 | 60.1 | Nuts M12x1,5 | conic 60° | 17 | x | 8 | ADVAN | RC III |  | 38
TOYOTA | Previa | 01/00 | 12/05 | R3 | 5/114.3 | 60.1 | Nuts M12x1,5 | conic 60° | 17 | x | 8 | ADVAN | RG III |  | 38
TOYOTA | Previa | 01/00 | 12/05 | R3 | 5/114.3 | 60.1 | Nuts M12x1,5 | conic 60° | 18 | x | 8 | ADVAN | RG III |  | 45
TOYOTA | Previa | 01/00 | 12/05 | R3 | 5/114.3 | 60.1 | Nuts M12x1,5 | conic 60° | 18 | x | 8,5 | ADVAN | RG III |  | 45
TOYOTA | Previa | 01/00 | 12/05 | R3 | 5/114.3 | 60.1 | Nuts M12x1,5 | conic 60° | 19 | x | 8,5 | ADVAN | RG III |  | 38
TOYOTA | Previa | 01/00 | 12/05 | R3 | 5/114.3 | 60.1 | Nuts M12x1,5 | conic 60° | 19 | x | 8,5 | SCHMIDT | Rhino |  | 40
TOYOTA | Previa | 01/00 | 12/05 | R3 | 5/114.3 | 60.1 | Nuts M12x1,5 | conic 60° | 20 | x | 8,5 | ACE | Rio |  | 40 |  |  |  | * floating bolts
TOYOTA | Previa | 01/00 | 12/05 | R3 | 5/114.3 | 60.1 | Nuts M12x1,5 | conic 60° | 19 | x | 8,5 | ACE | Rio |  | 40 |  |  |  | * floating bolts
TOYOTA | Previa | 01/00 | 12/05 | R3 | 5/114.3 | 60.1 | Nuts M12x1,5 | conic 60° | 17 | x | 8 | ADVAN | RS II |  | 37
TOYOTA | Previa | 01/00 | 12/05 | R3 | 5/114.3 | 60.1 | Nuts M12x1,5 | conic 60° | 18 | x | 8 | ADVAN | RS II |  | 45
TOYOTA | Previa | 01/00 | 12/05 | R3 | 5/114.3 | 60.1 | Nuts M12x1,5 | conic 60° | 18 | x | 8,5 | ADVAN | RS II |  | 40
TOYOTA | Previa | 01/00 | 12/05 | R3 | 5/114.3 | 60.1 | Nuts M12x1,5 | conic 60° | 19 | x | 8,5 | ADVAN | RS II |  | 38
TOYOTA | Previa | 01/00 | 12/05 | R3 | 5/114.3 | 60.1 | Nuts M12x1,5 | conic 60° | 17 | x | 8 | ADVAN | RS-D |  | 38
TOYOTA | Previa | 01/00 | 12/05 | R3 | 5/114.3 | 60.1 | Nuts M12x1,5 | conic 60° | 18 | x | 8 | ADVAN | RS-D |  | 37
TOYOTA | Previa | 01/00 | 12/05 | R3 | 5/114.3 | 60.1 | Nuts M12x1,5 | conic 60° | 19 | x | 8,5 | ADVAN | RS-DF |  | 38
TOYOTA | Previa | 01/00 | 12/05 | R3 | 5/114.3 | 60.1 | Nuts M12x1,5 | conic 60° | 17 | x | 8 | ADVAN | RT |  | 45
TOYOTA | Previa | 01/00 | 12/05 | R3 | 5/114.3 | 60.1 | Nuts M12x1,5 | conic 60° | 18 | x | 8 | ADVAN | RT |  | 45
TOYOTA | Previa | 01/00 | 12/05 | R3 | 5/114.3 | 60.1 | Nuts M12x1,5 | conic 60° | 16 | x | 7 | ADVAN | RZ |  | 45
TOYOTA | Previa | 01/00 | 12/05 | R3 | 5/114.3 | 60.1 | Nuts M12x1,5 | conic 60° | 17 | x | 8 | ADVAN | RZ |  | 37
TOYOTA | Previa | 01/00 | 12/05 | R3 | 5/114.3 | 60.1 | Nuts M12x1,5 | conic 60° | 18 | x | 8 | ADVAN | RZ |  | 37
TOYOTA | Previa | 01/00 | 12/05 | R3 | 5/114.3 | 60.1 | Nuts M12x1,5 | conic 60° | 18 | x | 8,5 | ADVAN | RZ |  | 45
TOYOTA | Previa | 01/00 | 12/05 | R3 | 5/114.3 | 60.1 | Nuts M12x1,5 | conic 60° | 17 | x | 8 | ADVAN | RZ II |  | 37
TOYOTA | Previa | 01/00 | 12/05 | R3 | 5/114.3 | 60.1 | Nuts M12x1,5 | conic 60° | 18 | x | 8 | ADVAN | RZ II |  | 44
TOYOTA | Previa | 01/00 | 12/05 | R3 | 5/114.3 | 60.1 | Nuts M12x1,5 | conic 60° | 18 | x | 8,5 | ADVAN | RZ II |  | 38
TOYOTA | Previa | 01/00 | 12/05 | R3 | 5/114.3 | 60.1 | Nuts M12x1,5 | conic 60° | 19 | x | 8 | ADVAN | RZ II |  | 44
TOYOTA | Previa | 01/00 | 12/05 | R3 | 5/114.3 | 60.1 | Nuts M12x1,5 | conic 60° | 19 | x | 8,5 | ADVAN | RZ II |  | 38
TOYOTA | Previa | 01/00 | 12/05 | R3 | 5/114.3 | 60.1 | Nuts M12x1,5 | conic 60° | 18 | x | 8 | ADVAN | RZ-DF |  | 38
TOYOTA | Previa | 01/00 | 12/05 | R3 | 5/114.3 | 60.1 | Nuts M12x1,5 | conic 60° | 19 | x | 8,5 | ADVAN | RZ-DF |  | 38
TOYOTA | Previa | 01/00 | 12/05 | R3 | 5/114.3 | 60.1 | Nuts M12x1,5 | conic 60° | 18 | x | 8 | SCHMIDT | Shift |  | 35
TOYOTA | Previa | 01/00 | 12/05 | R3 | 5/114.3 | 60.1 | Nuts M12x1,5 | conic 60° | 19 | x | 8,5 | SCHMIDT | Shift |  | 45
TOYOTA | Previa | 01/00 | 12/05 | R3 | 5/114.3 | 60.1 | Nuts M12x1,5 | conic 60° | 18 | x | 8,5 | AC | Star Five |  | 40
TOYOTA | Previa | 01/00 | 12/05 | R3 | 5/114.3 | 60.1 | Nuts M12x1,5 | conic 60° | 19 | x | 8,5 | AC | Star Five |  | 40
TOYOTA | Previa | 01/00 | 12/05 | R3 | 5/114.3 | 60.1 | Nuts M12x1,5 | conic 60° | 18 | x | 8 | ADVAN | TC III |  | 38
TOYOTA | Previa | 01/00 | 12/05 | R3 | 5/114.3 | 60.1 | Nuts M12x1,5 | conic 60° | 18 | x | 8,5 | ADVAN | TC III |  | 45
TOYOTA | Previa | 01/00 | 12/05 | R3 | 5/114.3 | 60.1 | Nuts M12x1,5 | conic 60° | 18 | x | 8,5 | SCHMIDT | XS5 |  | 40
TOYOTA | Previa | 01/00 | 12/05 | R3 | 5/114.3 | 60.1 | Nuts M12x1,5 | conic 60° | 20 | x | 8,5 | SCHMIDT | XS5 |  | 40
TOYOTA | Previa | 01/00 | 12/05 | R3 | 5/114.3 | 60.1 | Nuts M12x1,5 | conic 60° | 18 | x | 8 | WEDS | RN05M |  | 45
TOYOTA | Previa | 01/00 | 12/05 | R3 | 5/114.3 | 60.1 | Nuts M12x1,5 | conic 60° | 18 | x | 8,5 | WEDS | RN05M |  | 45
TOYOTA | Previa | 01/00 | 12/05 | R3 | 5/114.3 | 60.1 | Nuts M12x1,5 | conic 60° | 18 | x | 8 | AC | FF029 |  | 42
TOYOTA | Previa | 01/00 | 12/05 | R3 | 5/114.3 | 60.1 | Nuts M12x1,5 | conic 60° | 19 | x | 8,5 | AC | FF029 |  | 45
TOYOTA | Previa | 01/00 | 12/05 | R3 | 5/114.3 | 60.1 | Nuts M12x1,5 | conic 60° | 16 | x | 7 | ADVAN | RZ II |  | 45
TOYOTA | Previa | 01/00 | 12/05 | R3 | 5/114.3 | 60.1 | Nuts M12x1,5 | conic 60° | 18 | x | 8 | ADVAN | RG-D2 |  | 44
TOYOTA | Previa | 01/00 | 12/05 | R3 | 5/114.3 | 60.1 | Nuts M12x1,5 | conic 60° | 18 | x | 8,5 | ADVAN | RG-D2 |  | 45
TOYOTA | Previa | 01/00 | 12/05 | R3 | 5/114.3 | 60.1 | Nuts M12x1,5 | conic 60° | 18 | x | 8,5 | ADVAN | RS-DF Progressive |  | 45
TOYOTA | Previa | 01/00 | 12/05 | R3 | 5/114.3 | 60.1 | Nuts M12x1,5 | conic 60° | 18 | x | 8 | ADVAN | RS-DF Progressive |  | 44
TOYOTA | Previa | 01/00 | 12/05 | R3 | 5/114.3 | 60.1 | Nuts M12x1,5 | conic 60° | 20 | x | 8,5 | ACE | AFF02 |  | 40
TOYOTA | Previa | 01/00 | 12/05 | R3 | 5/114.3 | 60.1 | Nuts M12x1,5 | conic 60° | 19 | x | 8,5 | ACE | AFF02 |  | 45
TOYOTA | Prius II | 11/03 | 05/09 | HW2 | 5/100 | 54.1 | Nuts M12x1,5 | conic 60° | 16 | x | 7 | AC | Mesh |  | 35
TOYOTA | Prius II | 11/03 | 05/09 | HW2 | 5/100 | 54.1 | Nuts M12x1,5 | conic 60° | 17 | x | 7,5 | AC | Mesh |  | 35
TOYOTA | Prius II | 11/03 | 05/09 | HW2 | 5/100 | 54.1 | Nuts M12x1,5 | conic 60° | 16 | x | 7 | AC | Phoenix |  | 36
TOYOTA | Prius II | 11/03 | 05/09 | HW2 | 5/100 | 54.1 | Nuts M12x1,5 | conic 60° | 17 | x | 7,5 | AC | Phoenix |  | 35
TOYOTA | Prius II | 11/03 | 05/09 | HW2 | 5/100 | 54.1 | Nuts M12x1,5 | conic 60° | 15 | x | 6,5 | ACE | Planet |  | 38 | ASA check type!
TOYOTA | Prius II | 11/03 | 05/09 | HW2 | 5/100 | 54.1 | Nuts M12x1,5 | conic 60° | 16 | x | 7 | ACE | Planet |  | 38 | ASA check type!
TOYOTA | Prius II | 11/03 | 05/09 | HW2 | 5/100 | 54.1 | Nuts M12x1,5 | conic 60° | 17 | x | 7 | ACE | Planet |  | 38 | ASA check type!
TOYOTA | Prius II | 11/03 | 05/09 | HW2 | 5/100 | 54.1 | Nuts M12x1,5 | conic 60° | 17 | x | 7 | ACE | Planet edition |  | 38 | ASA check type!
TOYOTA | Prius II | 11/03 | 05/09 | HW2 | 5/100 | 54.1 | Nuts M12x1,5 | conic 60° | 16 | x | 7,5 | SCHMIDT | Retro-ML |  | 35
TOYOTA | Prius II | 11/03 | 05/09 | HW2 | 5/100 | 54.1 | Nuts M12x1,5 | conic 60° | 17 | x | 7,5 | ADVAN | RT |  | 38
TOYOTA | Prius II | 11/03 | 05/09 | HW2 | 5/100 | 54.1 | Nuts M12x1,5 | conic 60° | 18 | x | 7,5 | ADVAN | RT |  | 38
TOYOTA | Prius II | 11/03 | 05/09 | HW2 | 5/100 | 54.1 | Nuts M12x1,5 | conic 60° | 16 | x | 7 | ADVAN | RZ |  | 38
TOYOTA | Prius II | 11/03 | 05/09 | HW2 | 5/100 | 54.1 | Nuts M12x1,5 | conic 60° | 17 | x | 7,5 | ADVAN | RZ II |  | 35
TOYOTA | Prius II | 11/03 | 05/09 | HW2 | 5/100 | 54.1 | Nuts M12x1,5 | conic 60° | 16 | x | 7 | ADVAN | RZ II |  | 38
TOYOTA | Prius III | 06/09 | 12/15 | XW3(a), XW3P | 5/100 | 54.1 | Nuts M12x1,5 | conic 60° | 16 | x | 7 | AC | Mesh |  | 35
TOYOTA | Prius III | 06/09 | 12/15 | XW3(a), XW3P | 5/100 | 54.1 | Nuts M12x1,5 | conic 60° | 17 | x | 7,5 | AC | Mesh |  | 35
TOYOTA | Prius III | 06/09 | 12/15 | XW3(a), XW3P | 5/100 | 54.1 | Nuts M12x1,5 | conic 60° | 16 | x | 7 | AC | Phoenix |  | 36
TOYOTA | Prius III | 06/09 | 12/15 | XW3(a), XW3P | 5/100 | 54.1 | Nuts M12x1,5 | conic 60° | 17 | x | 7,5 | AC | Phoenix |  | 35
TOYOTA | Prius III | 06/09 | 12/15 | XW3(a), XW3P | 5/100 | 54.1 | Nuts M12x1,5 | conic 60° | 18 | x | 8 | AC | Phoenix |  | 35
TOYOTA | Prius III | 06/09 | 12/15 | XW3(a), XW3P | 5/100 | 54.1 | Nuts M12x1,5 | conic 60° | 15 | x | 6,5 | ACE | Planet |  | 38 | ASA check type!
TOYOTA | Prius III | 06/09 | 12/15 | XW3(a), XW3P | 5/100 | 54.1 | Nuts M12x1,5 | conic 60° | 16 | x | 7 | ACE | Planet |  | 38 | ASA check type!
TOYOTA | Prius III | 06/09 | 12/15 | XW3(a), XW3P | 5/100 | 54.1 | Nuts M12x1,5 | conic 60° | 17 | x | 7 | ACE | Planet |  | 38 | ASA check type!
TOYOTA | Prius III | 06/09 | 12/15 | XW3(a), XW3P | 5/100 | 54.1 | Nuts M12x1,5 | conic 60° | 17 | x | 7 | ACE | Planet edition |  | 38 | ASA check type!
TOYOTA | Prius III | 06/09 | 12/15 | XW3(a), XW3P | 5/100 | 54.1 | Nuts M12x1,5 | conic 60° | 16 | x | 7,5 | SCHMIDT | Retro-ML |  | 35
TOYOTA | Prius III | 06/09 | 12/15 | XW3(a), XW3P | 5/100 | 54.1 | Nuts M12x1,5 | conic 60° | 17 | x | 7,5 | ADVAN | RT |  | 38
TOYOTA | Prius III | 06/09 | 12/15 | XW3(a), XW3P | 5/100 | 54.1 | Nuts M12x1,5 | conic 60° | 18 | x | 7,5 | ADVAN | RT |  | 38
TOYOTA | Prius III | 06/09 | 12/15 | XW3(a), XW3P | 5/100 | 54.1 | Nuts M12x1,5 | conic 60° | 16 | x | 7 | ADVAN | RZ |  | 38
TOYOTA | Prius III | 06/09 | 12/15 | XW3(a), XW3P | 5/100 | 54.1 | Nuts M12x1,5 | conic 60° | 17 | x | 7,5 | ADVAN | RZ II |  | 35
TOYOTA | Prius III | 06/09 | 12/15 | XW3(a), XW3P | 5/100 | 54.1 | Nuts M12x1,5 | conic 60° | 18 | x | 8 | SCHMIDT | Shift |  | 35
TOYOTA | Prius III | 06/09 | 12/15 | XW3(a), XW3P | 5/100 | 54.1 | Nuts M12x1,5 | conic 60° | 16 | x | 7 | ADVAN | RZ II |  | 38
TOYOTA | Prius IV | 02/16 |  | XW50 | 5/100 | 54.1 | Nuts M12x1,5 | conic 60° | 16 | x | 7 | AC | Mesh |  | 35
TOYOTA | Prius IV | 02/16 |  | XW50 | 5/100 | 54.1 | Nuts M12x1,5 | conic 60° | 17 | x | 7,5 | AC | Mesh |  | 35
TOYOTA | Prius IV | 02/16 |  | XW50 | 5/100 | 54.1 | Nuts M12x1,5 | conic 60° | 16 | x | 7 | AC | Phoenix |  | 36
TOYOTA | Prius IV | 02/16 |  | XW50 | 5/100 | 54.1 | Nuts M12x1,5 | conic 60° | 17 | x | 7,5 | AC | Phoenix |  | 35
TOYOTA | Prius IV | 02/16 |  | XW50 | 5/100 | 54.1 | Nuts M12x1,5 | conic 60° | 18 | x | 8 | AC | Phoenix |  | 35
TOYOTA | Prius IV | 02/16 |  | XW50 | 5/100 | 54.1 | Nuts M12x1,5 | conic 60° | 15 | x | 6,5 | ACE | Planet |  | 38 | ASA check type!
TOYOTA | Prius IV | 02/16 |  | XW50 | 5/100 | 54.1 | Nuts M12x1,5 | conic 60° | 16 | x | 7 | ACE | Planet |  | 38 | ASA check type!
TOYOTA | Prius IV | 02/16 |  | XW50 | 5/100 | 54.1 | Nuts M12x1,5 | conic 60° | 17 | x | 7 | ACE | Planet |  | 38 | ASA check type!
TOYOTA | Prius IV | 02/16 |  | XW50 | 5/100 | 54.1 | Nuts M12x1,5 | conic 60° | 17 | x | 7 | ACE | Planet edition |  | 38 | ASA check type!
TOYOTA | Prius IV | 02/16 |  | XW50 | 5/100 | 54.1 | Nuts M12x1,5 | conic 60° | 16 | x | 7,5 | SCHMIDT | Retro-ML |  | 35
TOYOTA | Prius IV | 02/16 |  | XW50 | 5/100 | 54.1 | Nuts M12x1,5 | conic 60° | 17 | x | 7,5 | ADVAN | RT |  | 38
TOYOTA | Prius IV | 02/16 |  | XW50 | 5/100 | 54.1 | Nuts M12x1,5 | conic 60° | 18 | x | 7,5 | ADVAN | RT |  | 38
TOYOTA | Prius IV | 02/16 |  | XW50 | 5/100 | 54.1 | Nuts M12x1,5 | conic 60° | 16 | x | 7 | ADVAN | RZ |  | 38
TOYOTA | Prius IV | 02/16 |  | XW50 | 5/100 | 54.1 | Nuts M12x1,5 | conic 60° | 17 | x | 7,5 | ADVAN | RZ II |  | 35
TOYOTA | Prius IV | 02/16 |  | XW50 | 5/100 | 54.1 | Nuts M12x1,5 | conic 60° | 18 | x | 8 | SCHMIDT | Shift |  | 35
TOYOTA | Prius IV | 02/16 |  | XW50 | 5/100 | 54.1 | Nuts M12x1,5 | conic 60° | 16 | x | 7 | ADVAN | RZ II |  | 38
TOYOTA | Prius Plus | 09/12 |  | XW4(a) | 5/114.3 | 60.1 | Nuts M12x1,5 | conic 60° | 20 | x | 8,5 | ACE | Devotion |  | 40
TOYOTA | Prius Plus | 09/12 |  | XW4(a) | 5/114.3 | 60.1 | Nuts M12x1,5 | conic 60° | 19 | x | 8,5 | ACE | Devotion |  | 45
TOYOTA | Prius Plus | 09/12 |  | XW4(a) | 5/114.3 | 60.1 | Nuts M12x1,5 | conic 60° | 19 | x | 8,5 | SCHMIDT | Drago |  | 40
TOYOTA | Prius Plus | 09/12 |  | XW4(a) | 5/114.3 | 60.1 | Nuts M12x1,5 | conic 60° | 19 | x | 8,5 | ACE | Driven |  | 45
TOYOTA | Prius Plus | 09/12 |  | XW4(a) | 5/114.3 | 60.1 | Nuts M12x1,5 | conic 60° | 20 | x | 8,5 | SCHMIDT | Gambit |  | 40
TOYOTA | Prius Plus | 09/12 |  | XW4(a) | 5/114.3 | 60.1 | Nuts M12x1,5 | conic 60° | 19 | x | 8,5 | SCHMIDT | Gambit |  | 40
TOYOTA | Prius Plus | 09/12 |  | XW4(a) | 5/114.3 | 60.1 | Nuts M12x1,5 | conic 60° | 20 | x | 8,5 | SCHMIDT | Gotham |  | 40
TOYOTA | Prius Plus | 09/12 |  | XW4(a) | 5/114.3 | 60.1 | Nuts M12x1,5 | conic 60° | 18 | x | 8 | ADVAN | GT |  | 45
TOYOTA | Prius Plus | 09/12 |  | XW4(a) | 5/114.3 | 60.1 | Nuts M12x1,5 | conic 60° | 18 | x | 8,5 | ADVAN | GT |  | 45
TOYOTA | Prius Plus | 09/12 |  | XW4(a) | 5/114.3 | 60.1 | Nuts M12x1,5 | conic 60° | 19 | x | 8,5 | ADVAN | GT |  | 38
TOYOTA | Prius Plus | 09/12 |  | XW4(a) | 5/114.3 | 60.1 | Nuts M12x1,5 | conic 60° | 18 | x | 8 | ADVAN | GT Premium |  | 45
TOYOTA | Prius Plus | 09/12 |  | XW4(a) | 5/114.3 | 60.1 | Nuts M12x1,5 | conic 60° | 18 | x | 8,5 | ADVAN | GT Premium |  | 45
TOYOTA | Prius Plus | 09/12 |  | XW4(a) | 5/114.3 | 60.1 | Nuts M12x1,5 | conic 60° | 19 | x | 8,5 | ADVAN | GT Premium |  | 38
TOYOTA | Prius Plus | 09/12 |  | XW4(a) | 5/114.3 | 60.1 | Nuts M12x1,5 | conic 60° | 20 | x | 8,5 | ACE | Mandalay |  | 40
TOYOTA | Prius Plus | 09/12 |  | XW4(a) | 5/114.3 | 60.1 | Nuts M12x1,5 | conic 60° | 19 | x | 8,5 | ACE | Mandalay |  | 45
TOYOTA | Prius Plus | 09/12 |  | XW4(a) | 5/114.3 | 60.1 | Nuts M12x1,5 | conic 60° | 16 | x | 7 | AC | Mesh |  | 35 |  |  |  | * floating bolts
TOYOTA | Prius Plus | 09/12 |  | XW4(a) | 5/114.3 | 60.1 | Nuts M12x1,5 | conic 60° | 17 | x | 7,5 | AC | Mesh |  | 35
TOYOTA | Prius Plus | 09/12 |  | XW4(a) | 5/114.3 | 60.1 | Nuts M12x1,5 | conic 60° | 18 | x | 8,5 | AC | Mesh |  | 35
TOYOTA | Prius Plus | 09/12 |  | XW4(a) | 5/114.3 | 60.1 | Nuts M12x1,5 | conic 60° | 19 | x | 8,5 | AC | Mesh |  | 45 |  |  |  | * floating bolts
TOYOTA | Prius Plus | 09/12 |  | XW4(a) | 5/114.3 | 60.1 | Nuts M12x1,5 | conic 60° | 17 | x | 7,5 | AC | Phoenix |  | 35
TOYOTA | Prius Plus | 09/12 |  | XW4(a) | 5/114.3 | 60.1 | Nuts M12x1,5 | conic 60° | 18 | x | 8 | AC | Phoenix |  | 35
TOYOTA | Prius Plus | 09/12 |  | XW4(a) | 5/114.3 | 60.1 | Nuts M12x1,5 | conic 60° | 19 | x | 8,5 | AC | Phoenix |  | 35
TOYOTA | Prius Plus | 09/12 |  | XW4(a) | 5/114.3 | 60.1 | Nuts M12x1,5 | conic 60° | 16 | x | 7 | ACE | Planet |  | 40 | ASA check type!
TOYOTA | Prius Plus | 09/12 |  | XW4(a) | 5/114.3 | 60.1 | Nuts M12x1,5 | conic 60° | 17 | x | 7 | ACE | Planet |  | 40 | ASA check type!
TOYOTA | Prius Plus | 09/12 |  | XW4(a) | 5/114.3 | 60.1 | Nuts M12x1,5 | conic 60° | 18 | x | 8,5 | ACE | Planet |  | 45
TOYOTA | Prius Plus | 09/12 |  | XW4(a) | 5/114.3 | 60.1 | Nuts M12x1,5 | conic 60° | 20 | x | 8,5 | ACE | Planet |  | 45
TOYOTA | Prius Plus | 09/12 |  | XW4(a) | 5/114.3 | 60.1 | Nuts M12x1,5 | conic 60° | 19 | x | 8,5 | ACE | Planet |  | 45
TOYOTA | Prius Plus | 09/12 |  | XW4(a) | 5/114.3 | 60.1 | Nuts M12x1,5 | conic 60° | 17 | x | 7 | ACE | Planet edition |  | 40 | ASA check type!
TOYOTA | Prius Plus | 09/12 |  | XW4(a) | 5/114.3 | 60.1 | Nuts M12x1,5 | conic 60° | 18 | x | 8,5 | ACE | Planet edition |  | 45
TOYOTA | Prius Plus | 09/12 |  | XW4(a) | 5/114.3 | 60.1 | Nuts M12x1,5 | conic 60° | 20 | x | 8,5 | ACE | Planet edition |  | 45
TOYOTA | Prius Plus | 09/12 |  | XW4(a) | 5/114.3 | 60.1 | Nuts M12x1,5 | conic 60° | 19 | x | 8,5 | ACE | Planet edition |  | 45
TOYOTA | Prius Plus | 09/12 |  | XW4(a) | 5/114.3 | 60.1 | Nuts M12x1,5 | conic 60° | 17 | x | 7 | ADVAN | RC III |  | 45
TOYOTA | Prius Plus | 09/12 |  | XW4(a) | 5/114.3 | 60.1 | Nuts M12x1,5 | conic 60° | 17 | x | 8 | ADVAN | RC III |  | 38
TOYOTA | Prius Plus | 09/12 |  | XW4(a) | 5/114.3 | 60.1 | Nuts M12x1,5 | conic 60° | 17 | x | 8 | ADVAN | RG III |  | 38
TOYOTA | Prius Plus | 09/12 |  | XW4(a) | 5/114.3 | 60.1 | Nuts M12x1,5 | conic 60° | 18 | x | 8 | ADVAN | RG III |  | 45
TOYOTA | Prius Plus | 09/12 |  | XW4(a) | 5/114.3 | 60.1 | Nuts M12x1,5 | conic 60° | 18 | x | 8,5 | ADVAN | RG III |  | 45
TOYOTA | Prius Plus | 09/12 |  | XW4(a) | 5/114.3 | 60.1 | Nuts M12x1,5 | conic 60° | 19 | x | 8,5 | ADVAN | RG III |  | 38
TOYOTA | Prius Plus | 09/12 |  | XW4(a) | 5/114.3 | 60.1 | Nuts M12x1,5 | conic 60° | 19 | x | 8,5 | SCHMIDT | Rhino |  | 40
TOYOTA | Prius Plus | 09/12 |  | XW4(a) | 5/114.3 | 60.1 | Nuts M12x1,5 | conic 60° | 20 | x | 8,5 | ACE | Rio |  | 40 |  |  |  | * floating bolts
TOYOTA | Prius Plus | 09/12 |  | XW4(a) | 5/114.3 | 60.1 | Nuts M12x1,5 | conic 60° | 19 | x | 8,5 | ACE | Rio |  | 40 |  |  |  | * floating bolts
TOYOTA | Prius Plus | 09/12 |  | XW4(a) | 5/114.3 | 60.1 | Nuts M12x1,5 | conic 60° | 17 | x | 8 | ADVAN | RS II |  | 37
TOYOTA | Prius Plus | 09/12 |  | XW4(a) | 5/114.3 | 60.1 | Nuts M12x1,5 | conic 60° | 18 | x | 8 | ADVAN | RS II |  | 45
TOYOTA | Prius Plus | 09/12 |  | XW4(a) | 5/114.3 | 60.1 | Nuts M12x1,5 | conic 60° | 18 | x | 8,5 | ADVAN | RS II |  | 40
TOYOTA | Prius Plus | 09/12 |  | XW4(a) | 5/114.3 | 60.1 | Nuts M12x1,5 | conic 60° | 20 | x | 8,5 | ADVAN | RS II |  | 42
TOYOTA | Prius Plus | 09/12 |  | XW4(a) | 5/114.3 | 60.1 | Nuts M12x1,5 | conic 60° | 19 | x | 8,5 | ADVAN | RS II |  | 38
TOYOTA | Prius Plus | 09/12 |  | XW4(a) | 5/114.3 | 60.1 | Nuts M12x1,5 | conic 60° | 17 | x | 8 | ADVAN | RS-D |  | 38
TOYOTA | Prius Plus | 09/12 |  | XW4(a) | 5/114.3 | 60.1 | Nuts M12x1,5 | conic 60° | 18 | x | 8 | ADVAN | RS-D |  | 37
TOYOTA | Prius Plus | 09/12 |  | XW4(a) | 5/114.3 | 60.1 | Nuts M12x1,5 | conic 60° | 19 | x | 8,5 | ADVAN | RS-DF |  | 38
TOYOTA | Prius Plus | 09/12 |  | XW4(a) | 5/114.3 | 60.1 | Nuts M12x1,5 | conic 60° | 17 | x | 8 | ADVAN | RT |  | 45
TOYOTA | Prius Plus | 09/12 |  | XW4(a) | 5/114.3 | 60.1 | Nuts M12x1,5 | conic 60° | 18 | x | 8 | ADVAN | RT |  | 45
TOYOTA | Prius Plus | 09/12 |  | XW4(a) | 5/114.3 | 60.1 | Nuts M12x1,5 | conic 60° | 16 | x | 7 | ADVAN | RZ |  | 45
TOYOTA | Prius Plus | 09/12 |  | XW4(a) | 5/114.3 | 60.1 | Nuts M12x1,5 | conic 60° | 17 | x | 8 | ADVAN | RZ |  | 37
TOYOTA | Prius Plus | 09/12 |  | XW4(a) | 5/114.3 | 60.1 | Nuts M12x1,5 | conic 60° | 18 | x | 8 | ADVAN | RZ |  | 37
TOYOTA | Prius Plus | 09/12 |  | XW4(a) | 5/114.3 | 60.1 | Nuts M12x1,5 | conic 60° | 18 | x | 8,5 | ADVAN | RZ |  | 45
TOYOTA | Prius Plus | 09/12 |  | XW4(a) | 5/114.3 | 60.1 | Nuts M12x1,5 | conic 60° | 17 | x | 8 | ADVAN | RZ II |  | 37
TOYOTA | Prius Plus | 09/12 |  | XW4(a) | 5/114.3 | 60.1 | Nuts M12x1,5 | conic 60° | 18 | x | 8 | ADVAN | RZ II |  | 44
TOYOTA | Prius Plus | 09/12 |  | XW4(a) | 5/114.3 | 60.1 | Nuts M12x1,5 | conic 60° | 18 | x | 8,5 | ADVAN | RZ II |  | 38
TOYOTA | Prius Plus | 09/12 |  | XW4(a) | 5/114.3 | 60.1 | Nuts M12x1,5 | conic 60° | 19 | x | 8 | ADVAN | RZ II |  | 44
TOYOTA | Prius Plus | 09/12 |  | XW4(a) | 5/114.3 | 60.1 | Nuts M12x1,5 | conic 60° | 19 | x | 8,5 | ADVAN | RZ II |  | 38
TOYOTA | Prius Plus | 09/12 |  | XW4(a) | 5/114.3 | 60.1 | Nuts M12x1,5 | conic 60° | 18 | x | 8 | ADVAN | RZ-DF |  | 38
TOYOTA | Prius Plus | 09/12 |  | XW4(a) | 5/114.3 | 60.1 | Nuts M12x1,5 | conic 60° | 19 | x | 8,5 | ADVAN | RZ-DF |  | 38
TOYOTA | Prius Plus | 09/12 |  | XW4(a) | 5/114.3 | 60.1 | Nuts M12x1,5 | conic 60° | 18 | x | 7,5 | WEDS | SA10R |  | 35
TOYOTA | Prius Plus | 09/12 |  | XW4(a) | 5/114.3 | 60.1 | Nuts M12x1,5 | conic 60° | 18 | x | 8,5 | WEDS | SA10R |  | 35
TOYOTA | Prius Plus | 09/12 |  | XW4(a) | 5/114.3 | 60.1 | Nuts M12x1,5 | conic 60° | 16 | x | 7 | WEDS | SA72R |  | 42
TOYOTA | Prius Plus | 09/12 |  | XW4(a) | 5/114.3 | 60.1 | Nuts M12x1,5 | conic 60° | 18 | x | 7,5 | WEDS | SA72R |  | 35
TOYOTA | Prius Plus | 09/12 |  | XW4(a) | 5/114.3 | 60.1 | Nuts M12x1,5 | conic 60° | 18 | x | 8,5 | WEDS | SA72R |  | 35
TOYOTA | Prius Plus | 09/12 |  | XW4(a) | 5/114.3 | 60.1 | Nuts M12x1,5 | conic 60° | 17 | x | 7 | WEDS | SA72R |  | 48
TOYOTA | Prius Plus | 09/12 |  | XW4(a) | 5/114.3 | 60.1 | Nuts M12x1,5 | conic 60° | 18 | x | 8 | SCHMIDT | Shift |  | 35
TOYOTA | Prius Plus | 09/12 |  | XW4(a) | 5/114.3 | 60.1 | Nuts M12x1,5 | conic 60° | 19 | x | 8,5 | SCHMIDT | Shift |  | 45
TOYOTA | Prius Plus | 09/12 |  | XW4(a) | 5/114.3 | 60.1 | Nuts M12x1,5 | conic 60° | 18 | x | 8,5 | AC | Star Five |  | 40
TOYOTA | Prius Plus | 09/12 |  | XW4(a) | 5/114.3 | 60.1 | Nuts M12x1,5 | conic 60° | 19 | x | 8,5 | AC | Star Five |  | 40
TOYOTA | Prius Plus | 09/12 |  | XW4(a) | 5/114.3 | 60.1 | Nuts M12x1,5 | conic 60° | 18 | x | 8 | ADVAN | TC III |  | 38
TOYOTA | Prius Plus | 09/12 |  | XW4(a) | 5/114.3 | 60.1 | Nuts M12x1,5 | conic 60° | 18 | x | 8,5 | ADVAN | TC III |  | 45
TOYOTA | Prius Plus | 09/12 |  | XW4(a) | 5/114.3 | 60.1 | Nuts M12x1,5 | conic 60° | 18 | x | 8,5 | SCHMIDT | XS5 |  | 40
TOYOTA | Prius Plus | 09/12 |  | XW4(a) | 5/114.3 | 60.1 | Nuts M12x1,5 | conic 60° | 20 | x | 8,5 | SCHMIDT | XS5 |  | 40
TOYOTA | Prius Plus | 09/12 |  | XW4(a) | 5/114.3 | 60.1 | Nuts M12x1,5 | conic 60° | 16 | x | 7 | WEDS | SA20R |  | 42
TOYOTA | Prius Plus | 09/12 |  | XW4(a) | 5/114.3 | 60.1 | Nuts M12x1,5 | conic 60° | 18 | x | 7,5 | WEDS | SA20R |  | 35
TOYOTA | Prius Plus | 09/12 |  | XW4(a) | 5/114.3 | 60.1 | Nuts M12x1,5 | conic 60° | 18 | x | 8,5 | WEDS | SA20R |  | 35
TOYOTA | Prius Plus | 09/12 |  | XW4(a) | 5/114.3 | 60.1 | Nuts M12x1,5 | conic 60° | 17 | x | 7 | WEDS | SA20R |  | 48
TOYOTA | Prius Plus | 09/12 |  | XW4(a) | 5/114.3 | 60.1 | Nuts M12x1,5 | conic 60° | 18 | x | 7,5 | WEDS | RN05M |  | 45
TOYOTA | Prius Plus | 09/12 |  | XW4(a) | 5/114.3 | 60.1 | Nuts M12x1,5 | conic 60° | 18 | x | 8 | WEDS | RN05M |  | 45
TOYOTA | Prius Plus | 09/12 |  | XW4(a) | 5/114.3 | 60.1 | Nuts M12x1,5 | conic 60° | 18 | x | 8,5 | WEDS | RN05M |  | 45
TOYOTA | Prius Plus | 09/12 |  | XW4(a) | 5/114.3 | 60.1 | Nuts M12x1,5 | conic 60° | 18 | x | 8 | AC | FF029 |  | 42
TOYOTA | Prius Plus | 09/12 |  | XW4(a) | 5/114.3 | 60.1 | Nuts M12x1,5 | conic 60° | 19 | x | 8,5 | AC | FF029 |  | 45
TOYOTA | Prius Plus | 09/12 |  | XW4(a) | 5/114.3 | 60.1 | Nuts M12x1,5 | conic 60° | 16 | x | 7 | ADVAN | RZ II |  | 45
TOYOTA | Prius Plus | 09/12 |  | XW4(a) | 5/114.3 | 60.1 | Nuts M12x1,5 | conic 60° | 18 | x | 8 | ADVAN | RG-D2 |  | 44
TOYOTA | Prius Plus | 09/12 |  | XW4(a) | 5/114.3 | 60.1 | Nuts M12x1,5 | conic 60° | 18 | x | 8,5 | ADVAN | RG-D2 |  | 45
TOYOTA | Prius Plus | 09/12 |  | XW4(a) | 5/114.3 | 60.1 | Nuts M12x1,5 | conic 60° | 18 | x | 8,5 | ADVAN | RS-DF Progressive |  | 45
TOYOTA | Prius Plus | 09/12 |  | XW4(a) | 5/114.3 | 60.1 | Nuts M12x1,5 | conic 60° | 18 | x | 8 | ADVAN | RS-DF Progressive |  | 44
TOYOTA | Prius Plus | 09/12 |  | XW4(a) | 5/114.3 | 60.1 | Nuts M12x1,5 | conic 60° | 20 | x | 8,5 | ACE | AFF02 |  | 40
TOYOTA | Prius Plus | 09/12 |  | XW4(a) | 5/114.3 | 60.1 | Nuts M12x1,5 | conic 60° | 19 | x | 8,5 | ACE | AFF02 |  | 45
TOYOTA | RAV4 | 07/94 | 10/99 | XA, XA1 | 5/114.3 | 60.1 | Nuts M12x1,5 | conic 60° | 20 | x | 9 | ACE | Aria |  | 35 |  |  |  | * floating bolts
TOYOTA | RAV4 | 07/94 | 10/99 | XA, XA1 | 5/114.3 | 60.1 | Nuts M12x1,5 | conic 60° | 20 | x | 8,5 | ACE | Devotion |  | 40
TOYOTA | RAV4 | 07/94 | 10/99 | XA, XA1 | 5/114.3 | 60.1 | Nuts M12x1,5 | conic 60° | 20 | x | 9 | ACE | Devotion |  | 35
TOYOTA | RAV4 | 07/94 | 10/99 | XA, XA1 | 5/114.3 | 60.1 | Nuts M12x1,5 | conic 60° | 19 | x | 8,5 | ACE | Devotion |  | 35
TOYOTA | RAV4 | 07/94 | 10/99 | XA, XA1 | 5/114.3 | 60.1 | Nuts M12x1,5 | conic 60° | 20 | x | 9 | SCHMIDT | Drago |  | 35
TOYOTA | RAV4 | 07/94 | 10/99 | XA, XA1 | 5/114.3 | 60.1 | Nuts M12x1,5 | conic 60° | 21 | x | 9 | SCHMIDT | Drago |  | 35
TOYOTA | RAV4 | 07/94 | 10/99 | XA, XA1 | 5/114.3 | 60.1 | Nuts M12x1,5 | conic 60° | 19 | x | 8,5 | SCHMIDT | Drago |  | 30
TOYOTA | RAV4 | 07/94 | 10/99 | XA, XA1 | 5/114.3 | 60.1 | Nuts M12x1,5 | conic 60° | 20 | x | 9 | ACE | Driven |  | 35
TOYOTA | RAV4 | 07/94 | 10/99 | XA, XA1 | 5/114.3 | 60.1 | Nuts M12x1,5 | conic 60° | 20 | x | 8,5 | SCHMIDT | Gambit |  | 35
TOYOTA | RAV4 | 07/94 | 10/99 | XA, XA1 | 5/114.3 | 60.1 | Nuts M12x1,5 | conic 60° | 21 | x | 9 | SCHMIDT | Gambit |  | 35
TOYOTA | RAV4 | 07/94 | 10/99 | XA, XA1 | 5/114.3 | 60.1 | Nuts M12x1,5 | conic 60° | 19 | x | 8,5 | SCHMIDT | Gambit |  | 35
TOYOTA | RAV4 | 07/94 | 10/99 | XA, XA1 | 5/114.3 | 60.1 | Nuts M12x1,5 | conic 60° | 20 | x | 8,5 | SCHMIDT | Gotham |  | 35
TOYOTA | RAV4 | 07/94 | 10/99 | XA, XA1 | 5/114.3 | 60.1 | Nuts M12x1,5 | conic 60° | 21 | x | 9 | SCHMIDT | Gotham |  | 35
TOYOTA | RAV4 | 07/94 | 10/99 | XA, XA1 | 5/114.3 | 60.1 | Nuts M12x1,5 | conic 60° | 20 | x | 8,5 | ACE | Mandalay |  | 40
TOYOTA | RAV4 | 07/94 | 10/99 | XA, XA1 | 5/114.3 | 60.1 | Nuts M12x1,5 | conic 60° | 20 | x | 9 | ACE | Mandalay |  | 35
TOYOTA | RAV4 | 07/94 | 10/99 | XA, XA1 | 5/114.3 | 60.1 | Nuts M12x1,5 | conic 60° | 19 | x | 8,5 | ACE | Mandalay |  | 45
TOYOTA | RAV4 | 07/94 | 10/99 | XA, XA1 | 5/114.3 | 60.1 | Nuts M12x1,5 | conic 60° | 16 | x | 7 | AC | Mesh |  | 35 |  |  |  | * floating bolts
TOYOTA | RAV4 | 07/94 | 10/99 | XA, XA1 | 5/114.3 | 60.1 | Nuts M12x1,5 | conic 60° | 17 | x | 7,5 | AC | Mesh |  | 35
TOYOTA | RAV4 | 07/94 | 10/99 | XA, XA1 | 5/114.3 | 60.1 | Nuts M12x1,5 | conic 60° | 18 | x | 8,5 | AC | Mesh |  | 35
TOYOTA | RAV4 | 07/94 | 10/99 | XA, XA1 | 5/114.3 | 60.1 | Nuts M12x1,5 | conic 60° | 20 | x | 9 | AC | Mesh |  | 38
TOYOTA | RAV4 | 07/94 | 10/99 | XA, XA1 | 5/114.3 | 60.1 | Nuts M12x1,5 | conic 60° | 19 | x | 8,5 | AC | Mesh |  | 45 |  |  |  | * floating bolts
TOYOTA | RAV4 | 07/94 | 10/99 | XA, XA1 | 5/114.3 | 60.1 | Nuts M12x1,5 | conic 60° | 17 | x | 7,5 | AC | Phoenix |  | 35
TOYOTA | RAV4 | 07/94 | 10/99 | XA, XA1 | 5/114.3 | 60.1 | Nuts M12x1,5 | conic 60° | 18 | x | 8 | AC | Phoenix |  | 35
TOYOTA | RAV4 | 07/94 | 10/99 | XA, XA1 | 5/114.3 | 60.1 | Nuts M12x1,5 | conic 60° | 19 | x | 8,5 | AC | Phoenix |  | 35
TOYOTA | RAV4 | 07/94 | 10/99 | XA, XA1 | 5/114.3 | 60.1 | Nuts M12x1,5 | conic 60° | 16 | x | 7 | ACE | Planet |  | 40
TOYOTA | RAV4 | 07/94 | 10/99 | XA, XA1 | 5/114.3 | 60.1 | Nuts M12x1,5 | conic 60° | 17 | x | 7 | ACE | Planet |  | 40
TOYOTA | RAV4 | 07/94 | 10/99 | XA, XA1 | 5/114.3 | 60.1 | Nuts M12x1,5 | conic 60° | 18 | x | 8,5 | ACE | Planet |  | 45
TOYOTA | RAV4 | 07/94 | 10/99 | XA, XA1 | 5/114.3 | 60.1 | Nuts M12x1,5 | conic 60° | 20 | x | 8,5 | ACE | Planet |  | 45
TOYOTA | RAV4 | 07/94 | 10/99 | XA, XA1 | 5/114.3 | 60.1 | Nuts M12x1,5 | conic 60° | 19 | x | 8,5 | ACE | Planet |  | 45
TOYOTA | RAV4 | 07/94 | 10/99 | XA, XA1 | 5/114.3 | 60.1 | Nuts M12x1,5 | conic 60° | 17 | x | 7 | ACE | Planet edition |  | 40
TOYOTA | RAV4 | 07/94 | 10/99 | XA, XA1 | 5/114.3 | 60.1 | Nuts M12x1,5 | conic 60° | 18 | x | 8,5 | ACE | Planet edition |  | 45
TOYOTA | RAV4 | 07/94 | 10/99 | XA, XA1 | 5/114.3 | 60.1 | Nuts M12x1,5 | conic 60° | 20 | x | 8,5 | ACE | Planet edition |  | 45
TOYOTA | RAV4 | 07/94 | 10/99 | XA, XA1 | 5/114.3 | 60.1 | Nuts M12x1,5 | conic 60° | 19 | x | 8,5 | ACE | Planet edition |  | 45
TOYOTA | RAV4 | 07/94 | 10/99 | XA, XA1 | 5/114.3 | 60.1 | Nuts M12x1,5 | conic 60° | 20 | x | 9 | SCHMIDT | Rhino |  | 35
TOYOTA | RAV4 | 07/94 | 10/99 | XA, XA1 | 5/114.3 | 60.1 | Nuts M12x1,5 | conic 60° | 19 | x | 8,5 | SCHMIDT | Rhino |  | 35
TOYOTA | RAV4 | 07/94 | 10/99 | XA, XA1 | 5/114.3 | 60.1 | Nuts M12x1,5 | conic 60° | 20 | x | 8,5 | ACE | Rio |  | 40 |  |  |  | * floating bolts
TOYOTA | RAV4 | 07/94 | 10/99 | XA, XA1 | 5/114.3 | 60.1 | Nuts M12x1,5 | conic 60° | 19 | x | 8,5 | ACE | Rio |  | 40 |  |  |  | * floating bolts
TOYOTA | RAV4 | 07/94 | 10/99 | XA, XA1 | 5/114.3 | 60.1 | Nuts M12x1,5 | conic 60° | 18 | x | 8 | SCHMIDT | Shift |  | 35
TOYOTA | RAV4 | 07/94 | 10/99 | XA, XA1 | 5/114.3 | 60.1 | Nuts M12x1,5 | conic 60° | 19 | x | 8,5 | SCHMIDT | Shift |  | 35
TOYOTA | RAV4 | 07/94 | 10/99 | XA, XA1 | 5/114.3 | 60.1 | Nuts M12x1,5 | conic 60° | 18 | x | 8,5 | AC | Star Five |  | 40
TOYOTA | RAV4 | 07/94 | 10/99 | XA, XA1 | 5/114.3 | 60.1 | Nuts M12x1,5 | conic 60° | 20 | x | 9 | AC | Star Five |  | 38
TOYOTA | RAV4 | 07/94 | 10/99 | XA, XA1 | 5/114.3 | 60.1 | Nuts M12x1,5 | conic 60° | 19 | x | 8,5 | AC | Star Five |  | 40
TOYOTA | RAV4 | 07/94 | 10/99 | XA, XA1 | 5/114.3 | 60.1 | Nuts M12x1,5 | conic 60° | 18 | x | 8,5 | SCHMIDT | XS5 |  | 35
TOYOTA | RAV4 | 07/94 | 10/99 | XA, XA1 | 5/114.3 | 60.1 | Nuts M12x1,5 | conic 60° | 20 | x | 8,5 | SCHMIDT | XS5 |  | 35
TOYOTA | RAV4 | 07/94 | 10/99 | XA, XA1 | 5/114.3 | 60.1 | Nuts M12x1,5 | conic 60° | 20 | x | 9 | SCHMIDT | XS5 |  | 35
TOYOTA | RAV4 | 07/94 | 10/99 | XA, XA1 | 5/114.3 | 60.1 | Nuts M12x1,5 | conic 60° | 19 | x | 9 | SCHMIDT | XS5 |  | 35
TOYOTA | RAV4 | 07/94 | 10/99 | XA, XA1 | 5/114.3 | 60.1 | Nuts M12x1,5 | conic 60° | 18 | x | 8 | WEDS | RN05M |  | 35
TOYOTA | RAV4 | 07/94 | 10/99 | XA, XA1 | 5/114.3 | 60.1 | Nuts M12x1,5 | conic 60° | 18 | x | 8,5 | WEDS | RN05M |  | 38
TOYOTA | RAV4 | 07/94 | 10/99 | XA, XA1 | 5/114.3 | 60.1 | Nuts M12x1,5 | conic 60° | 18 | x | 8 | AC | FF029 |  | 42
TOYOTA | RAV4 | 07/94 | 10/99 | XA, XA1 | 5/114.3 | 60.1 | Nuts M12x1,5 | conic 60° | 19 | x | 8,5 | AC | FF029 |  | 45
TOYOTA | RAV4 | 07/94 | 10/99 | XA, XA1 | 5/114.3 | 60.1 | Nuts M12x1,5 | conic 60° | 20 | x | 8,5 | ACE | AFF02 |  | 40
TOYOTA | RAV4 | 07/94 | 10/99 | XA, XA1 | 5/114.3 | 60.1 | Nuts M12x1,5 | conic 60° | 20 | x | 9 | ACE | AFF02 |  | 35
TOYOTA | RAV4 | 07/94 | 10/99 | XA, XA1 | 5/114.3 | 60.1 | Nuts M12x1,5 | conic 60° | 19 | x | 8,5 | ACE | AFF02 |  | 45
TOYOTA | RAV4 II | 08/00 | 12/05 | A2 | 5/114.3 | 60.1 | Nuts M12x1,5 | conic 60° | 20 | x | 9 | ACE | Aria |  | 35 |  |  |  | * floating bolts
TOYOTA | RAV4 II | 08/00 | 12/05 | A2 | 5/114.3 | 60.1 | Nuts M12x1,5 | conic 60° | 20 | x | 8,5 | ACE | Devotion |  | 40
TOYOTA | RAV4 II | 08/00 | 12/05 | A2 | 5/114.3 | 60.1 | Nuts M12x1,5 | conic 60° | 20 | x | 9 | ACE | Devotion |  | 35
TOYOTA | RAV4 II | 08/00 | 12/05 | A2 | 5/114.3 | 60.1 | Nuts M12x1,5 | conic 60° | 19 | x | 8,5 | ACE | Devotion |  | 35
TOYOTA | RAV4 II | 08/00 | 12/05 | A2 | 5/114.3 | 60.1 | Nuts M12x1,5 | conic 60° | 20 | x | 9 | SCHMIDT | Drago |  | 35
TOYOTA | RAV4 II | 08/00 | 12/05 | A2 | 5/114.3 | 60.1 | Nuts M12x1,5 | conic 60° | 21 | x | 9 | SCHMIDT | Drago |  | 35
TOYOTA | RAV4 II | 08/00 | 12/05 | A2 | 5/114.3 | 60.1 | Nuts M12x1,5 | conic 60° | 19 | x | 8,5 | SCHMIDT | Drago |  | 30
TOYOTA | RAV4 II | 08/00 | 12/05 | A2 | 5/114.3 | 60.1 | Nuts M12x1,5 | conic 60° | 20 | x | 9 | ACE | Driven |  | 35
TOYOTA | RAV4 II | 08/00 | 12/05 | A2 | 5/114.3 | 60.1 | Nuts M12x1,5 | conic 60° | 20 | x | 8,5 | SCHMIDT | Gambit |  | 35
TOYOTA | RAV4 II | 08/00 | 12/05 | A2 | 5/114.3 | 60.1 | Nuts M12x1,5 | conic 60° | 21 | x | 9 | SCHMIDT | Gambit |  | 35
TOYOTA | RAV4 II | 08/00 | 12/05 | A2 | 5/114.3 | 60.1 | Nuts M12x1,5 | conic 60° | 19 | x | 8,5 | SCHMIDT | Gambit |  | 35
TOYOTA | RAV4 II | 08/00 | 12/05 | A2 | 5/114.3 | 60.1 | Nuts M12x1,5 | conic 60° | 20 | x | 8,5 | SCHMIDT | Gotham |  | 35
TOYOTA | RAV4 II | 08/00 | 12/05 | A2 | 5/114.3 | 60.1 | Nuts M12x1,5 | conic 60° | 21 | x | 9 | SCHMIDT | Gotham |  | 35
TOYOTA | RAV4 II | 08/00 | 12/05 | A2 | 5/114.3 | 60.1 | Nuts M12x1,5 | conic 60° | 20 | x | 8,5 | ACE | Mandalay |  | 40
TOYOTA | RAV4 II | 08/00 | 12/05 | A2 | 5/114.3 | 60.1 | Nuts M12x1,5 | conic 60° | 20 | x | 9 | ACE | Mandalay |  | 35
TOYOTA | RAV4 II | 08/00 | 12/05 | A2 | 5/114.3 | 60.1 | Nuts M12x1,5 | conic 60° | 19 | x | 8,5 | ACE | Mandalay |  | 45
TOYOTA | RAV4 II | 08/00 | 12/05 | A2 | 5/114.3 | 60.1 | Nuts M12x1,5 | conic 60° | 16 | x | 7 | AC | Mesh |  | 35 |  |  |  | * floating bolts
TOYOTA | RAV4 II | 08/00 | 12/05 | A2 | 5/114.3 | 60.1 | Nuts M12x1,5 | conic 60° | 17 | x | 7,5 | AC | Mesh |  | 35
TOYOTA | RAV4 II | 08/00 | 12/05 | A2 | 5/114.3 | 60.1 | Nuts M12x1,5 | conic 60° | 18 | x | 8,5 | AC | Mesh |  | 35
TOYOTA | RAV4 II | 08/00 | 12/05 | A2 | 5/114.3 | 60.1 | Nuts M12x1,5 | conic 60° | 20 | x | 9 | AC | Mesh |  | 38
TOYOTA | RAV4 II | 08/00 | 12/05 | A2 | 5/114.3 | 60.1 | Nuts M12x1,5 | conic 60° | 19 | x | 8,5 | AC | Mesh |  | 45 |  |  |  | * floating bolts
TOYOTA | RAV4 II | 08/00 | 12/05 | A2 | 5/114.3 | 60.1 | Nuts M12x1,5 | conic 60° | 17 | x | 7,5 | AC | Phoenix |  | 35
TOYOTA | RAV4 II | 08/00 | 12/05 | A2 | 5/114.3 | 60.1 | Nuts M12x1,5 | conic 60° | 18 | x | 8 | AC | Phoenix |  | 35
TOYOTA | RAV4 II | 08/00 | 12/05 | A2 | 5/114.3 | 60.1 | Nuts M12x1,5 | conic 60° | 19 | x | 8,5 | AC | Phoenix |  | 35
TOYOTA | RAV4 II | 08/00 | 12/05 | A2 | 5/114.3 | 60.1 | Nuts M12x1,5 | conic 60° | 16 | x | 7 | ACE | Planet |  | 40 | ASA check type!
TOYOTA | RAV4 II | 08/00 | 12/05 | A2 | 5/114.3 | 60.1 | Nuts M12x1,5 | conic 60° | 17 | x | 7 | ACE | Planet |  | 40 | ASA check type!
TOYOTA | RAV4 II | 08/00 | 12/05 | A2 | 5/114.3 | 60.1 | Nuts M12x1,5 | conic 60° | 18 | x | 8,5 | ACE | Planet |  | 45 | ASA check type!
TOYOTA | RAV4 II | 08/00 | 12/05 | A2 | 5/114.3 | 60.1 | Nuts M12x1,5 | conic 60° | 20 | x | 8,5 | ACE | Planet |  | 45
TOYOTA | RAV4 II | 08/00 | 12/05 | A2 | 5/114.3 | 60.1 | Nuts M12x1,5 | conic 60° | 19 | x | 8,5 | ACE | Planet |  | 45
TOYOTA | RAV4 II | 08/00 | 12/05 | A2 | 5/114.3 | 60.1 | Nuts M12x1,5 | conic 60° | 17 | x | 7 | ACE | Planet edition |  | 40 | ASA check type!
TOYOTA | RAV4 II | 08/00 | 12/05 | A2 | 5/114.3 | 60.1 | Nuts M12x1,5 | conic 60° | 18 | x | 8,5 | ACE | Planet edition |  | 45 | ASA check type!
TOYOTA | RAV4 II | 08/00 | 12/05 | A2 | 5/114.3 | 60.1 | Nuts M12x1,5 | conic 60° | 20 | x | 8,5 | ACE | Planet edition |  | 45
TOYOTA | RAV4 II | 08/00 | 12/05 | A2 | 5/114.3 | 60.1 | Nuts M12x1,5 | conic 60° | 19 | x | 8,5 | ACE | Planet edition |  | 45
TOYOTA | RAV4 II | 08/00 | 12/05 | A2 | 5/114.3 | 60.1 | Nuts M12x1,5 | conic 60° | 20 | x | 9 | SCHMIDT | Rhino |  | 35
TOYOTA | RAV4 II | 08/00 | 12/05 | A2 | 5/114.3 | 60.1 | Nuts M12x1,5 | conic 60° | 19 | x | 8,5 | SCHMIDT | Rhino |  | 35
TOYOTA | RAV4 II | 08/00 | 12/05 | A2 | 5/114.3 | 60.1 | Nuts M12x1,5 | conic 60° | 20 | x | 8,5 | ACE | Rio |  | 40 |  |  |  | * floating bolts
TOYOTA | RAV4 II | 08/00 | 12/05 | A2 | 5/114.3 | 60.1 | Nuts M12x1,5 | conic 60° | 19 | x | 8,5 | ACE | Rio |  | 40 |  |  |  | * floating bolts
TOYOTA | RAV4 II | 08/00 | 12/05 | A2 | 5/114.3 | 60.1 | Nuts M12x1,5 | conic 60° | 18 | x | 8 | SCHMIDT | Shift |  | 35
TOYOTA | RAV4 II | 08/00 | 12/05 | A2 | 5/114.3 | 60.1 | Nuts M12x1,5 | conic 60° | 19 | x | 8,5 | SCHMIDT | Shift |  | 35
TOYOTA | RAV4 II | 08/00 | 12/05 | A2 | 5/114.3 | 60.1 | Nuts M12x1,5 | conic 60° | 18 | x | 8,5 | AC | Star Five |  | 40
TOYOTA | RAV4 II | 08/00 | 12/05 | A2 | 5/114.3 | 60.1 | Nuts M12x1,5 | conic 60° | 20 | x | 9 | AC | Star Five |  | 38
TOYOTA | RAV4 II | 08/00 | 12/05 | A2 | 5/114.3 | 60.1 | Nuts M12x1,5 | conic 60° | 19 | x | 8,5 | AC | Star Five |  | 40
TOYOTA | RAV4 II | 08/00 | 12/05 | A2 | 5/114.3 | 60.1 | Nuts M12x1,5 | conic 60° | 16 | x | 6,5 | A1 Wheels | Twinspoke-5 |  | 45 | asa 2A check OE dim.
TOYOTA | RAV4 II | 08/00 | 12/05 | A2 | 5/114.3 | 60.1 | Nuts M12x1,5 | conic 60° | 18 | x | 8,5 | SCHMIDT | XS5 |  | 35
TOYOTA | RAV4 II | 08/00 | 12/05 | A2 | 5/114.3 | 60.1 | Nuts M12x1,5 | conic 60° | 20 | x | 8,5 | SCHMIDT | XS5 |  | 35
TOYOTA | RAV4 II | 08/00 | 12/05 | A2 | 5/114.3 | 60.1 | Nuts M12x1,5 | conic 60° | 20 | x | 9 | SCHMIDT | XS5 |  | 35
TOYOTA | RAV4 II | 08/00 | 12/05 | A2 | 5/114.3 | 60.1 | Nuts M12x1,5 | conic 60° | 19 | x | 9 | SCHMIDT | XS5 |  | 35
TOYOTA | RAV4 II | 08/00 | 12/05 | A2 | 5/114.3 | 60.1 | Nuts M12x1,5 | conic 60° | 18 | x | 8 | WEDS | RN05M |  | 35
TOYOTA | RAV4 II | 08/00 | 12/05 | A2 | 5/114.3 | 60.1 | Nuts M12x1,5 | conic 60° | 18 | x | 8,5 | WEDS | RN05M |  | 38
TOYOTA | RAV4 II | 08/00 | 12/05 | A2 | 5/114.3 | 60.1 | Nuts M12x1,5 | conic 60° | 18 | x | 8 | AC | FF029 |  | 42
TOYOTA | RAV4 II | 08/00 | 12/05 | A2 | 5/114.3 | 60.1 | Nuts M12x1,5 | conic 60° | 19 | x | 8,5 | AC | FF029 |  | 45
TOYOTA | RAV4 II | 08/00 | 12/05 | A2 | 5/114.3 | 60.1 | Nuts M12x1,5 | conic 60° | 20 | x | 8,5 | ACE | AFF02 |  | 40
TOYOTA | RAV4 II | 08/00 | 12/05 | A2 | 5/114.3 | 60.1 | Nuts M12x1,5 | conic 60° | 20 | x | 9 | ACE | AFF02 |  | 35
TOYOTA | RAV4 II | 08/00 | 12/05 | A2 | 5/114.3 | 60.1 | Nuts M12x1,5 | conic 60° | 19 | x | 8,5 | ACE | AFF02 |  | 45
TOYOTA | RAV4 III | 01/06 | 12/12 | XA3 | 5/114.3 | 60.1 | Nuts M12x1,5 | conic 60° | 20 | x | 9 | ACE | Aria |  | 35 |  |  |  | * floating bolts
TOYOTA | RAV4 III | 01/06 | 12/12 | XA3 | 5/114.3 | 60.1 | Nuts M12x1,5 | conic 60° | 20 | x | 8,5 | ACE | Devotion |  | 40
TOYOTA | RAV4 III | 01/06 | 12/12 | XA3 | 5/114.3 | 60.1 | Nuts M12x1,5 | conic 60° | 20 | x | 9 | ACE | Devotion |  | 35
TOYOTA | RAV4 III | 01/06 | 12/12 | XA3 | 5/114.3 | 60.1 | Nuts M12x1,5 | conic 60° | 19 | x | 8,5 | ACE | Devotion |  | 35
TOYOTA | RAV4 III | 01/06 | 12/12 | XA3 | 5/114.3 | 60.1 | Nuts M12x1,5 | conic 60° | 20 | x | 9 | SCHMIDT | Drago |  | 35
TOYOTA | RAV4 III | 01/06 | 12/12 | XA3 | 5/114.3 | 60.1 | Nuts M12x1,5 | conic 60° | 21 | x | 9 | SCHMIDT | Drago |  | 35
TOYOTA | RAV4 III | 01/06 | 12/12 | XA3 | 5/114.3 | 60.1 | Nuts M12x1,5 | conic 60° | 19 | x | 8,5 | SCHMIDT | Drago |  | 30
TOYOTA | RAV4 III | 01/06 | 12/12 | XA3 | 5/114.3 | 60.1 | Nuts M12x1,5 | conic 60° | 20 | x | 9 | ACE | Driven |  | 35
TOYOTA | RAV4 III | 01/06 | 12/12 | XA3 | 5/114.3 | 60.1 | Nuts M12x1,5 | conic 60° | 20 | x | 8,5 | SCHMIDT | Gambit |  | 35
TOYOTA | RAV4 III | 01/06 | 12/12 | XA3 | 5/114.3 | 60.1 | Nuts M12x1,5 | conic 60° | 21 | x | 9 | SCHMIDT | Gambit |  | 35
TOYOTA | RAV4 III | 01/06 | 12/12 | XA3 | 5/114.3 | 60.1 | Nuts M12x1,5 | conic 60° | 19 | x | 8,5 | SCHMIDT | Gambit |  | 35
TOYOTA | RAV4 III | 01/06 | 12/12 | XA3 | 5/114.3 | 60.1 | Nuts M12x1,5 | conic 60° | 20 | x | 8,5 | SCHMIDT | Gotham |  | 35
TOYOTA | RAV4 III | 01/06 | 12/12 | XA3 | 5/114.3 | 60.1 | Nuts M12x1,5 | conic 60° | 21 | x | 9 | SCHMIDT | Gotham |  | 35
TOYOTA | RAV4 III | 01/06 | 12/12 | XA3 | 5/114.3 | 60.1 | Nuts M12x1,5 | conic 60° | 20 | x | 8,5 | ACE | Mandalay |  | 40
TOYOTA | RAV4 III | 01/06 | 12/12 | XA3 | 5/114.3 | 60.1 | Nuts M12x1,5 | conic 60° | 20 | x | 9 | ACE | Mandalay |  | 35
TOYOTA | RAV4 III | 01/06 | 12/12 | XA3 | 5/114.3 | 60.1 | Nuts M12x1,5 | conic 60° | 19 | x | 8,5 | ACE | Mandalay |  | 45
TOYOTA | RAV4 III | 01/06 | 12/12 | XA3 | 5/114.3 | 60.1 | Nuts M12x1,5 | conic 60° | 16 | x | 7 | AC | Mesh |  | 35 |  |  |  | * floating bolts
TOYOTA | RAV4 III | 01/06 | 12/12 | XA3 | 5/114.3 | 60.1 | Nuts M12x1,5 | conic 60° | 17 | x | 7,5 | AC | Mesh |  | 35
TOYOTA | RAV4 III | 01/06 | 12/12 | XA3 | 5/114.3 | 60.1 | Nuts M12x1,5 | conic 60° | 18 | x | 8,5 | AC | Mesh |  | 35
TOYOTA | RAV4 III | 01/06 | 12/12 | XA3 | 5/114.3 | 60.1 | Nuts M12x1,5 | conic 60° | 20 | x | 9 | AC | Mesh |  | 38
TOYOTA | RAV4 III | 01/06 | 12/12 | XA3 | 5/114.3 | 60.1 | Nuts M12x1,5 | conic 60° | 19 | x | 8,5 | AC | Mesh |  | 45 |  |  |  | * floating bolts
TOYOTA | RAV4 III | 01/06 | 12/12 | XA3 | 5/114.3 | 60.1 | Nuts M12x1,5 | conic 60° | 17 | x | 7,5 | AC | Phoenix |  | 35
TOYOTA | RAV4 III | 01/06 | 12/12 | XA3 | 5/114.3 | 60.1 | Nuts M12x1,5 | conic 60° | 18 | x | 8 | AC | Phoenix |  | 35
TOYOTA | RAV4 III | 01/06 | 12/12 | XA3 | 5/114.3 | 60.1 | Nuts M12x1,5 | conic 60° | 19 | x | 8,5 | AC | Phoenix |  | 35
TOYOTA | RAV4 III | 01/06 | 12/12 | XA3 | 5/114.3 | 60.1 | Nuts M12x1,5 | conic 60° | 16 | x | 7 | ACE | Planet |  | 40 | ASA check type!
TOYOTA | RAV4 III | 01/06 | 12/12 | XA3 | 5/114.3 | 60.1 | Nuts M12x1,5 | conic 60° | 17 | x | 7 | ACE | Planet |  | 40 | ASA check type!
TOYOTA | RAV4 III | 01/06 | 12/12 | XA3 | 5/114.3 | 60.1 | Nuts M12x1,5 | conic 60° | 18 | x | 8,5 | ACE | Planet |  | 45 | ASA check type!
TOYOTA | RAV4 III | 01/06 | 12/12 | XA3 | 5/114.3 | 60.1 | Nuts M12x1,5 | conic 60° | 20 | x | 8,5 | ACE | Planet |  | 45
TOYOTA | RAV4 III | 01/06 | 12/12 | XA3 | 5/114.3 | 60.1 | Nuts M12x1,5 | conic 60° | 19 | x | 8,5 | ACE | Planet |  | 45
TOYOTA | RAV4 III | 01/06 | 12/12 | XA3 | 5/114.3 | 60.1 | Nuts M12x1,5 | conic 60° | 17 | x | 7 | ACE | Planet edition |  | 40 | ASA check type!
TOYOTA | RAV4 III | 01/06 | 12/12 | XA3 | 5/114.3 | 60.1 | Nuts M12x1,5 | conic 60° | 18 | x | 8,5 | ACE | Planet edition |  | 45 | ASA check type!
TOYOTA | RAV4 III | 01/06 | 12/12 | XA3 | 5/114.3 | 60.1 | Nuts M12x1,5 | conic 60° | 20 | x | 8,5 | ACE | Planet edition |  | 45
TOYOTA | RAV4 III | 01/06 | 12/12 | XA3 | 5/114.3 | 60.1 | Nuts M12x1,5 | conic 60° | 19 | x | 8,5 | ACE | Planet edition |  | 45
TOYOTA | RAV4 III | 01/06 | 12/12 | XA3 | 5/114.3 | 60.1 | Nuts M12x1,5 | conic 60° | 20 | x | 9 | SCHMIDT | Rhino |  | 35
TOYOTA | RAV4 III | 01/06 | 12/12 | XA3 | 5/114.3 | 60.1 | Nuts M12x1,5 | conic 60° | 19 | x | 8,5 | SCHMIDT | Rhino |  | 35
TOYOTA | RAV4 III | 01/06 | 12/12 | XA3 | 5/114.3 | 60.1 | Nuts M12x1,5 | conic 60° | 20 | x | 8,5 | ACE | Rio |  | 40 |  |  |  | * floating bolts
TOYOTA | RAV4 III | 01/06 | 12/12 | XA3 | 5/114.3 | 60.1 | Nuts M12x1,5 | conic 60° | 19 | x | 8,5 | ACE | Rio |  | 40 |  |  |  | * floating bolts
TOYOTA | RAV4 III | 01/06 | 12/12 | XA3 | 5/114.3 | 60.1 | Nuts M12x1,5 | conic 60° | 18 | x | 8 | SCHMIDT | Shift |  | 35
TOYOTA | RAV4 III | 01/06 | 12/12 | XA3 | 5/114.3 | 60.1 | Nuts M12x1,5 | conic 60° | 19 | x | 8,5 | SCHMIDT | Shift |  | 35
TOYOTA | RAV4 III | 01/06 | 12/12 | XA3 | 5/114.3 | 60.1 | Nuts M12x1,5 | conic 60° | 18 | x | 8,5 | AC | Star Five |  | 40
TOYOTA | RAV4 III | 01/06 | 12/12 | XA3 | 5/114.3 | 60.1 | Nuts M12x1,5 | conic 60° | 20 | x | 9 | AC | Star Five |  | 38
TOYOTA | RAV4 III | 01/06 | 12/12 | XA3 | 5/114.3 | 60.1 | Nuts M12x1,5 | conic 60° | 19 | x | 8,5 | AC | Star Five |  | 40
TOYOTA | RAV4 III | 01/06 | 12/12 | XA3 | 5/114.3 | 60.1 | Nuts M12x1,5 | conic 60° | 16 | x | 6,5 | A1 Wheels | Twinspoke-5 |  | 45 | asa 2A check OE dim.
TOYOTA | RAV4 III | 01/06 | 12/12 | XA3 | 5/114.3 | 60.1 | Nuts M12x1,5 | conic 60° | 18 | x | 8,5 | SCHMIDT | XS5 |  | 35
TOYOTA | RAV4 III | 01/06 | 12/12 | XA3 | 5/114.3 | 60.1 | Nuts M12x1,5 | conic 60° | 20 | x | 8,5 | SCHMIDT | XS5 |  | 35
TOYOTA | RAV4 III | 01/06 | 12/12 | XA3 | 5/114.3 | 60.1 | Nuts M12x1,5 | conic 60° | 20 | x | 9 | SCHMIDT | XS5 |  | 35
TOYOTA | RAV4 III | 01/06 | 12/12 | XA3 | 5/114.3 | 60.1 | Nuts M12x1,5 | conic 60° | 19 | x | 9 | SCHMIDT | XS5 |  | 35
TOYOTA | RAV4 III | 01/06 | 12/12 | XA3 | 5/114.3 | 60.1 | Nuts M12x1,5 | conic 60° | 18 | x | 8 | WEDS | RN05M |  | 35
TOYOTA | RAV4 III | 01/06 | 12/12 | XA3 | 5/114.3 | 60.1 | Nuts M12x1,5 | conic 60° | 18 | x | 8,5 | WEDS | RN05M |  | 38
TOYOTA | RAV4 III | 01/06 | 12/12 | XA3 | 5/114.3 | 60.1 | Nuts M12x1,5 | conic 60° | 18 | x | 8 | AC | FF029 |  | 42
TOYOTA | RAV4 III | 01/06 | 12/12 | XA3 | 5/114.3 | 60.1 | Nuts M12x1,5 | conic 60° | 19 | x | 8,5 | AC | FF029 |  | 45
TOYOTA | RAV4 III | 01/06 | 12/12 | XA3 | 5/114.3 | 60.1 | Nuts M12x1,5 | conic 60° | 20 | x | 8,5 | ACE | AFF02 |  | 40
TOYOTA | RAV4 III | 01/06 | 12/12 | XA3 | 5/114.3 | 60.1 | Nuts M12x1,5 | conic 60° | 20 | x | 9 | ACE | AFF02 |  | 35
TOYOTA | RAV4 III | 01/06 | 12/12 | XA3 | 5/114.3 | 60.1 | Nuts M12x1,5 | conic 60° | 19 | x | 8,5 | ACE | AFF02 |  | 45
TOYOTA | RAV4 IV | 01/13 |  | XA3 | 5/114.3 | 67.1 | Nuts M12x1,5 | conic 60° | 20 | x | 9 | ACE | Aria |  | 35 |  |  |  | * floating bolts
TOYOTA | RAV4 IV | 01/13 |  | XA3 | 5/114.3 | 67.1 | Nuts M12x1,5 | conic 60° | 20 | x | 8,5 | ACE | Devotion |  | 40
TOYOTA | RAV4 IV | 01/13 |  | XA3 | 5/114.3 | 67.1 | Nuts M12x1,5 | conic 60° | 20 | x | 9 | ACE | Devotion |  | 35
TOYOTA | RAV4 IV | 01/13 |  | XA3 | 5/114.3 | 67.1 | Nuts M12x1,5 | conic 60° | 19 | x | 8,5 | ACE | Devotion |  | 35
TOYOTA | RAV4 IV | 01/13 |  | XA3 | 5/114.3 | 67.1 | Nuts M12x1,5 | conic 60° | 20 | x | 9 | SCHMIDT | Drago |  | 35
TOYOTA | RAV4 IV | 01/13 |  | XA3 | 5/114.3 | 67.1 | Nuts M12x1,5 | conic 60° | 21 | x | 9 | SCHMIDT | Drago |  | 35
TOYOTA | RAV4 IV | 01/13 |  | XA3 | 5/114.3 | 67.1 | Nuts M12x1,5 | conic 60° | 19 | x | 8,5 | SCHMIDT | Drago |  | 30
TOYOTA | RAV4 IV | 01/13 |  | XA3 | 5/114.3 | 67.1 | Nuts M12x1,5 | conic 60° | 20 | x | 9 | ACE | Driven |  | 35
TOYOTA | RAV4 IV | 01/13 |  | XA3 | 5/114.3 | 67.1 | Nuts M12x1,5 | conic 60° | 20 | x | 8,5 | SCHMIDT | Gambit |  | 35
TOYOTA | RAV4 IV | 01/13 |  | XA3 | 5/114.3 | 67.1 | Nuts M12x1,5 | conic 60° | 21 | x | 9 | SCHMIDT | Gambit |  | 35
TOYOTA | RAV4 IV | 01/13 |  | XA3 | 5/114.3 | 67.1 | Nuts M12x1,5 | conic 60° | 19 | x | 8,5 | SCHMIDT | Gambit |  | 35
TOYOTA | RAV4 IV | 01/13 |  | XA3 | 5/114.3 | 67.1 | Nuts M12x1,5 | conic 60° | 20 | x | 8,5 | SCHMIDT | Gotham |  | 35
TOYOTA | RAV4 IV | 01/13 |  | XA3 | 5/114.3 | 67.1 | Nuts M12x1,5 | conic 60° | 21 | x | 9 | SCHMIDT | Gotham |  | 35
TOYOTA | RAV4 IV | 01/13 |  | XA3 | 5/114.3 | 67.1 | Nuts M12x1,5 | conic 60° | 20 | x | 8,5 | ACE | Mandalay |  | 40
TOYOTA | RAV4 IV | 01/13 |  | XA3 | 5/114.3 | 67.1 | Nuts M12x1,5 | conic 60° | 20 | x | 9 | ACE | Mandalay |  | 35
TOYOTA | RAV4 IV | 01/13 |  | XA3 | 5/114.3 | 67.1 | Nuts M12x1,5 | conic 60° | 19 | x | 8,5 | ACE | Mandalay |  | 45
TOYOTA | RAV4 IV | 01/13 |  | XA3 | 5/114.3 | 67.1 | Nuts M12x1,5 | conic 60° | 16 | x | 7 | AC | Mesh |  | 35 |  |  |  | * floating bolts
TOYOTA | RAV4 IV | 01/13 |  | XA3 | 5/114.3 | 67.1 | Nuts M12x1,5 | conic 60° | 17 | x | 7,5 | AC | Mesh |  | 35
TOYOTA | RAV4 IV | 01/13 |  | XA3 | 5/114.3 | 67.1 | Nuts M12x1,5 | conic 60° | 18 | x | 8,5 | AC | Mesh |  | 35
TOYOTA | RAV4 IV | 01/13 |  | XA3 | 5/114.3 | 67.1 | Nuts M12x1,5 | conic 60° | 20 | x | 9 | AC | Mesh |  | 38
TOYOTA | RAV4 IV | 01/13 |  | XA3 | 5/114.3 | 67.1 | Nuts M12x1,5 | conic 60° | 19 | x | 8,5 | AC | Mesh |  | 45 |  |  |  | * floating bolts
TOYOTA | RAV4 IV | 01/13 |  | XA3 | 5/114.3 | 67.1 | Nuts M12x1,5 | conic 60° | 17 | x | 7,5 | AC | Phoenix |  | 35
TOYOTA | RAV4 IV | 01/13 |  | XA3 | 5/114.3 | 67.1 | Nuts M12x1,5 | conic 60° | 18 | x | 8 | AC | Phoenix |  | 35
TOYOTA | RAV4 IV | 01/13 |  | XA3 | 5/114.3 | 67.1 | Nuts M12x1,5 | conic 60° | 19 | x | 8,5 | AC | Phoenix |  | 35
TOYOTA | RAV4 IV | 01/13 |  | XA3 | 5/114.3 | 67.1 | Nuts M12x1,5 | conic 60° | 16 | x | 7 | ACE | Planet |  | 40 | ASA check type!
TOYOTA | RAV4 IV | 01/13 |  | XA3 | 5/114.3 | 67.1 | Nuts M12x1,5 | conic 60° | 17 | x | 7 | ACE | Planet |  | 40 | ASA check type!
TOYOTA | RAV4 IV | 01/13 |  | XA3 | 5/114.3 | 67.1 | Nuts M12x1,5 | conic 60° | 18 | x | 8,5 | ACE | Planet |  | 45 | ASA check type!
TOYOTA | RAV4 IV | 01/13 |  | XA3 | 5/114.3 | 67.1 | Nuts M12x1,5 | conic 60° | 20 | x | 8,5 | ACE | Planet |  | 45
TOYOTA | RAV4 IV | 01/13 |  | XA3 | 5/114.3 | 67.1 | Nuts M12x1,5 | conic 60° | 19 | x | 8,5 | ACE | Planet |  | 45
TOYOTA | RAV4 IV | 01/13 |  | XA3 | 5/114.3 | 67.1 | Nuts M12x1,5 | conic 60° | 17 | x | 7 | ACE | Planet edition |  | 40 | ASA check type!
TOYOTA | RAV4 IV | 01/13 |  | XA3 | 5/114.3 | 67.1 | Nuts M12x1,5 | conic 60° | 18 | x | 8,5 | ACE | Planet edition |  | 45 | ASA check type!
TOYOTA | RAV4 IV | 01/13 |  | XA3 | 5/114.3 | 67.1 | Nuts M12x1,5 | conic 60° | 20 | x | 8,5 | ACE | Planet edition |  | 45
TOYOTA | RAV4 IV | 01/13 |  | XA3 | 5/114.3 | 67.1 | Nuts M12x1,5 | conic 60° | 19 | x | 8,5 | ACE | Planet edition |  | 45
TOYOTA | RAV4 IV | 01/13 |  | XA3 | 5/114.3 | 67.1 | Nuts M12x1,5 | conic 60° | 20 | x | 9 | SCHMIDT | Rhino |  | 35
TOYOTA | RAV4 IV | 01/13 |  | XA3 | 5/114.3 | 67.1 | Nuts M12x1,5 | conic 60° | 19 | x | 8,5 | SCHMIDT | Rhino |  | 35
TOYOTA | RAV4 IV | 01/13 |  | XA3 | 5/114.3 | 67.1 | Nuts M12x1,5 | conic 60° | 20 | x | 8,5 | ACE | Rio |  | 40 |  |  |  | * floating bolts
TOYOTA | RAV4 IV | 01/13 |  | XA3 | 5/114.3 | 67.1 | Nuts M12x1,5 | conic 60° | 19 | x | 8,5 | ACE | Rio |  | 40 |  |  |  | * floating bolts
TOYOTA | RAV4 IV | 01/13 |  | XA3 | 5/114.3 | 67.1 | Nuts M12x1,5 | conic 60° | 18 | x | 8 | SCHMIDT | Shift |  | 35
TOYOTA | RAV4 IV | 01/13 |  | XA3 | 5/114.3 | 67.1 | Nuts M12x1,5 | conic 60° | 19 | x | 8,5 | SCHMIDT | Shift |  | 35
TOYOTA | RAV4 IV | 01/13 |  | XA3 | 5/114.3 | 67.1 | Nuts M12x1,5 | conic 60° | 18 | x | 8,5 | AC | Star Five |  | 40
TOYOTA | RAV4 IV | 01/13 |  | XA3 | 5/114.3 | 67.1 | Nuts M12x1,5 | conic 60° | 20 | x | 9 | AC | Star Five |  | 38
TOYOTA | RAV4 IV | 01/13 |  | XA3 | 5/114.3 | 67.1 | Nuts M12x1,5 | conic 60° | 19 | x | 8,5 | AC | Star Five |  | 40
TOYOTA | RAV4 IV | 01/13 |  | XA3 | 5/114.3 | 67.1 | Nuts M12x1,5 | conic 60° | 16 | x | 6,5 | A1 Wheels | Twinspoke-5 |  | 45 | asa 2A check OE dim.
TOYOTA | RAV4 IV | 01/13 |  | XA3 | 5/114.3 | 67.1 | Nuts M12x1,5 | conic 60° | 18 | x | 8,5 | SCHMIDT | XS5 |  | 35
TOYOTA | RAV4 IV | 01/13 |  | XA3 | 5/114.3 | 67.1 | Nuts M12x1,5 | conic 60° | 20 | x | 8,5 | SCHMIDT | XS5 |  | 35
TOYOTA | RAV4 IV | 01/13 |  | XA3 | 5/114.3 | 67.1 | Nuts M12x1,5 | conic 60° | 20 | x | 9 | SCHMIDT | XS5 |  | 35
TOYOTA | RAV4 IV | 01/13 |  | XA3 | 5/114.3 | 67.1 | Nuts M12x1,5 | conic 60° | 19 | x | 9 | SCHMIDT | XS5 |  | 35
TOYOTA | RAV4 IV | 01/13 |  | XA3 | 5/114.3 | 67.1 | Nuts M12x1,5 | conic 60° | 18 | x | 8 | WEDS | RN05M |  | 35
TOYOTA | RAV4 IV | 01/13 |  | XA3 | 5/114.3 | 67.1 | Nuts M12x1,5 | conic 60° | 18 | x | 8,5 | WEDS | RN05M |  | 38
TOYOTA | RAV4 IV | 01/13 |  | XA3 | 5/114.3 | 67.1 | Nuts M12x1,5 | conic 60° | 18 | x | 8 | AC | FF029 |  | 42
TOYOTA | RAV4 IV | 01/13 |  | XA3 | 5/114.3 | 67.1 | Nuts M12x1,5 | conic 60° | 19 | x | 8,5 | AC | FF029 |  | 45
TOYOTA | RAV4 IV | 01/13 |  | XA3 | 5/114.3 | 67.1 | Nuts M12x1,5 | conic 60° | 20 | x | 8,5 | ACE | AFF02 |  | 40
TOYOTA | RAV4 IV | 01/13 |  | XA3 | 5/114.3 | 67.1 | Nuts M12x1,5 | conic 60° | 20 | x | 9 | ACE | AFF02 |  | 35
TOYOTA | RAV4 IV | 01/13 |  | XA3 | 5/114.3 | 67.1 | Nuts M12x1,5 | conic 60° | 19 | x | 8,5 | ACE | AFF02 |  | 45
TOYOTA | Sienna | 03/13 |  | L3 | 5/114.3 | 67.1 | Nuts M12x1,5 | conic 60° | 20 | x | 8,5 | ACE | Devotion |  | 40
TOYOTA | Sienna | 03/13 |  | L3 | 5/114.3 | 67.1 | Nuts M12x1,5 | conic 60° | 19 | x | 8,5 | ACE | Devotion |  | 45
TOYOTA | Sienna | 03/13 |  | L3 | 5/114.3 | 67.1 | Nuts M12x1,5 | conic 60° | 20 | x | 8,5 | SCHMIDT | Drago |  | 35
TOYOTA | Sienna | 03/13 |  | L3 | 5/114.3 | 67.1 | Nuts M12x1,5 | conic 60° | 19 | x | 8,5 | SCHMIDT | Drago |  | 35
TOYOTA | Sienna | 03/13 |  | L3 | 5/114.3 | 67.1 | Nuts M12x1,5 | conic 60° | 19 | x | 8,5 | ACE | Driven |  | 45
TOYOTA | Sienna | 03/13 |  | L3 | 5/114.3 | 67.1 | Nuts M12x1,5 | conic 60° | 20 | x | 8,5 | SCHMIDT | Gambit |  | 35
TOYOTA | Sienna | 03/13 |  | L3 | 5/114.3 | 67.1 | Nuts M12x1,5 | conic 60° | 19 | x | 8,5 | SCHMIDT | Gambit |  | 35
TOYOTA | Sienna | 03/13 |  | L3 | 5/114.3 | 67.1 | Nuts M12x1,5 | conic 60° | 20 | x | 8,5 | SCHMIDT | Gotham |  | 35
TOYOTA | Sienna | 03/13 |  | L3 | 5/114.3 | 67.1 | Nuts M12x1,5 | conic 60° | 18 | x | 8 | ADVAN | GT |  | 45
TOYOTA | Sienna | 03/13 |  | L3 | 5/114.3 | 67.1 | Nuts M12x1,5 | conic 60° | 18 | x | 8,5 | ADVAN | GT |  | 38
TOYOTA | Sienna | 03/13 |  | L3 | 5/114.3 | 67.1 | Nuts M12x1,5 | conic 60° | 19 | x | 8,5 | ADVAN | GT |  | 38
TOYOTA | Sienna | 03/13 |  | L3 | 5/114.3 | 67.1 | Nuts M12x1,5 | conic 60° | 18 | x | 8 | ADVAN | GT Premium |  | 45
TOYOTA | Sienna | 03/13 |  | L3 | 5/114.3 | 67.1 | Nuts M12x1,5 | conic 60° | 18 | x | 8,5 | ADVAN | GT Premium |  | 31
TOYOTA | Sienna | 03/13 |  | L3 | 5/114.3 | 67.1 | Nuts M12x1,5 | conic 60° | 19 | x | 8,5 | ADVAN | GT Premium |  | 38
TOYOTA | Sienna | 03/13 |  | L3 | 5/114.3 | 67.1 | Nuts M12x1,5 | conic 60° | 20 | x | 8,5 | ACE | Mandalay |  | 40
TOYOTA | Sienna | 03/13 |  | L3 | 5/114.3 | 67.1 | Nuts M12x1,5 | conic 60° | 19 | x | 8,5 | ACE | Mandalay |  | 45
TOYOTA | Sienna | 03/13 |  | L3 | 5/114.3 | 67.1 | Nuts M12x1,5 | conic 60° | 17 | x | 7,5 | AC | Mesh |  | 35
TOYOTA | Sienna | 03/13 |  | L3 | 5/114.3 | 67.1 | Nuts M12x1,5 | conic 60° | 18 | x | 8,5 | AC | Mesh |  | 35
TOYOTA | Sienna | 03/13 |  | L3 | 5/114.3 | 67.1 | Nuts M12x1,5 | conic 60° | 19 | x | 8,5 | AC | Mesh |  | 45 |  |  |  | * floating bolts
TOYOTA | Sienna | 03/13 |  | L3 | 5/114.3 | 67.1 | Nuts M12x1,5 | conic 60° | 17 | x | 7,5 | AC | Phoenix |  | 35
TOYOTA | Sienna | 03/13 |  | L3 | 5/114.3 | 67.1 | Nuts M12x1,5 | conic 60° | 18 | x | 8 | AC | Phoenix |  | 35
TOYOTA | Sienna | 03/13 |  | L3 | 5/114.3 | 67.1 | Nuts M12x1,5 | conic 60° | 19 | x | 8,5 | AC | Phoenix |  | 35
TOYOTA | Sienna | 03/13 |  | L3 | 5/114.3 | 67.1 | Nuts M12x1,5 | conic 60° | 17 | x | 7 | ACE | Planet |  | 40
TOYOTA | Sienna | 03/13 |  | L3 | 5/114.3 | 67.1 | Nuts M12x1,5 | conic 60° | 18 | x | 8,5 | ACE | Planet |  | 45
TOYOTA | Sienna | 03/13 |  | L3 | 5/114.3 | 67.1 | Nuts M12x1,5 | conic 60° | 20 | x | 8,5 | ACE | Planet |  | 45
TOYOTA | Sienna | 03/13 |  | L3 | 5/114.3 | 67.1 | Nuts M12x1,5 | conic 60° | 19 | x | 8,5 | ACE | Planet |  | 45
TOYOTA | Sienna | 03/13 |  | L3 | 5/114.3 | 67.1 | Nuts M12x1,5 | conic 60° | 17 | x | 7 | ACE | Planet edition |  | 40
TOYOTA | Sienna | 03/13 |  | L3 | 5/114.3 | 67.1 | Nuts M12x1,5 | conic 60° | 18 | x | 8,5 | ACE | Planet edition |  | 45
TOYOTA | Sienna | 03/13 |  | L3 | 5/114.3 | 67.1 | Nuts M12x1,5 | conic 60° | 20 | x | 8,5 | ACE | Planet edition |  | 45
TOYOTA | Sienna | 03/13 |  | L3 | 5/114.3 | 67.1 | Nuts M12x1,5 | conic 60° | 19 | x | 8,5 | ACE | Planet edition |  | 45
TOYOTA | Sienna | 03/13 |  | L3 | 5/114.3 | 67.1 | Nuts M12x1,5 | conic 60° | 17 | x | 8 | ADVAN | RG III |  | 38
TOYOTA | Sienna | 03/13 |  | L3 | 5/114.3 | 67.1 | Nuts M12x1,5 | conic 60° | 18 | x | 8 | ADVAN | RG III |  | 37
TOYOTA | Sienna | 03/13 |  | L3 | 5/114.3 | 67.1 | Nuts M12x1,5 | conic 60° | 18 | x | 8,5 | ADVAN | RG III |  | 31
TOYOTA | Sienna | 03/13 |  | L3 | 5/114.3 | 67.1 | Nuts M12x1,5 | conic 60° | 19 | x | 8,5 | ADVAN | RG III |  | 38
TOYOTA | Sienna | 03/13 |  | L3 | 5/114.3 | 67.1 | Nuts M12x1,5 | conic 60° | 19 | x | 8,5 | SCHMIDT | Rhino |  | 35
TOYOTA | Sienna | 03/13 |  | L3 | 5/114.3 | 67.1 | Nuts M12x1,5 | conic 60° | 20 | x | 8,5 | ACE | Rio |  | 40 |  |  |  | * floating bolts
TOYOTA | Sienna | 03/13 |  | L3 | 5/114.3 | 67.1 | Nuts M12x1,5 | conic 60° | 19 | x | 8,5 | ACE | Rio |  | 40 |  |  |  | * floating bolts
TOYOTA | Sienna | 03/13 |  | L3 | 5/114.3 | 67.1 | Nuts M12x1,5 | conic 60° | 17 | x | 8 | ADVAN | RS II |  | 37
TOYOTA | Sienna | 03/13 |  | L3 | 5/114.3 | 67.1 | Nuts M12x1,5 | conic 60° | 18 | x | 8 | ADVAN | RS II |  | 45
TOYOTA | Sienna | 03/13 |  | L3 | 5/114.3 | 67.1 | Nuts M12x1,5 | conic 60° | 18 | x | 8,5 | ADVAN | RS II |  | 31
TOYOTA | Sienna | 03/13 |  | L3 | 5/114.3 | 67.1 | Nuts M12x1,5 | conic 60° | 19 | x | 8,5 | ADVAN | RS II |  | 38
TOYOTA | Sienna | 03/13 |  | L3 | 5/114.3 | 67.1 | Nuts M12x1,5 | conic 60° | 17 | x | 8 | ADVAN | RS-D |  | 38
TOYOTA | Sienna | 03/13 |  | L3 | 5/114.3 | 67.1 | Nuts M12x1,5 | conic 60° | 18 | x | 8 | ADVAN | RS-D |  | 37
TOYOTA | Sienna | 03/13 |  | L3 | 5/114.3 | 67.1 | Nuts M12x1,5 | conic 60° | 18 | x | 8,5 | ADVAN | RS-D |  | 31
TOYOTA | Sienna | 03/13 |  | L3 | 5/114.3 | 67.1 | Nuts M12x1,5 | conic 60° | 19 | x | 8,5 | ADVAN | RS-DF |  | 38
TOYOTA | Sienna | 03/13 |  | L3 | 5/114.3 | 67.1 | Nuts M12x1,5 | conic 60° | 17 | x | 8 | ADVAN | RT |  | 45
TOYOTA | Sienna | 03/13 |  | L3 | 5/114.3 | 67.1 | Nuts M12x1,5 | conic 60° | 18 | x | 8 | ADVAN | RT |  | 45
TOYOTA | Sienna | 03/13 |  | L3 | 5/114.3 | 67.1 | Nuts M12x1,5 | conic 60° | 17 | x | 8 | ADVAN | RZ |  | 37
TOYOTA | Sienna | 03/13 |  | L3 | 5/114.3 | 67.1 | Nuts M12x1,5 | conic 60° | 18 | x | 8 | ADVAN | RZ |  | 37
TOYOTA | Sienna | 03/13 |  | L3 | 5/114.3 | 67.1 | Nuts M12x1,5 | conic 60° | 18 | x | 8,5 | ADVAN | RZ |  | 31
TOYOTA | Sienna | 03/13 |  | L3 | 5/114.3 | 67.1 | Nuts M12x1,5 | conic 60° | 17 | x | 8 | ADVAN | RZ II |  | 37
TOYOTA | Sienna | 03/13 |  | L3 | 5/114.3 | 67.1 | Nuts M12x1,5 | conic 60° | 18 | x | 8 | ADVAN | RZ II |  | 44
TOYOTA | Sienna | 03/13 |  | L3 | 5/114.3 | 67.1 | Nuts M12x1,5 | conic 60° | 18 | x | 8,5 | ADVAN | RZ II |  | 31
TOYOTA | Sienna | 03/13 |  | L3 | 5/114.3 | 67.1 | Nuts M12x1,5 | conic 60° | 19 | x | 8 | ADVAN | RZ II |  | 44
TOYOTA | Sienna | 03/13 |  | L3 | 5/114.3 | 67.1 | Nuts M12x1,5 | conic 60° | 19 | x | 8,5 | ADVAN | RZ II |  | 38
TOYOTA | Sienna | 03/13 |  | L3 | 5/114.3 | 67.1 | Nuts M12x1,5 | conic 60° | 18 | x | 8 | ADVAN | RZ-DF |  | 38
TOYOTA | Sienna | 03/13 |  | L3 | 5/114.3 | 67.1 | Nuts M12x1,5 | conic 60° | 18 | x | 8,5 | ADVAN | RZ-DF |  | 31
TOYOTA | Sienna | 03/13 |  | L3 | 5/114.3 | 67.1 | Nuts M12x1,5 | conic 60° | 19 | x | 8,5 | ADVAN | RZ-DF |  | 38
TOYOTA | Sienna | 03/13 |  | L3 | 5/114.3 | 67.1 | Nuts M12x1,5 | conic 60° | 18 | x | 8 | SCHMIDT | Shift |  | 35
TOYOTA | Sienna | 03/13 |  | L3 | 5/114.3 | 67.1 | Nuts M12x1,5 | conic 60° | 19 | x | 8,5 | SCHMIDT | Shift |  | 35
TOYOTA | Sienna | 03/13 |  | L3 | 5/114.3 | 67.1 | Nuts M12x1,5 | conic 60° | 18 | x | 8,5 | AC | Star Five |  | 40
TOYOTA | Sienna | 03/13 |  | L3 | 5/114.3 | 67.1 | Nuts M12x1,5 | conic 60° | 19 | x | 8,5 | AC | Star Five |  | 40
TOYOTA | Sienna | 03/13 |  | L3 | 5/114.3 | 67.1 | Nuts M12x1,5 | conic 60° | 18 | x | 8 | ADVAN | TC III |  | 38
TOYOTA | Sienna | 03/13 |  | L3 | 5/114.3 | 67.1 | Nuts M12x1,5 | conic 60° | 18 | x | 8,5 | ADVAN | TC III |  | 31
TOYOTA | Sienna | 03/13 |  | L3 | 5/114.3 | 67.1 | Nuts M12x1,5 | conic 60° | 18 | x | 8,5 | SCHMIDT | XS5 |  | 35
TOYOTA | Sienna | 03/13 |  | L3 | 5/114.3 | 67.1 | Nuts M12x1,5 | conic 60° | 20 | x | 8,5 | SCHMIDT | XS5 |  | 35
TOYOTA | Sienna | 03/13 |  | L3 | 5/114.3 | 67.1 | Nuts M12x1,5 | conic 60° | 18 | x | 8 | WEDS | RN05M |  | 35
TOYOTA | Sienna | 03/13 |  | L3 | 5/114.3 | 67.1 | Nuts M12x1,5 | conic 60° | 18 | x | 8,5 | WEDS | RN05M |  | 38
TOYOTA | Sienna | 03/13 |  | L3 | 5/114.3 | 67.1 | Nuts M12x1,5 | conic 60° | 18 | x | 8 | AC | FF029 |  | 42
TOYOTA | Sienna | 03/13 |  | L3 | 5/114.3 | 67.1 | Nuts M12x1,5 | conic 60° | 19 | x | 8,5 | AC | FF029 |  | 45
TOYOTA | Sienna | 03/13 |  | L3 | 5/114.3 | 67.1 | Nuts M12x1,5 | conic 60° | 18 | x | 8 | ADVAN | RG-D2 |  | 44
TOYOTA | Sienna | 03/13 |  | L3 | 5/114.3 | 67.1 | Nuts M12x1,5 | conic 60° | 18 | x | 8,5 | ADVAN | RG-D2 |  | 37
TOYOTA | Sienna | 03/13 |  | L3 | 5/114.3 | 67.1 | Nuts M12x1,5 | conic 60° | 18 | x | 8,5 | ADVAN | RS-DF Progressive |  | 37
TOYOTA | Sienna | 03/13 |  | L3 | 5/114.3 | 67.1 | Nuts M12x1,5 | conic 60° | 18 | x | 8 | ADVAN | RS-DF Progressive |  | 44
TOYOTA | Sienna | 03/13 |  | L3 | 5/114.3 | 67.1 | Nuts M12x1,5 | conic 60° | 20 | x | 8,5 | ACE | AFF02 |  | 40
TOYOTA | Sienna | 03/13 |  | L3 | 5/114.3 | 67.1 | Nuts M12x1,5 | conic 60° | 19 | x | 8,5 | ACE | AFF02 |  | 45
TOYOTA | Urban Cruiser | 01/10 |  | XP11 | 5/100 | 54.1 | Nuts M12x1,5 | conic 60° | 19 | x | 8,5 | SCHMIDT | Drago |  | 35
TOYOTA | Urban Cruiser | 01/10 |  | XP11 | 5/100 | 54.1 | Nuts M12x1,5 | conic 60° | 19 | x | 8,5 | SCHMIDT | Gambit |  | 35
TOYOTA | Urban Cruiser | 01/10 |  | XP11 | 5/100 | 54.1 | Nuts M12x1,5 | conic 60° | 20 | x | 8,5 | SCHMIDT | Gambit |  | 35
TOYOTA | Urban Cruiser | 01/10 |  | XP11 | 5/100 | 54.1 | Nuts M12x1,5 | conic 60° | 20 | x | 8,5 | SCHMIDT | Gotham |  | 35
TOYOTA | Urban Cruiser | 01/10 |  | XP11 | 5/100 | 54.1 | Nuts M12x1,5 | conic 60° | 16 | x | 7 | AC | Mesh |  | 35
TOYOTA | Urban Cruiser | 01/10 |  | XP11 | 5/100 | 54.1 | Nuts M12x1,5 | conic 60° | 17 | x | 7,5 | AC | Mesh |  | 35
TOYOTA | Urban Cruiser | 01/10 |  | XP11 | 5/100 | 54.1 | Nuts M12x1,5 | conic 60° | 18 | x | 8,5 | AC | Mesh |  | 35
TOYOTA | Urban Cruiser | 01/10 |  | XP11 | 5/100 | 54.1 | Nuts M12x1,5 | conic 60° | 16 | x | 7 | AC | Phoenix |  | 36
TOYOTA | Urban Cruiser | 01/10 |  | XP11 | 5/100 | 54.1 | Nuts M12x1,5 | conic 60° | 17 | x | 7,5 | AC | Phoenix |  | 35
TOYOTA | Urban Cruiser | 01/10 |  | XP11 | 5/100 | 54.1 | Nuts M12x1,5 | conic 60° | 18 | x | 8 | AC | Phoenix |  | 35
TOYOTA | Urban Cruiser | 01/10 |  | XP11 | 5/100 | 54.1 | Nuts M12x1,5 | conic 60° | 19 | x | 8,5 | AC | Phoenix |  | 35
TOYOTA | Urban Cruiser | 01/10 |  | XP11 | 5/100 | 54.1 | Nuts M12x1,5 | conic 60° | 15 | x | 6,5 | ACE | Planet |  | 38
TOYOTA | Urban Cruiser | 01/10 |  | XP11 | 5/100 | 54.1 | Nuts M12x1,5 | conic 60° | 16 | x | 7 | ACE | Planet |  | 38 | ASA check type!
TOYOTA | Urban Cruiser | 01/10 |  | XP11 | 5/100 | 54.1 | Nuts M12x1,5 | conic 60° | 17 | x | 7 | ACE | Planet |  | 38 | ASA check type!
TOYOTA | Urban Cruiser | 01/10 |  | XP11 | 5/100 | 54.1 | Nuts M12x1,5 | conic 60° | 17 | x | 7 | ACE | Planet edition |  | 38 | ASA check type!
TOYOTA | Urban Cruiser | 01/10 |  | XP11 | 5/100 | 54.1 | Nuts M12x1,5 | conic 60° | 16 | x | 7,5 | SCHMIDT | Retro-ML |  | 35
TOYOTA | Urban Cruiser | 01/10 |  | XP11 | 5/100 | 54.1 | Nuts M12x1,5 | conic 60° | 19 | x | 8,5 | SCHMIDT | Rhino |  | 35
TOYOTA | Urban Cruiser | 01/10 |  | XP11 | 5/100 | 54.1 | Nuts M12x1,5 | conic 60° | 19 | x | 8,5 | ADVAN | RS-DF |  | 38
TOYOTA | Urban Cruiser | 01/10 |  | XP11 | 5/100 | 54.1 | Nuts M12x1,5 | conic 60° | 17 | x | 7,5 | ADVAN | RT |  | 38
TOYOTA | Urban Cruiser | 01/10 |  | XP11 | 5/100 | 54.1 | Nuts M12x1,5 | conic 60° | 18 | x | 7,5 | ADVAN | RT |  | 38
TOYOTA | Urban Cruiser | 01/10 |  | XP11 | 5/100 | 54.1 | Nuts M12x1,5 | conic 60° | 16 | x | 7 | ADVAN | RZ |  | 38
TOYOTA | Urban Cruiser | 01/10 |  | XP11 | 5/100 | 54.1 | Nuts M12x1,5 | conic 60° | 17 | x | 7,5 | ADVAN | RZ II |  | 35
TOYOTA | Urban Cruiser | 01/10 |  | XP11 | 5/100 | 54.1 | Nuts M12x1,5 | conic 60° | 18 | x | 8 | SCHMIDT | Shift |  | 35
TOYOTA | Urban Cruiser | 01/10 |  | XP11 | 5/100 | 54.1 | Nuts M12x1,5 | conic 60° | 19 | x | 8,5 | SCHMIDT | Shift |  | 35
TOYOTA | Urban Cruiser | 01/10 |  | XP11 | 5/100 | 54.1 | Nuts M12x1,5 | conic 60° | 18 | x | 8,5 | SCHMIDT | XS5 |  | 35
TOYOTA | Urban Cruiser | 01/10 |  | XP11 | 5/100 | 54.1 | Nuts M12x1,5 | conic 60° | 18 | x | 8,5 | AC | Star Five |  | 35
TOYOTA | Urban Cruiser | 01/10 |  | XP11 | 5/100 | 54.1 | Nuts M12x1,5 | conic 60° | 16 | x | 7 | ADVAN | RZ II |  | 38
TOYOTA | Verso | 04/09 |  | AR2, AR2N | 5/114.3 | 60.1 | Nuts M12x1,5 | flat | 19 | x | 8,5 | ACE | Devotion |  | 45
TOYOTA | Verso | 04/09 |  | AR2, AR2N | 5/114.3 | 60.1 | Nuts M12x1,5 | flat | 20 | x | 8,5 | ACE | Devotion |  | 40
TOYOTA | Verso | 04/09 |  | AR2, AR2N | 5/114.3 | 60.1 | Nuts M12x1,5 | flat | 19 | x | 8,5 | SCHMIDT | Drago |  | 35
TOYOTA | Verso | 04/09 |  | AR2, AR2N | 5/114.3 | 60.1 | Nuts M12x1,5 | flat | 20 | x | 8,5 | SCHMIDT | Drago |  | 35
TOYOTA | Verso | 04/09 |  | AR2, AR2N | 5/114.3 | 60.1 | Nuts M12x1,5 | flat | 19 | x | 8,5 | ACE | Driven |  | 45
TOYOTA | Verso | 04/09 |  | AR2, AR2N | 5/114.3 | 60.1 | Nuts M12x1,5 | flat | 19 | x | 8,5 | SCHMIDT | Gambit |  | 35
TOYOTA | Verso | 04/09 |  | AR2, AR2N | 5/114.3 | 60.1 | Nuts M12x1,5 | flat | 20 | x | 8,5 | SCHMIDT | Gambit |  | 35
TOYOTA | Verso | 04/09 |  | AR2, AR2N | 5/114.3 | 60.1 | Nuts M12x1,5 | flat | 20 | x | 8,5 | SCHMIDT | Gotham |  | 35
TOYOTA | Verso | 04/09 |  | AR2, AR2N | 5/114.3 | 60.1 | Nuts M12x1,5 | flat | 18 | x | 8 | ADVAN | GT |  | 45
TOYOTA | Verso | 04/09 |  | AR2, AR2N | 5/114.3 | 60.1 | Nuts M12x1,5 | flat | 18 | x | 8,5 | ADVAN | GT |  | 38
TOYOTA | Verso | 04/09 |  | AR2, AR2N | 5/114.3 | 60.1 | Nuts M12x1,5 | flat | 19 | x | 8,5 | ADVAN | GT |  | 38
TOYOTA | Verso | 04/09 |  | AR2, AR2N | 5/114.3 | 60.1 | Nuts M12x1,5 | flat | 18 | x | 8 | ADVAN | GT Premium |  | 45
TOYOTA | Verso | 04/09 |  | AR2, AR2N | 5/114.3 | 60.1 | Nuts M12x1,5 | flat | 18 | x | 8,5 | ADVAN | GT Premium |  | 31
TOYOTA | Verso | 04/09 |  | AR2, AR2N | 5/114.3 | 60.1 | Nuts M12x1,5 | flat | 19 | x | 8,5 | ADVAN | GT Premium |  | 38
TOYOTA | Verso | 04/09 |  | AR2, AR2N | 5/114.3 | 60.1 | Nuts M12x1,5 | flat | 19 | x | 8,5 | ACE | Mandalay |  | 45
TOYOTA | Verso | 04/09 |  | AR2, AR2N | 5/114.3 | 60.1 | Nuts M12x1,5 | flat | 20 | x | 8,5 | ACE | Mandalay |  | 40
TOYOTA | Verso | 04/09 |  | AR2, AR2N | 5/114.3 | 60.1 | Nuts M12x1,5 | flat | 16 | x | 7 | AC | Mesh |  | 35 |  |  |  | * floating bolts
TOYOTA | Verso | 04/09 |  | AR2, AR2N | 5/114.3 | 60.1 | Nuts M12x1,5 | flat | 17 | x | 7,5 | AC | Mesh |  | 35
TOYOTA | Verso | 04/09 |  | AR2, AR2N | 5/114.3 | 60.1 | Nuts M12x1,5 | flat | 18 | x | 8,5 | AC | Mesh |  | 35
TOYOTA | Verso | 04/09 |  | AR2, AR2N | 5/114.3 | 60.1 | Nuts M12x1,5 | flat | 19 | x | 8,5 | AC | Mesh |  | 45 |  |  |  | * floating bolts
TOYOTA | Verso | 04/09 |  | AR2, AR2N | 5/114.3 | 60.1 | Nuts M12x1,5 | flat | 17 | x | 7,5 | AC | Phoenix |  | 35
TOYOTA | Verso | 04/09 |  | AR2, AR2N | 5/114.3 | 60.1 | Nuts M12x1,5 | flat | 18 | x | 8 | AC | Phoenix |  | 35
TOYOTA | Verso | 04/09 |  | AR2, AR2N | 5/114.3 | 60.1 | Nuts M12x1,5 | flat | 19 | x | 8,5 | AC | Phoenix |  | 35
TOYOTA | Verso | 04/09 |  | AR2, AR2N | 5/114.3 | 60.1 | Nuts M12x1,5 | flat | 16 | x | 7 | ACE | Planet |  | 40 | ASA check type!
TOYOTA | Verso | 04/09 |  | AR2, AR2N | 5/114.3 | 60.1 | Nuts M12x1,5 | flat | 17 | x | 7 | ACE | Planet |  | 40 | ASA check type!
TOYOTA | Verso | 04/09 |  | AR2, AR2N | 5/114.3 | 60.1 | Nuts M12x1,5 | flat | 18 | x | 8,5 | ACE | Planet |  | 45 | ASA check type!
TOYOTA | Verso | 04/09 |  | AR2, AR2N | 5/114.3 | 60.1 | Nuts M12x1,5 | flat | 19 | x | 8,5 | ACE | Planet |  | 45 | ASA check type!
TOYOTA | Verso | 04/09 |  | AR2, AR2N | 5/114.3 | 60.1 | Nuts M12x1,5 | flat | 20 | x | 8,5 | ACE | Planet |  | 45
TOYOTA | Verso | 04/09 |  | AR2, AR2N | 5/114.3 | 60.1 | Nuts M12x1,5 | flat | 17 | x | 7 | ACE | Planet edition |  | 40 | ASA check type!
TOYOTA | Verso | 04/09 |  | AR2, AR2N | 5/114.3 | 60.1 | Nuts M12x1,5 | flat | 18 | x | 8,5 | ACE | Planet edition |  | 45 | ASA check type!
TOYOTA | Verso | 04/09 |  | AR2, AR2N | 5/114.3 | 60.1 | Nuts M12x1,5 | flat | 19 | x | 8,5 | ACE | Planet edition |  | 45 | ASA check type!
TOYOTA | Verso | 04/09 |  | AR2, AR2N | 5/114.3 | 60.1 | Nuts M12x1,5 | flat | 20 | x | 8,5 | ACE | Planet edition |  | 45
TOYOTA | Verso | 04/09 |  | AR2, AR2N | 5/114.3 | 60.1 | Nuts M12x1,5 | flat | 17 | x | 7 | ADVAN | RC III |  | 45
TOYOTA | Verso | 04/09 |  | AR2, AR2N | 5/114.3 | 60.1 | Nuts M12x1,5 | flat | 17 | x | 8 | ADVAN | RC III |  | 38
TOYOTA | Verso | 04/09 |  | AR2, AR2N | 5/114.3 | 60.1 | Nuts M12x1,5 | flat | 18 | x | 8,5 | ADVAN | RC III |  | 38
TOYOTA | Verso | 04/09 |  | AR2, AR2N | 5/114.3 | 60.1 | Nuts M12x1,5 | flat | 17 | x | 8 | ADVAN | RG III |  | 38
TOYOTA | Verso | 04/09 |  | AR2, AR2N | 5/114.3 | 60.1 | Nuts M12x1,5 | flat | 18 | x | 8 | ADVAN | RG III |  | 37
TOYOTA | Verso | 04/09 |  | AR2, AR2N | 5/114.3 | 60.1 | Nuts M12x1,5 | flat | 18 | x | 8,5 | ADVAN | RG III |  | 31
TOYOTA | Verso | 04/09 |  | AR2, AR2N | 5/114.3 | 60.1 | Nuts M12x1,5 | flat | 19 | x | 8,5 | ADVAN | RG III |  | 38
TOYOTA | Verso | 04/09 |  | AR2, AR2N | 5/114.3 | 60.1 | Nuts M12x1,5 | flat | 19 | x | 8,5 | SCHMIDT | Rhino |  | 35
TOYOTA | Verso | 04/09 |  | AR2, AR2N | 5/114.3 | 60.1 | Nuts M12x1,5 | flat | 19 | x | 8,5 | ACE | Rio |  | 40 |  |  |  | * floating bolts
TOYOTA | Verso | 04/09 |  | AR2, AR2N | 5/114.3 | 60.1 | Nuts M12x1,5 | flat | 20 | x | 8,5 | ACE | Rio |  | 40 |  |  |  | * floating bolts
TOYOTA | Verso | 04/09 |  | AR2, AR2N | 5/114.3 | 60.1 | Nuts M12x1,5 | flat | 17 | x | 8 | ADVAN | RS II |  | 37
TOYOTA | Verso | 04/09 |  | AR2, AR2N | 5/114.3 | 60.1 | Nuts M12x1,5 | flat | 18 | x | 8 | ADVAN | RS II |  | 45
TOYOTA | Verso | 04/09 |  | AR2, AR2N | 5/114.3 | 60.1 | Nuts M12x1,5 | flat | 18 | x | 8,5 | ADVAN | RS II |  | 31
TOYOTA | Verso | 04/09 |  | AR2, AR2N | 5/114.3 | 60.1 | Nuts M12x1,5 | flat | 19 | x | 8,5 | ADVAN | RS II |  | 38
TOYOTA | Verso | 04/09 |  | AR2, AR2N | 5/114.3 | 60.1 | Nuts M12x1,5 | flat | 20 | x | 8,5 | ADVAN | RS II |  | 42
TOYOTA | Verso | 04/09 |  | AR2, AR2N | 5/114.3 | 60.1 | Nuts M12x1,5 | flat | 17 | x | 8 | ADVAN | RS-D |  | 38
TOYOTA | Verso | 04/09 |  | AR2, AR2N | 5/114.3 | 60.1 | Nuts M12x1,5 | flat | 18 | x | 8 | ADVAN | RS-D |  | 37
TOYOTA | Verso | 04/09 |  | AR2, AR2N | 5/114.3 | 60.1 | Nuts M12x1,5 | flat | 18 | x | 8,5 | ADVAN | RS-D |  | 31
TOYOTA | Verso | 04/09 |  | AR2, AR2N | 5/114.3 | 60.1 | Nuts M12x1,5 | flat | 19 | x | 8,5 | ADVAN | RS-DF |  | 38
TOYOTA | Verso | 04/09 |  | AR2, AR2N | 5/114.3 | 60.1 | Nuts M12x1,5 | flat | 17 | x | 8 | ADVAN | RT |  | 45
TOYOTA | Verso | 04/09 |  | AR2, AR2N | 5/114.3 | 60.1 | Nuts M12x1,5 | flat | 18 | x | 8 | ADVAN | RT |  | 45
TOYOTA | Verso | 04/09 |  | AR2, AR2N | 5/114.3 | 60.1 | Nuts M12x1,5 | flat | 16 | x | 7 | ADVAN | RZ |  | 45
TOYOTA | Verso | 04/09 |  | AR2, AR2N | 5/114.3 | 60.1 | Nuts M12x1,5 | flat | 17 | x | 8 | ADVAN | RZ |  | 37
TOYOTA | Verso | 04/09 |  | AR2, AR2N | 5/114.3 | 60.1 | Nuts M12x1,5 | flat | 18 | x | 8 | ADVAN | RZ |  | 37
TOYOTA | Verso | 04/09 |  | AR2, AR2N | 5/114.3 | 60.1 | Nuts M12x1,5 | flat | 18 | x | 8,5 | ADVAN | RZ |  | 31
TOYOTA | Verso | 04/09 |  | AR2, AR2N | 5/114.3 | 60.1 | Nuts M12x1,5 | flat | 17 | x | 8 | ADVAN | RZ II |  | 37
TOYOTA | Verso | 04/09 |  | AR2, AR2N | 5/114.3 | 60.1 | Nuts M12x1,5 | flat | 18 | x | 8 | ADVAN | RZ II |  | 44
TOYOTA | Verso | 04/09 |  | AR2, AR2N | 5/114.3 | 60.1 | Nuts M12x1,5 | flat | 18 | x | 8,5 | ADVAN | RZ II |  | 31
TOYOTA | Verso | 04/09 |  | AR2, AR2N | 5/114.3 | 60.1 | Nuts M12x1,5 | flat | 19 | x | 8 | ADVAN | RZ II |  | 44
TOYOTA | Verso | 04/09 |  | AR2, AR2N | 5/114.3 | 60.1 | Nuts M12x1,5 | flat | 19 | x | 8,5 | ADVAN | RZ II |  | 38
TOYOTA | Verso | 04/09 |  | AR2, AR2N | 5/114.3 | 60.1 | Nuts M12x1,5 | flat | 18 | x | 8 | ADVAN | RZ-DF |  | 38
TOYOTA | Verso | 04/09 |  | AR2, AR2N | 5/114.3 | 60.1 | Nuts M12x1,5 | flat | 18 | x | 8,5 | ADVAN | RZ-DF |  | 31
TOYOTA | Verso | 04/09 |  | AR2, AR2N | 5/114.3 | 60.1 | Nuts M12x1,5 | flat | 19 | x | 8,5 | ADVAN | RZ-DF |  | 38
TOYOTA | Verso | 04/09 |  | AR2, AR2N | 5/114.3 | 60.1 | Nuts M12x1,5 | flat | 18 | x | 7,5 | WEDS | SA10R |  | 35
TOYOTA | Verso | 04/09 |  | AR2, AR2N | 5/114.3 | 60.1 | Nuts M12x1,5 | flat | 18 | x | 8,5 | WEDS | SA10R |  | 35
TOYOTA | Verso | 04/09 |  | AR2, AR2N | 5/114.3 | 60.1 | Nuts M12x1,5 | flat | 16 | x | 7 | WEDS | SA72R |  | 42
TOYOTA | Verso | 04/09 |  | AR2, AR2N | 5/114.3 | 60.1 | Nuts M12x1,5 | flat | 18 | x | 7,5 | WEDS | SA72R |  | 35
TOYOTA | Verso | 04/09 |  | AR2, AR2N | 5/114.3 | 60.1 | Nuts M12x1,5 | flat | 18 | x | 8,5 | WEDS | SA72R |  | 35
TOYOTA | Verso | 04/09 |  | AR2, AR2N | 5/114.3 | 60.1 | Nuts M12x1,5 | flat | 17 | x | 7 | WEDS | SA72R |  | 48
TOYOTA | Verso | 04/09 |  | AR2, AR2N | 5/114.3 | 60.1 | Nuts M12x1,5 | flat | 18 | x | 8 | SCHMIDT | Shift |  | 35
TOYOTA | Verso | 04/09 |  | AR2, AR2N | 5/114.3 | 60.1 | Nuts M12x1,5 | flat | 19 | x | 8,5 | SCHMIDT | Shift |  | 35
TOYOTA | Verso | 04/09 |  | AR2, AR2N | 5/114.3 | 60.1 | Nuts M12x1,5 | flat | 18 | x | 8,5 | AC | Star Five |  | 40
TOYOTA | Verso | 04/09 |  | AR2, AR2N | 5/114.3 | 60.1 | Nuts M12x1,5 | flat | 19 | x | 8,5 | AC | Star Five |  | 40
TOYOTA | Verso | 04/09 |  | AR2, AR2N | 5/114.3 | 60.1 | Nuts M12x1,5 | flat | 18 | x | 8 | ADVAN | TC III |  | 38
TOYOTA | Verso | 04/09 |  | AR2, AR2N | 5/114.3 | 60.1 | Nuts M12x1,5 | flat | 18 | x | 8,5 | ADVAN | TC III |  | 31
TOYOTA | Verso | 04/09 |  | AR2, AR2N | 5/114.3 | 60.1 | Nuts M12x1,5 | flat | 18 | x | 8,5 | SCHMIDT | XS5 |  | 35
TOYOTA | Verso | 04/09 |  | AR2, AR2N | 5/114.3 | 60.1 | Nuts M12x1,5 | flat | 20 | x | 8,5 | SCHMIDT | XS5 |  | 35
TOYOTA | Verso | 04/09 |  | AR2, AR2N | 5/114.3 | 60.1 | Nuts M12x1,5 | flat | 16 | x | 7 | WEDS | SA20R |  | 42
TOYOTA | Verso | 04/09 |  | AR2, AR2N | 5/114.3 | 60.1 | Nuts M12x1,5 | flat | 18 | x | 7,5 | WEDS | SA20R |  | 35
TOYOTA | Verso | 04/09 |  | AR2, AR2N | 5/114.3 | 60.1 | Nuts M12x1,5 | flat | 18 | x | 8,5 | WEDS | SA20R |  | 35
TOYOTA | Verso | 04/09 |  | AR2, AR2N | 5/114.3 | 60.1 | Nuts M12x1,5 | flat | 17 | x | 7 | WEDS | SA20R |  | 48
TOYOTA | Verso | 04/09 |  | AR2, AR2N | 5/114.3 | 60.1 | Nuts M12x1,5 | flat | 18 | x | 7,5 | WEDS | RN05M |  | 45
TOYOTA | Verso | 04/09 |  | AR2, AR2N | 5/114.3 | 60.1 | Nuts M12x1,5 | flat | 18 | x | 8 | WEDS | RN05M |  | 35
TOYOTA | Verso | 04/09 |  | AR2, AR2N | 5/114.3 | 60.1 | Nuts M12x1,5 | flat | 18 | x | 8,5 | WEDS | RN05M |  | 38
TOYOTA | Verso | 04/09 |  | AR2, AR2N | 5/114.3 | 60.1 | Nuts M12x1,5 | flat | 18 | x | 8 | AC | FF029 |  | 42
TOYOTA | Verso | 04/09 |  | AR2, AR2N | 5/114.3 | 60.1 | Nuts M12x1,5 | flat | 19 | x | 8,5 | AC | FF029 |  | 45
TOYOTA | Verso | 04/09 |  | AR2, AR2N | 5/114.3 | 60.1 | Nuts M12x1,5 | flat | 16 | x | 7 | ADVAN | RZ II |  | 45
TOYOTA | Verso | 04/09 |  | AR2, AR2N | 5/114.3 | 60.1 | Nuts M12x1,5 | flat | 18 | x | 8 | ADVAN | RG-D2 |  | 44
TOYOTA | Verso | 04/09 |  | AR2, AR2N | 5/114.3 | 60.1 | Nuts M12x1,5 | flat | 18 | x | 8,5 | ADVAN | RG-D2 |  | 37
TOYOTA | Verso | 04/09 |  | AR2, AR2N | 5/114.3 | 60.1 | Nuts M12x1,5 | flat | 18 | x | 8,5 | ADVAN | RS-DF Progressive |  | 37
TOYOTA | Verso | 04/09 |  | AR2, AR2N | 5/114.3 | 60.1 | Nuts M12x1,5 | flat | 18 | x | 8 | ADVAN | RS-DF Progressive |  | 44
TOYOTA | Verso | 04/09 |  | AR2, AR2N | 5/114.3 | 60.1 | Nuts M12x1,5 | flat | 19 | x | 8,5 | ACE | AFF02 |  | 45
TOYOTA | Verso | 04/09 |  | AR2, AR2N | 5/114.3 | 60.1 | Nuts M12x1,5 | flat | 20 | x | 8,5 | ACE | AFF02 |  | 40
TOYOTA | Verso-S | 05/10 |  | XP12 | 5/100 | 54.1 | Nuts M12x1,5 | conic 60° | 16 | x | 7 | AC | Mesh |  | 35
TOYOTA | Verso-S | 05/10 |  | XP12 | 5/100 | 54.1 | Nuts M12x1,5 | conic 60° | 17 | x | 7,5 | AC | Mesh |  | 35
TOYOTA | Verso-S | 05/10 |  | XP12 | 5/100 | 54.1 | Nuts M12x1,5 | conic 60° | 16 | x | 7 | AC | Phoenix |  | 36
TOYOTA | Verso-S | 05/10 |  | XP12 | 5/100 | 54.1 | Nuts M12x1,5 | conic 60° | 17 | x | 7,5 | AC | Phoenix |  | 35
TOYOTA | Verso-S | 05/10 |  | XP12 | 5/100 | 54.1 | Nuts M12x1,5 | conic 60° | 18 | x | 8 | AC | Phoenix |  | 35
TOYOTA | Verso-S | 05/10 |  | XP12 | 5/100 | 54.1 | Nuts M12x1,5 | conic 60° | 15 | x | 6,5 | ACE | Planet |  | 38 | ASA check type!
TOYOTA | Verso-S | 05/10 |  | XP12 | 5/100 | 54.1 | Nuts M12x1,5 | conic 60° | 16 | x | 7 | ACE | Planet |  | 38 | ASA check type!
TOYOTA | Verso-S | 05/10 |  | XP12 | 5/100 | 54.1 | Nuts M12x1,5 | conic 60° | 17 | x | 7 | ACE | Planet |  | 38 | ASA check type!
TOYOTA | Verso-S | 05/10 |  | XP12 | 5/100 | 54.1 | Nuts M12x1,5 | conic 60° | 17 | x | 7 | ACE | Planet edition |  | 38 | ASA check type!
TOYOTA | Verso-S | 05/10 |  | XP12 | 5/100 | 54.1 | Nuts M12x1,5 | conic 60° | 16 | x | 7,5 | SCHMIDT | Retro-ML |  | 35
TOYOTA | Verso-S | 05/10 |  | XP12 | 5/100 | 54.1 | Nuts M12x1,5 | conic 60° | 17 | x | 7,5 | ADVAN | RT |  | 38
TOYOTA | Verso-S | 05/10 |  | XP12 | 5/100 | 54.1 | Nuts M12x1,5 | conic 60° | 18 | x | 7,5 | ADVAN | RT |  | 38
TOYOTA | Verso-S | 05/10 |  | XP12 | 5/100 | 54.1 | Nuts M12x1,5 | conic 60° | 16 | x | 7 | ADVAN | RZ |  | 38
TOYOTA | Verso-S | 05/10 |  | XP12 | 5/100 | 54.1 | Nuts M12x1,5 | conic 60° | 17 | x | 7,5 | ADVAN | RZ II |  | 35
TOYOTA | Verso-S | 05/10 |  | XP12 | 5/100 | 54.1 | Nuts M12x1,5 | conic 60° | 18 | x | 8 | SCHMIDT | Shift |  | 35
TOYOTA | Verso-S | 05/10 |  | XP12 | 5/100 | 54.1 | Nuts M12x1,5 | conic 60° | 16 | x | 7 | ADVAN | RZ II |  | 38
TOYOTA | Yaris | 01/99 | 12/04 | P1, P1F, P1TMG, P2 | 4/100 | 54.1 | Nuts M12x1,5 | conic 60° | 16 | x | 7 | AC | Phoenix |  | 36
TOYOTA | Yaris | 01/99 | 12/04 | P1, P1F, P1TMG, P2 | 4/100 | 54.1 | Nuts M12x1,5 | conic 60° | 17 | x | 7,5 | AC | Phoenix |  | 35
TOYOTA | Yaris | 01/11 |  | XP13M(a), XP13N(a) | 4/100 | 54.1 | Nuts M12x1,5 | conic 60° | 16 | x | 7 | AC | Phoenix |  | 36
TOYOTA | Yaris | 01/11 |  | XP13M(a), XP13N(a) | 4/100 | 54.1 | Nuts M12x1,5 | conic 60° | 17 | x | 7,5 | AC | Phoenix |  | 35
TOYOTA | Yaris | 01/05 | 12/10 | XP9(a), XP9F (a) | 4/100 | 54.1 | Nuts M12x1,5 | conic 60° | 16 | x | 7 | AC | Phoenix |  | 36
TOYOTA | Yaris | 01/05 | 12/10 | XP9(a), XP9F (a) | 4/100 | 54.1 | Nuts M12x1,5 | conic 60° | 17 | x | 7,5 | AC | Phoenix |  | 35
TOYOTA | Yaris | 01/99 | 12/04 | P1, P1F, P1TMG, P2 | 4/100 | 54.1 | Nuts M12x1,5 | conic 60° | 15 | x | 6,5 | ACE | Planet |  | 38
TOYOTA | Yaris | 01/99 | 12/04 | P1, P1F, P1TMG, P2 | 4/100 | 54.1 | Nuts M12x1,5 | conic 60° | 16 | x | 7 | ACE | Planet |  | 38
TOYOTA | Yaris | 01/11 |  | XP13M(a), XP13N(a) | 4/100 | 54.1 | Nuts M12x1,5 | conic 60° | 15 | x | 6,5 | ACE | Planet |  | 38 | ASA check type!
TOYOTA | Yaris | 01/11 |  | XP13M(a), XP13N(a) | 4/100 | 54.1 | Nuts M12x1,5 | conic 60° | 16 | x | 7 | ACE | Planet |  | 38 | ASA check type!
TOYOTA | Yaris | 01/05 | 12/10 | XP9(a), XP9F (a) | 4/100 | 54.1 | Nuts M12x1,5 | conic 60° | 15 | x | 6,5 | ACE | Planet |  | 38 | ASA check type!
TOYOTA | Yaris | 01/05 | 12/10 | XP9(a), XP9F (a) | 4/100 | 54.1 | Nuts M12x1,5 | conic 60° | 16 | x | 7 | ACE | Planet |  | 38 | ASA check type!
TOYOTA | Yaris | 01/99 | 12/04 | P1, P1F, P1TMG, P2 | 4/100 | 54.1 | Nuts M12x1,5 | conic 60° | 17 | x | 7 | ADVAN | RC III |  | 43
TOYOTA | Yaris | 01/11 |  | XP13M(a), XP13N(a) | 4/100 | 54.1 | Nuts M12x1,5 | conic 60° | 17 | x | 7 | ADVAN | RC III |  | 43
TOYOTA | Yaris | 01/05 | 12/10 | XP9(a), XP9F (a) | 4/100 | 54.1 | Nuts M12x1,5 | conic 60° | 17 | x | 7 | ADVAN | RC III |  | 43
TOYOTA | Yaris | 01/99 | 12/04 | P1, P1F, P1TMG, P2 | 4/100 | 54.1 | Nuts M12x1,5 | conic 60° | 16 | x | 7,5 | SCHMIDT | Retro-ML |  | 35
TOYOTA | Yaris | 01/11 |  | XP13M(a), XP13N(a) | 4/100 | 54.1 | Nuts M12x1,5 | conic 60° | 16 | x | 7,5 | SCHMIDT | Retro-ML |  | 35
TOYOTA | Yaris | 01/05 | 12/10 | XP9(a), XP9F (a) | 4/100 | 54.1 | Nuts M12x1,5 | conic 60° | 16 | x | 7,5 | SCHMIDT | Retro-ML |  | 35
TOYOTA | Yaris | 01/99 | 12/04 | P1, P1F, P1TMG, P2 | 4/100 | 54.1 | Nuts M12x1,5 | conic 60° | 17 | x | 7 | ADVAN | RG III |  | 42
TOYOTA | Yaris | 01/11 |  | XP13M(a), XP13N(a) | 4/100 | 54.1 | Nuts M12x1,5 | conic 60° | 17 | x | 7 | ADVAN | RG III |  | 42
TOYOTA | Yaris | 01/11 |  | XP13M(a), XP13N(a) | 4/100 | 54.1 | Nuts M12x1,5 | conic 60° | 18 | x | 7 | ADVAN | RG III |  | 42
TOYOTA | Yaris | 01/05 | 12/10 | XP9(a), XP9F (a) | 4/100 | 54.1 | Nuts M12x1,5 | conic 60° | 17 | x | 7 | ADVAN | RG III |  | 42
TOYOTA | Yaris | 01/05 | 12/10 | XP9(a), XP9F (a) | 4/100 | 54.1 | Nuts M12x1,5 | conic 60° | 18 | x | 7 | ADVAN | RG III |  | 42
TOYOTA | Yaris | 01/99 | 12/04 | P1, P1F, P1TMG, P2 | 4/100 | 54.1 | Nuts M12x1,5 | conic 60° | 17 | x | 7 | ADVAN | RS II |  | 42
TOYOTA | Yaris | 01/11 |  | XP13M(a), XP13N(a) | 4/100 | 54.1 | Nuts M12x1,5 | conic 60° | 17 | x | 7 | ADVAN | RS II |  | 42
TOYOTA | Yaris | 01/11 |  | XP13M(a), XP13N(a) | 4/100 | 54.1 | Nuts M12x1,5 | conic 60° | 18 | x | 7 | ADVAN | RS II |  | 42
TOYOTA | Yaris | 01/05 | 12/10 | XP9(a), XP9F (a) | 4/100 | 54.1 | Nuts M12x1,5 | conic 60° | 17 | x | 7 | ADVAN | RS II |  | 42
TOYOTA | Yaris | 01/05 | 12/10 | XP9(a), XP9F (a) | 4/100 | 54.1 | Nuts M12x1,5 | conic 60° | 18 | x | 7 | ADVAN | RS II |  | 42
TOYOTA | Yaris | 01/99 | 12/04 | P1, P1F, P1TMG, P2 | 4/100 | 54.1 | Nuts M12x1,5 | conic 60° | 17 | x | 7 | ADVAN | RS-D |  | 42
TOYOTA | Yaris | 01/11 |  | XP13M(a), XP13N(a) | 4/100 | 54.1 | Nuts M12x1,5 | conic 60° | 17 | x | 7 | ADVAN | RS-D |  | 42
TOYOTA | Yaris | 01/11 |  | XP13M(a), XP13N(a) | 4/100 | 54.1 | Nuts M12x1,5 | conic 60° | 18 | x | 7,5 | ADVAN | RS-D |  | 42
TOYOTA | Yaris | 01/05 | 12/10 | XP9(a), XP9F (a) | 4/100 | 54.1 | Nuts M12x1,5 | conic 60° | 17 | x | 7 | ADVAN | RS-D |  | 42
TOYOTA | Yaris | 01/05 | 12/10 | XP9(a), XP9F (a) | 4/100 | 54.1 | Nuts M12x1,5 | conic 60° | 18 | x | 7,5 | ADVAN | RS-D |  | 42
TOYOTA | Yaris | 01/99 | 12/04 | P1, P1F, P1TMG, P2 | 4/100 | 54.1 | Nuts M12x1,5 | conic 60° | 17 | x | 7 | ADVAN | RT |  | 43
TOYOTA | Yaris | 01/11 |  | XP13M(a), XP13N(a) | 4/100 | 54.1 | Nuts M12x1,5 | conic 60° | 17 | x | 7 | ADVAN | RT |  | 43
TOYOTA | Yaris | 01/11 |  | XP13M(a), XP13N(a) | 4/100 | 54.1 | Nuts M12x1,5 | conic 60° | 18 | x | 7 | ADVAN | RT |  | 43
TOYOTA | Yaris | 01/05 | 12/10 | XP9(a), XP9F (a) | 4/100 | 54.1 | Nuts M12x1,5 | conic 60° | 17 | x | 7 | ADVAN | RT |  | 43
TOYOTA | Yaris | 01/05 | 12/10 | XP9(a), XP9F (a) | 4/100 | 54.1 | Nuts M12x1,5 | conic 60° | 18 | x | 7 | ADVAN | RT |  | 43
TOYOTA | Yaris | 01/99 | 12/04 | P1, P1F, P1TMG, P2 | 4/100 | 54.1 | Nuts M12x1,5 | conic 60° | 16 | x | 7 | ADVAN | RZ |  | 31
TOYOTA | Yaris | 01/99 | 12/04 | P1, P1F, P1TMG, P2 | 4/100 | 54.1 | Nuts M12x1,5 | conic 60° | 17 | x | 7 | ADVAN | RZ |  | 38
TOYOTA | Yaris | 01/11 |  | XP13M(a), XP13N(a) | 4/100 | 54.1 | Nuts M12x1,5 | conic 60° | 16 | x | 7 | ADVAN | RZ |  | 42
TOYOTA | Yaris | 01/11 |  | XP13M(a), XP13N(a) | 4/100 | 54.1 | Nuts M12x1,5 | conic 60° | 17 | x | 7 | ADVAN | RZ |  | 38
TOYOTA | Yaris | 01/11 |  | XP13M(a), XP13N(a) | 4/100 | 54.1 | Nuts M12x1,5 | conic 60° | 18 | x | 7,5 | ADVAN | RZ |  | 42
TOYOTA | Yaris | 01/05 | 12/10 | XP9(a), XP9F (a) | 4/100 | 54.1 | Nuts M12x1,5 | conic 60° | 16 | x | 7 | ADVAN | RZ |  | 42
TOYOTA | Yaris | 01/05 | 12/10 | XP9(a), XP9F (a) | 4/100 | 54.1 | Nuts M12x1,5 | conic 60° | 17 | x | 7 | ADVAN | RZ |  | 38
TOYOTA | Yaris | 01/05 | 12/10 | XP9(a), XP9F (a) | 4/100 | 54.1 | Nuts M12x1,5 | conic 60° | 18 | x | 7,5 | ADVAN | RZ |  | 42
TOYOTA | Yaris | 01/99 | 12/04 | P1, P1F, P1TMG, P2 | 4/100 | 54.1 | Nuts M12x1,5 | conic 60° | 17 | x | 7 | ADVAN | RZ II |  | 42
TOYOTA | Yaris | 01/11 |  | XP13M(a), XP13N(a) | 4/100 | 54.1 | Nuts M12x1,5 | conic 60° | 17 | x | 7 | ADVAN | RZ II |  | 42
TOYOTA | Yaris | 01/11 |  | XP13M(a), XP13N(a) | 4/100 | 54.1 | Nuts M12x1,5 | conic 60° | 18 | x | 7 | ADVAN | RZ II |  | 42
TOYOTA | Yaris | 01/05 | 12/10 | XP9(a), XP9F (a) | 4/100 | 54.1 | Nuts M12x1,5 | conic 60° | 17 | x | 7 | ADVAN | RZ II |  | 42
TOYOTA | Yaris | 01/05 | 12/10 | XP9(a), XP9F (a) | 4/100 | 54.1 | Nuts M12x1,5 | conic 60° | 18 | x | 7 | ADVAN | RZ II |  | 42
TOYOTA | Yaris | 01/11 |  | XP13M(a), XP13N(a) | 4/100 | 54.1 | Nuts M12x1,5 | conic 60° | 18 | x | 7,5 | ADVAN | RZ-DF |  | 39
TOYOTA | Yaris | 01/05 | 12/10 | XP9(a), XP9F (a) | 4/100 | 54.1 | Nuts M12x1,5 | conic 60° | 18 | x | 7,5 | ADVAN | RZ-DF |  | 39
TOYOTA | Yaris | 01/99 | 12/04 | P1, P1F, P1TMG, P2 | 4/100 | 54.1 | Nuts M12x1,5 | conic 60° | 15 | x | 6 | WEDS | SA10R |  | 38
TOYOTA | Yaris | 01/99 | 12/04 | P1, P1F, P1TMG, P2 | 4/100 | 54.1 | Nuts M12x1,5 | conic 60° | 16 | x | 6,5 | WEDS | SA10R |  | 38
TOYOTA | Yaris | 01/99 | 12/04 | P1, P1F, P1TMG, P2 | 4/100 | 54.1 | Nuts M12x1,5 | conic 60° | 17 | x | 7 | WEDS | SA10R |  | 43
TOYOTA | Yaris | 01/11 |  | XP13M(a), XP13N(a) | 4/100 | 54.1 | Nuts M12x1,5 | conic 60° | 15 | x | 6 | WEDS | SA10R |  | 38
TOYOTA | Yaris | 01/11 |  | XP13M(a), XP13N(a) | 4/100 | 54.1 | Nuts M12x1,5 | conic 60° | 16 | x | 6,5 | WEDS | SA10R |  | 38
TOYOTA | Yaris | 01/11 |  | XP13M(a), XP13N(a) | 4/100 | 54.1 | Nuts M12x1,5 | conic 60° | 17 | x | 7 | WEDS | SA10R |  | 43
TOYOTA | Yaris | 01/05 | 12/10 | XP9(a), XP9F (a) | 4/100 | 54.1 | Nuts M12x1,5 | conic 60° | 15 | x | 6 | WEDS | SA10R |  | 38
TOYOTA | Yaris | 01/05 | 12/10 | XP9(a), XP9F (a) | 4/100 | 54.1 | Nuts M12x1,5 | conic 60° | 16 | x | 6,5 | WEDS | SA10R |  | 38
TOYOTA | Yaris | 01/05 | 12/10 | XP9(a), XP9F (a) | 4/100 | 54.1 | Nuts M12x1,5 | conic 60° | 17 | x | 7 | WEDS | SA10R |  | 43
TOYOTA | Yaris | 01/99 | 12/04 | P1, P1F, P1TMG, P2 | 4/100 | 54.1 | Nuts M12x1,5 | conic 60° | 15 | x | 6 | WEDS | SA72R |  | 38
TOYOTA | Yaris | 01/99 | 12/04 | P1, P1F, P1TMG, P2 | 4/100 | 54.1 | Nuts M12x1,5 | conic 60° | 16 | x | 6,5 | WEDS | SA72R |  | 38
TOYOTA | Yaris | 01/99 | 12/04 | P1, P1F, P1TMG, P2 | 4/100 | 54.1 | Nuts M12x1,5 | conic 60° | 17 | x | 7 | WEDS | SA72R |  | 43
TOYOTA | Yaris | 01/11 |  | XP13M(a), XP13N(a) | 4/100 | 54.1 | Nuts M12x1,5 | conic 60° | 15 | x | 6 | WEDS | SA72R |  | 38
TOYOTA | Yaris | 01/11 |  | XP13M(a), XP13N(a) | 4/100 | 54.1 | Nuts M12x1,5 | conic 60° | 16 | x | 6,5 | WEDS | SA72R |  | 38
TOYOTA | Yaris | 01/11 |  | XP13M(a), XP13N(a) | 4/100 | 54.1 | Nuts M12x1,5 | conic 60° | 17 | x | 7 | WEDS | SA72R |  | 43
TOYOTA | Yaris | 01/05 | 12/10 | XP9(a), XP9F (a) | 4/100 | 54.1 | Nuts M12x1,5 | conic 60° | 15 | x | 6 | WEDS | SA72R |  | 38
TOYOTA | Yaris | 01/05 | 12/10 | XP9(a), XP9F (a) | 4/100 | 54.1 | Nuts M12x1,5 | conic 60° | 16 | x | 6,5 | WEDS | SA72R |  | 38
TOYOTA | Yaris | 01/05 | 12/10 | XP9(a), XP9F (a) | 4/100 | 54.1 | Nuts M12x1,5 | conic 60° | 17 | x | 7 | WEDS | SA72R |  | 43
TOYOTA | Yaris | 01/99 | 12/04 | P1, P1F, P1TMG, P2 | 4/100 | 54.1 | Nuts M12x1,5 | conic 60° | 14 | x | 6 | A1 Wheels | Twinspoke-5 |  | 45
TOYOTA | Yaris | 01/99 | 12/04 | P1, P1F, P1TMG, P2 | 4/100 | 54.1 | Nuts M12x1,5 | conic 60° | 15 | x | 5,5 | A1 Wheels | Twinspoke-5 |  | 40
TOYOTA | Yaris | 01/11 |  | XP13M(a), XP13N(a) | 4/100 | 54.1 | Nuts M12x1,5 | conic 60° | 15 | x | 5,5 | A1 Wheels | Twinspoke-5 |  | 40
TOYOTA | Yaris | 01/11 |  | XP13M(a), XP13N(a) | 4/100 | 54.1 | Nuts M12x1,5 | conic 60° | 15 | x | 6 | A1 Wheels | Twinspoke-5 |  | 43
TOYOTA | Yaris | 01/05 | 12/10 | XP9(a), XP9F (a) | 4/100 | 54.1 | Nuts M12x1,5 | conic 60° | 15 | x | 5,5 | A1 Wheels | Twinspoke-5 |  | 40
TOYOTA | Yaris | 01/05 | 12/10 | XP9(a), XP9F (a) | 4/100 | 54.1 | Nuts M12x1,5 | conic 60° | 15 | x | 6 | A1 Wheels | Twinspoke-5 |  | 43
TOYOTA | Yaris | 01/99 | 12/04 | P1, P1F, P1TMG, P2 | 4/100 | 54.1 | Nuts M12x1,5 | conic 60° | 16 | x | 7 | AC | Volt |  | 35
TOYOTA | Yaris | 01/11 |  | XP13M(a), XP13N(a) | 4/100 | 54.1 | Nuts M12x1,5 | conic 60° | 16 | x | 7 | AC | Volt |  | 35
TOYOTA | Yaris | 01/05 | 12/10 | XP9(a), XP9F (a) | 4/100 | 54.1 | Nuts M12x1,5 | conic 60° | 16 | x | 7 | AC | Volt |  | 35
TOYOTA | Yaris | 01/99 | 12/04 | P1, P1F, P1TMG, P2 | 4/100 | 54.1 | Nuts M12x1,5 | conic 60° | 16 | x | 7 | AC | Volt |  | 40
TOYOTA | Yaris | 01/11 |  | XP13M(a), XP13N(a) | 4/100 | 54.1 | Nuts M12x1,5 | conic 60° | 16 | x | 7 | AC | Volt |  | 40
TOYOTA | Yaris | 01/05 | 12/10 | XP9(a), XP9F (a) | 4/100 | 54.1 | Nuts M12x1,5 | conic 60° | 16 | x | 7 | AC | Volt |  | 40
TOYOTA | Yaris | 01/99 | 12/04 | P1, P1F, P1TMG, P2 | 4/100 | 54.1 | Nuts M12x1,5 | conic 60° | 17 | x | 7 | AC | Volt |  | 35
TOYOTA | Yaris | 01/11 |  | XP13M(a), XP13N(a) | 4/100 | 54.1 | Nuts M12x1,5 | conic 60° | 17 | x | 7 | AC | Volt |  | 35
TOYOTA | Yaris | 01/05 | 12/10 | XP9(a), XP9F (a) | 4/100 | 54.1 | Nuts M12x1,5 | conic 60° | 17 | x | 7 | AC | Volt |  | 35
TOYOTA | Yaris | 01/99 | 12/04 | P1, P1F, P1TMG, P2 | 4/100 | 54.1 | Nuts M12x1,5 | conic 60° | 17 | x | 7 | AC | Volt |  | 40
TOYOTA | Yaris | 01/11 |  | XP13M(a), XP13N(a) | 4/100 | 54.1 | Nuts M12x1,5 | conic 60° | 17 | x | 7 | AC | Volt |  | 40
TOYOTA | Yaris | 01/05 | 12/10 | XP9(a), XP9F (a) | 4/100 | 54.1 | Nuts M12x1,5 | conic 60° | 17 | x | 7 | AC | Volt |  | 40
TOYOTA | Yaris | 01/99 | 12/04 | P1, P1F, P1TMG, P2 | 4/100 | 54.1 | Nuts M12x1,5 | conic 60° | 15 | x | 6 | WEDS | SA20R |  | 38
TOYOTA | Yaris | 01/99 | 12/04 | P1, P1F, P1TMG, P2 | 4/100 | 54.1 | Nuts M12x1,5 | conic 60° | 16 | x | 6,5 | WEDS | SA20R |  | 38
TOYOTA | Yaris | 01/99 | 12/04 | P1, P1F, P1TMG, P2 | 4/100 | 54.1 | Nuts M12x1,5 | conic 60° | 17 | x | 7 | WEDS | SA20R |  | 43
TOYOTA | Yaris | 01/11 |  | XP13M(a), XP13N(a) | 4/100 | 54.1 | Nuts M12x1,5 | conic 60° | 15 | x | 6 | WEDS | SA20R |  | 38
TOYOTA | Yaris | 01/11 |  | XP13M(a), XP13N(a) | 4/100 | 54.1 | Nuts M12x1,5 | conic 60° | 16 | x | 6,5 | WEDS | SA20R |  | 38
TOYOTA | Yaris | 01/11 |  | XP13M(a), XP13N(a) | 4/100 | 54.1 | Nuts M12x1,5 | conic 60° | 17 | x | 7 | WEDS | SA20R |  | 43
TOYOTA | Yaris | 01/05 | 12/10 | XP9(a), XP9F (a) | 4/100 | 54.1 | Nuts M12x1,5 | conic 60° | 15 | x | 6 | WEDS | SA20R |  | 38
TOYOTA | Yaris | 01/05 | 12/10 | XP9(a), XP9F (a) | 4/100 | 54.1 | Nuts M12x1,5 | conic 60° | 16 | x | 6,5 | WEDS | SA20R |  | 38
TOYOTA | Yaris | 01/05 | 12/10 | XP9(a), XP9F (a) | 4/100 | 54.1 | Nuts M12x1,5 | conic 60° | 17 | x | 7 | WEDS | SA20R |  | 43
TOYOTA | Yaris | 01/99 | 12/04 | P1, P1F, P1TMG, P2 | 4/100 | 54.1 | Nuts M12x1,5 | conic 60° | 17 | x | 7,5 | WEDS | SA72R |  | 38
TOYOTA | Yaris | 01/11 |  | XP13M(a), XP13N(a) | 4/100 | 54.1 | Nuts M12x1,5 | conic 60° | 17 | x | 7,5 | WEDS | SA72R |  | 38
TOYOTA | Yaris | 01/05 | 12/10 | XP9(a), XP9F (a) | 4/100 | 54.1 | Nuts M12x1,5 | conic 60° | 17 | x | 7,5 | WEDS | SA72R |  | 38
TOYOTA | Yaris | 01/99 | 12/04 | P1, P1F, P1TMG, P2 | 4/100 | 54.1 | Nuts M12x1,5 | conic 60° | 15 | x | 6 | ADVAN | RZ II |  | 38
TOYOTA | Yaris | 01/11 |  | XP13M(a), XP13N(a) | 4/100 | 54.1 | Nuts M12x1,5 | conic 60° | 15 | x | 6 | ADVAN | RZ II |  | 38
TOYOTA | Yaris | 01/05 | 12/10 | XP9(a), XP9F (a) | 4/100 | 54.1 | Nuts M12x1,5 | conic 60° | 15 | x | 6 | ADVAN | RZ II |  | 38
TOYOTA | Yaris | 01/11 |  | XP13M(a), XP13N(a) | 4/100 | 54.1 | Nuts M12x1,5 | conic 60° | 15 | x | 6 | ADVAN | RZ II |  | 45
TOYOTA | Yaris | 01/05 | 12/10 | XP9(a), XP9F (a) | 4/100 | 54.1 | Nuts M12x1,5 | conic 60° | 15 | x | 6 | ADVAN | RZ II |  | 45
TOYOTA | Yaris | 01/99 | 12/04 | P1, P1F, P1TMG, P2 | 4/100 | 54.1 | Nuts M12x1,5 | conic 60° | 16 | x | 6,5 | ADVAN | RZ II |  | 38
TOYOTA | Yaris | 01/11 |  | XP13M(a), XP13N(a) | 4/100 | 54.1 | Nuts M12x1,5 | conic 60° | 16 | x | 6,5 | ADVAN | RZ II |  | 38
TOYOTA | Yaris | 01/05 | 12/10 | XP9(a), XP9F (a) | 4/100 | 54.1 | Nuts M12x1,5 | conic 60° | 16 | x | 6,5 | ADVAN | RZ II |  | 38
TOYOTA | Yaris | 01/99 | 12/04 | P1, P1F, P1TMG, P2 | 4/100 | 54.1 | Nuts M12x1,5 | conic 60° | 15 | x | 5,5 | ADVAN | RZ II |  | 45
TOYOTA | Yaris | 01/11 |  | XP13M(a), XP13N(a) | 4/100 | 54.1 | Nuts M12x1,5 | conic 60° | 15 | x | 5,5 | ADVAN | RZ II |  | 45
TOYOTA | Yaris | 01/05 | 12/10 | XP9(a), XP9F (a) | 4/100 | 54.1 | Nuts M12x1,5 | conic 60° | 15 | x | 5,5 | ADVAN | RZ II |  | 45
TOYOTA | Yaris | 01/99 | 12/04 | P1, P1F, P1TMG, P2 | 4/100 | 54.1 | Nuts M12x1,5 | conic 60° | 16 | x | 6,5 | ADVAN | RZ II |  | 45
TOYOTA | Yaris | 01/11 |  | XP13M(a), XP13N(a) | 4/100 | 54.1 | Nuts M12x1,5 | conic 60° | 16 | x | 6,5 | ADVAN | RZ II |  | 45
TOYOTA | Yaris | 01/05 | 12/10 | XP9(a), XP9F (a) | 4/100 | 54.1 | Nuts M12x1,5 | conic 60° | 16 | x | 6,5 | ADVAN | RZ II |  | 45
TOYOTA | Yaris | 01/11 |  | XP13M(a), XP13N(a) | 4/100 | 54.1 | Nuts M12x1,5 | conic 60° | 16 | x | 7 | ADVAN | RZ II |  | 42
TOYOTA | Yaris | 01/05 | 12/10 | XP9(a), XP9F (a) | 4/100 | 54.1 | Nuts M12x1,5 | conic 60° | 16 | x | 7 | ADVAN | RZ II |  | 42
VOLKSWAGEN | Amarok | 06/10 |  | 2H | 5/120 | 65.1 | Bolts M14x1,5 | spheric Ø28 | 22 | x | 10 | SCHMIDT | CC-Line |  | 40 |  |  |  | check max load
VOLKSWAGEN | Amarok | 06/10 |  | 2H | 5/120 | 65.1 | Bolts M14x1,5 | spheric Ø28 | 22 | x | 9,5 | SCHMIDT | CC-Line |  | 40 |  |  |  | check max load
VOLKSWAGEN | Amarok | 06/10 |  | 2H | 5/120 | 65.1 | Bolts M14x1,5 | spheric Ø28 | 21 | x | 9 | SCHMIDT | Gambit |  | 40 |  |  |  | check max load
VOLKSWAGEN | Amarok | 06/10 |  | 2H | 5/120 | 65.1 | Bolts M14x1,5 | spheric Ø28 | 22 | x | 10 | SCHMIDT | Rhino |  | 40 |  |  |  | check max load
VOLKSWAGEN | Amarok | 06/10 |  | 2H | 5/120 | 65.1 | Bolts M14x1,5 | spheric Ø28 | 19 | x | 8,5 | SCHMIDT | Rhino |  | 40 |  |  |  | check max load
VOLKSWAGEN | Amarok | 06/10 |  | 2H | 5/120 | 65.1 | Bolts M14x1,5 | spheric Ø28 | 20 | x | 9 | SCHMIDT | Rhino |  | 40 |  |  |  | check max load
VOLKSWAGEN | Amarok | 06/10 |  | 2H | 5/120 | 65.1 | Bolts M14x1,5 | spheric Ø28 | 21 | x | 9 | AC | Star Five |  | 35 |  |  |  | check max load
VOLKSWAGEN | Amarok | 06/10 |  | 2H | 5/120 | 65.1 | Bolts M14x1,5 | spheric Ø28 | 20 | x | 9,5 | AC | Syclone |  | 40 |  |  |  | check max load
VOLKSWAGEN | Amarok | 06/10 |  | 2H | 5/120 | 65.1 | Bolts M14x1,5 | spheric Ø28 | 20 | x | 8,5 | AC | Syclone |  | 45 |  |  |  | check max load
VOLKSWAGEN | Beetle (New Beetle) | 02/99 | 12/10 | 9C, 1Y | 5/100 | 57.1 | Bolts M14x1,5 | spheric Ø26 | 19 | x | 8,5 | SCHMIDT | Drago |  | 35
VOLKSWAGEN | Beetle (New Beetle) | 02/99 | 12/10 | 9C, 1Y | 5/100 | 57.1 | Bolts M14x1,5 | spheric Ø26 | 19 | x | 8,5 | SCHMIDT | Gambit |  | 30
VOLKSWAGEN | Beetle (New Beetle) | 02/99 | 12/10 | 9C, 1Y | 5/100 | 57.1 | Bolts M14x1,5 | spheric Ø26 | 16 | x | 7 | AC | Mesh |  | 35
VOLKSWAGEN | Beetle (New Beetle) | 02/99 | 12/10 | 9C, 1Y | 5/100 | 57.1 | Bolts M14x1,5 | spheric Ø26 | 17 | x | 7,5 | AC | Mesh |  | 35
VOLKSWAGEN | Beetle (New Beetle) | 02/99 | 12/10 | 9C, 1Y | 5/100 | 57.1 | Bolts M14x1,5 | spheric Ø26 | 18 | x | 8,5 | AC | Mesh |  | 35
VOLKSWAGEN | Beetle (New Beetle) | 02/99 | 12/10 | 9C, 1Y | 5/100 | 57.1 | Bolts M14x1,5 | spheric Ø26 | 16 | x | 7 | AC | Phoenix |  | 36
VOLKSWAGEN | Beetle (New Beetle) | 02/99 | 12/10 | 9C, 1Y | 5/100 | 57.1 | Bolts M14x1,5 | spheric Ø26 | 17 | x | 7,5 | AC | Phoenix |  | 35
VOLKSWAGEN | Beetle (New Beetle) | 02/99 | 12/10 | 9C, 1Y | 5/100 | 57.1 | Bolts M14x1,5 | spheric Ø26 | 18 | x | 8 | AC | Phoenix |  | 35
VOLKSWAGEN | Beetle (New Beetle) | 02/99 | 12/10 | 9C, 1Y | 5/100 | 57.1 | Bolts M14x1,5 | spheric Ø26 | 19 | x | 8,5 | AC | Phoenix |  | 35
VOLKSWAGEN | Beetle (New Beetle) | 02/99 | 12/10 | 9C, 1Y | 5/100 | 57.1 | Bolts M14x1,5 | spheric Ø26 | 15 | x | 6,5 | ACE | Planet |  | 38
VOLKSWAGEN | Beetle (New Beetle) | 02/99 | 12/10 | 9C, 1Y | 5/100 | 57.1 | Bolts M14x1,5 | spheric Ø26 | 16 | x | 7 | ACE | Planet |  | 38
VOLKSWAGEN | Beetle (New Beetle) | 02/99 | 12/10 | 9C, 1Y | 5/100 | 57.1 | Bolts M14x1,5 | spheric Ø26 | 17 | x | 7 | ACE | Planet |  | 38
VOLKSWAGEN | Beetle (New Beetle) | 02/99 | 12/10 | 9C, 1Y | 5/100 | 57.1 | Bolts M14x1,5 | spheric Ø26 | 17 | x | 7 | ACE | Planet edition |  | 38
VOLKSWAGEN | Beetle (New Beetle) | 02/99 | 12/10 | 9C, 1Y | 5/100 | 57.1 | Bolts M14x1,5 | spheric Ø26 | 16 | x | 7,5 | SCHMIDT | Retro-ML |  | 35
VOLKSWAGEN | Beetle (New Beetle) | 02/99 | 12/10 | 9C, 1Y | 5/100 | 57.1 | Bolts M14x1,5 | spheric Ø26 | 19 | x | 8,5 | SCHMIDT | Rhino |  | 30
VOLKSWAGEN | Beetle (New Beetle) | 02/99 | 12/10 | 9C, 1Y | 5/100 | 57.1 | Bolts M14x1,5 | spheric Ø26 | 19 | x | 8,5 | ADVAN | RS-DF |  | 38-5 | 5mm Spacer
VOLKSWAGEN | Beetle (New Beetle) | 02/99 | 12/10 | 9C, 1Y | 5/100 | 57.1 | Bolts M14x1,5 | spheric Ø26 | 17 | x | 7,5 | ADVAN | RT |  | 38
VOLKSWAGEN | Beetle (New Beetle) | 02/99 | 12/10 | 9C, 1Y | 5/100 | 57.1 | Bolts M14x1,5 | spheric Ø26 | 18 | x | 7,5 | ADVAN | RT |  | 38
VOLKSWAGEN | Beetle (New Beetle) | 02/99 | 12/10 | 9C, 1Y | 5/100 | 57.1 | Bolts M14x1,5 | spheric Ø26 | 16 | x | 7 | ADVAN | RZ |  | 38
VOLKSWAGEN | Beetle (New Beetle) | 02/99 | 12/10 | 9C, 1Y | 5/100 | 57.1 | Bolts M14x1,5 | spheric Ø26 | 17 | x | 7,5 | ADVAN | RZ II |  | 35
VOLKSWAGEN | Beetle (New Beetle) | 02/99 | 12/10 | 9C, 1Y | 5/100 | 57.1 | Bolts M14x1,5 | spheric Ø26 | 18 | x | 8 | SCHMIDT | Shift |  | 35
VOLKSWAGEN | Beetle (New Beetle) | 02/99 | 12/10 | 9C, 1Y | 5/100 | 57.1 | Bolts M14x1,5 | spheric Ø26 | 19 | x | 8,5 | SCHMIDT | Shift |  | 35
VOLKSWAGEN | Beetle (New Beetle) | 02/99 | 12/10 | 9C, 1Y | 5/100 | 57.1 | Bolts M14x1,5 | spheric Ø26 | 18 | x | 8,5 | SCHMIDT | XS5 |  | 30
VOLKSWAGEN | Beetle (New Beetle) | 02/99 | 12/10 | 9C, 1Y | 5/100 | 57.1 | Bolts M14x1,5 | spheric Ø26 | 18 | x | 8,5 | AC | Star Five |  | 35
VOLKSWAGEN | Beetle (New Beetle) | 02/99 | 12/10 | 9C, 1Y | 5/100 | 57.1 | Bolts M14x1,5 | spheric Ø26 | 16 | x | 7 | ADVAN | RZ II |  | 38
VOLKSWAGEN | Beetle II | 09/11 |  | 16 | 5/112 | 57.1 | Bolts M14x1,5 | spheric Ø28 | 20 | x | 9 | ACE | Aria |  | 35
VOLKSWAGEN | Beetle II | 09/11 |  | 16 | 5/112 | 57.1 | Bolts M14x1,5 | spheric Ø28 | 19 | x | 8,5 | ACE | Devotion |  | 35
VOLKSWAGEN | Beetle II | 09/11 |  | 16 | 5/112 | 57.1 | Bolts M14x1,5 | spheric Ø28 | 20 | x | 8,5 | ACE | Devotion |  | 35
VOLKSWAGEN | Beetle II | 09/11 |  | 16 | 5/112 | 57.1 | Bolts M14x1,5 | spheric Ø28 | 19 | x | 8,5 | SCHMIDT | Drago |  | 35
VOLKSWAGEN | Beetle II | 09/11 |  | 16 | 5/112 | 57.1 | Bolts M14x1,5 | spheric Ø28 | 20 | x | 9 | SCHMIDT | Drago |  | 35
VOLKSWAGEN | Beetle II | 09/11 |  | 16 | 5/112 | 57.1 | Bolts M14x1,5 | spheric Ø28 | 20 | x | 9 | ACE | Driven |  | 30
VOLKSWAGEN | Beetle II | 09/11 |  | 16 | 5/112 | 57.1 | Bolts M14x1,5 | spheric Ø28 | 19 | x | 9,5 | ACE | Driven |  | 40 |  | rear
VOLKSWAGEN | Beetle II | 09/11 |  | 16 | 5/112 | 57.1 | Bolts M14x1,5 | spheric Ø28 | 19 | x | 8,5 | ACE | Driven |  | 35
VOLKSWAGEN | Beetle II | 09/11 |  | 16 | 5/112 | 57.1 | Bolts M14x1,5 | spheric Ø28 | 19 | x | 9,5 | SCHMIDT | Gambit |  | 35 |  | rear
VOLKSWAGEN | Beetle II | 09/11 |  | 16 | 5/112 | 57.1 | Bolts M14x1,5 | spheric Ø28 | 19 | x | 8,5 | SCHMIDT | Gambit |  | 35
VOLKSWAGEN | Beetle II | 09/11 |  | 16 | 5/112 | 57.1 | Bolts M14x1,5 | spheric Ø28 | 20 | x | 8,5 | SCHMIDT | Gambit |  | 30
VOLKSWAGEN | Beetle II | 09/11 |  | 16 | 5/112 | 57.1 | Bolts M14x1,5 | spheric Ø28 | 20 | x | 8,5 | SCHMIDT | Gotham |  | 30
VOLKSWAGEN | Beetle II | 09/11 |  | 16 | 5/112 | 57.1 | Bolts M14x1,5 | spheric Ø28 | 19 | x | 9,5 | ADVAN | GT |  | 29 |  | rear
VOLKSWAGEN | Beetle II | 09/11 |  | 16 | 5/112 | 57.1 | Bolts M14x1,5 | spheric Ø28 | 19 | x | 8,5 | ADVAN | GT |  | 42
VOLKSWAGEN | Beetle II | 09/11 |  | 16 | 5/112 | 57.1 | Bolts M14x1,5 | spheric Ø28 | 19 | x | 8,5 | ACE | Mandalay |  | 35
VOLKSWAGEN | Beetle II | 09/11 |  | 16 | 5/112 | 57.1 | Bolts M14x1,5 | spheric Ø28 | 20 | x | 8,5 | ACE | Mandalay |  | 35
VOLKSWAGEN | Beetle II | 09/11 |  | 16 | 5/112 | 57.1 | Bolts M14x1,5 | spheric Ø28 | 20 | x | 9 | ACE | Mandalay |  | 30
VOLKSWAGEN | Beetle II | 09/11 |  | 16 | 5/112 | 57.1 | Bolts M14x1,5 | spheric Ø28 | 16 | x | 7 | AC | Mesh |  | 35
VOLKSWAGEN | Beetle II | 09/11 |  | 16 | 5/112 | 57.1 | Bolts M14x1,5 | spheric Ø28 | 17 | x | 7,5 | AC | Mesh |  | 35
VOLKSWAGEN | Beetle II | 09/11 |  | 16 | 5/112 | 57.1 | Bolts M14x1,5 | spheric Ø28 | 19 | x | 9,5 | AC | Mesh |  | 35 |  | rear
VOLKSWAGEN | Beetle II | 09/11 |  | 16 | 5/112 | 57.1 | Bolts M14x1,5 | spheric Ø28 | 18 | x | 8,5 | AC | Mesh |  | 35
VOLKSWAGEN | Beetle II | 09/11 |  | 16 | 5/112 | 57.1 | Bolts M14x1,5 | spheric Ø28 | 19 | x | 8,5 | AC | Mesh |  | 32
VOLKSWAGEN | Beetle II | 09/11 |  | 16 | 5/112 | 57.1 | Bolts M14x1,5 | spheric Ø28 | 20 | x | 9 | AC | Mesh |  | 32
VOLKSWAGEN | Beetle II | 09/11 |  | 16 | 5/112 | 57.1 | Bolts M14x1,5 | spheric Ø28 | 16 | x | 7 | AC | Phoenix |  | 36
VOLKSWAGEN | Beetle II | 09/11 |  | 16 | 5/112 | 57.1 | Bolts M14x1,5 | spheric Ø28 | 17 | x | 7,5 | AC | Phoenix |  | 35
VOLKSWAGEN | Beetle II | 09/11 |  | 16 | 5/112 | 57.1 | Bolts M14x1,5 | spheric Ø28 | 18 | x | 8 | AC | Phoenix |  | 45
VOLKSWAGEN | Beetle II | 09/11 |  | 16 | 5/112 | 57.1 | Bolts M14x1,5 | spheric Ø28 | 19 | x | 8,5 | AC | Phoenix |  | 35
VOLKSWAGEN | Beetle II | 09/11 |  | 16 | 5/112 | 57.1 | Bolts M14x1,5 | spheric Ø28 | 16 | x | 7 | ACE | Planet |  | 38
VOLKSWAGEN | Beetle II | 09/11 |  | 16 | 5/112 | 57.1 | Bolts M14x1,5 | spheric Ø28 | 17 | x | 7 | ACE | Planet |  | 38
VOLKSWAGEN | Beetle II | 09/11 |  | 16 | 5/112 | 57.1 | Bolts M14x1,5 | spheric Ø28 | 18 | x | 8,5 | ACE | Planet |  | 30
VOLKSWAGEN | Beetle II | 09/11 |  | 16 | 5/112 | 57.1 | Bolts M14x1,5 | spheric Ø28 | 19 | x | 8,5 | ACE | Planet |  | 30
VOLKSWAGEN | Beetle II | 09/11 |  | 16 | 5/112 | 57.1 | Bolts M14x1,5 | spheric Ø28 | 20 | x | 8,5 | ACE | Planet |  | 35
VOLKSWAGEN | Beetle II | 09/11 |  | 16 | 5/112 | 57.1 | Bolts M14x1,5 | spheric Ø28 | 17 | x | 7 | ACE | Planet edition |  | 38
VOLKSWAGEN | Beetle II | 09/11 |  | 16 | 5/112 | 57.1 | Bolts M14x1,5 | spheric Ø28 | 18 | x | 8,5 | ACE | Planet edition |  | 30
VOLKSWAGEN | Beetle II | 09/11 |  | 16 | 5/112 | 57.1 | Bolts M14x1,5 | spheric Ø28 | 19 | x | 8,5 | ACE | Planet edition |  | 30
VOLKSWAGEN | Beetle II | 09/11 |  | 16 | 5/112 | 57.1 | Bolts M14x1,5 | spheric Ø28 | 20 | x | 8,5 | ACE | Planet edition |  | 35
VOLKSWAGEN | Beetle II | 09/11 |  | 16 | 5/112 | 57.1 | Bolts M14x1,5 | spheric Ø28 | 18 | x | 8 | ADVAN | RG III |  | 42
VOLKSWAGEN | Beetle II | 09/11 |  | 16 | 5/112 | 57.1 | Bolts M14x1,5 | spheric Ø28 | 19 | x | 8,5 | SCHMIDT | Rhino |  | 35
VOLKSWAGEN | Beetle II | 09/11 |  | 16 | 5/112 | 57.1 | Bolts M14x1,5 | spheric Ø28 | 20 | x | 9 | SCHMIDT | Rhino |  | 35
VOLKSWAGEN | Beetle II | 09/11 |  | 16 | 5/112 | 57.1 | Bolts M14x1,5 | spheric Ø28 | 19 | x | 9,5 | ACE | Rio |  | 40 |  | rear
VOLKSWAGEN | Beetle II | 09/11 |  | 16 | 5/112 | 57.1 | Bolts M14x1,5 | spheric Ø28 | 19 | x | 8,5 | ACE | Rio |  | 40
VOLKSWAGEN | Beetle II | 09/11 |  | 16 | 5/112 | 57.1 | Bolts M14x1,5 | spheric Ø28 | 20 | x | 8,5 | ACE | Rio |  | 40
VOLKSWAGEN | Beetle II | 09/11 |  | 16 | 5/112 | 57.1 | Bolts M14x1,5 | spheric Ø28 | 18 | x | 8 | ADVAN | RS II |  | 42
VOLKSWAGEN | Beetle II | 09/11 |  | 16 | 5/112 | 57.1 | Bolts M14x1,5 | spheric Ø28 | 18 | x | 8,5 | ADVAN | RS II |  | 29
VOLKSWAGEN | Beetle II | 09/11 |  | 16 | 5/112 | 57.1 | Bolts M14x1,5 | spheric Ø28 | 19 | x | 8,5 | ADVAN | RS II |  | 42
VOLKSWAGEN | Beetle II | 09/11 |  | 16 | 5/112 | 57.1 | Bolts M14x1,5 | spheric Ø28 | 19 | x | 9 | ADVAN | RS II |  | 29
VOLKSWAGEN | Beetle II | 09/11 |  | 16 | 5/112 | 57.1 | Bolts M14x1,5 | spheric Ø28 | 18 | x | 8 | ADVAN | RZ II |  | 42
VOLKSWAGEN | Beetle II | 09/11 |  | 16 | 5/112 | 57.1 | Bolts M14x1,5 | spheric Ø28 | 19 | x | 8 | ADVAN | RZ II |  | 42
VOLKSWAGEN | Beetle II | 09/11 |  | 16 | 5/112 | 57.1 | Bolts M14x1,5 | spheric Ø28 | 18 | x | 9 | ADVAN | RZ II |  | 29
VOLKSWAGEN | Beetle II | 09/11 |  | 16 | 5/112 | 57.1 | Bolts M14x1,5 | spheric Ø28 | 18 | x | 8 | SCHMIDT | Shift |  | 35
VOLKSWAGEN | Beetle II | 09/11 |  | 16 | 5/112 | 57.1 | Bolts M14x1,5 | spheric Ø28 | 19 | x | 8,5 | SCHMIDT | Shift |  | 35
VOLKSWAGEN | Beetle II | 09/11 |  | 16 | 5/112 | 57.1 | Bolts M14x1,5 | spheric Ø28 | 18 | x | 8,5 | AC | Star Five |  | 40
VOLKSWAGEN | Beetle II | 09/11 |  | 16 | 5/112 | 57.1 | Bolts M14x1,5 | spheric Ø28 | 19 | x | 8,5 | AC | Star Five |  | 35
VOLKSWAGEN | Beetle II | 09/11 |  | 16 | 5/112 | 57.1 | Bolts M14x1,5 | spheric Ø28 | 20 | x | 9 | AC | Star Five |  | 38
VOLKSWAGEN | Beetle II | 09/11 |  | 16 | 5/112 | 57.1 | Bolts M14x1,5 | spheric Ø28 | 20 | x | 8,5 | A1 Wheels | Starlite T309 |  | 35
VOLKSWAGEN | Beetle II | 09/11 |  | 16 | 5/112 | 57.1 | Bolts M14x1,5 | spheric Ø28 | 19 | x | 8 | AC | Syclone |  | 38
VOLKSWAGEN | Beetle II | 09/11 |  | 16 | 5/112 | 57.1 | Bolts M14x1,5 | spheric Ø28 | 19 | x | 9 | AC | Syclone |  | 42 |  | rear
VOLKSWAGEN | Beetle II | 09/11 |  | 16 | 5/112 | 57.1 | Bolts M14x1,5 | spheric Ø28 | 20 | x | 8,5 | AC | Syclone |  | 35
VOLKSWAGEN | Beetle II | 09/11 |  | 16 | 5/112 | 57.1 | Bolts M14x1,5 | spheric Ø28 | 20 | x | 8,5 | A1 Wheels | Virus T315 |  | 35
VOLKSWAGEN | Beetle II | 09/11 |  | 16 | 5/112 | 57.1 | Bolts M14x1,5 | spheric Ø28 | 20 | x | 9 | A1 Wheels | Virus T315 |  | 30
VOLKSWAGEN | Beetle II | 09/11 |  | 16 | 5/112 | 57.1 | Bolts M14x1,5 | spheric Ø28 | 18 | x | 9,5 | SCHMIDT | XS5 |  | 35 |  | rear
VOLKSWAGEN | Beetle II | 09/11 |  | 16 | 5/112 | 57.1 | Bolts M14x1,5 | spheric Ø28 | 18 | x | 8,5 | SCHMIDT | XS5 |  | 35
VOLKSWAGEN | Beetle II | 09/11 |  | 16 | 5/112 | 57.1 | Bolts M14x1,5 | spheric Ø28 | 20 | x | 8,5 | SCHMIDT | XS5 |  | 30
VOLKSWAGEN | Beetle II | 09/11 |  | 16 | 5/112 | 57.1 | Bolts M14x1,5 | spheric Ø28 | 20 | x | 9 | SCHMIDT | XS5 |  | 35
VOLKSWAGEN | Beetle II | 09/11 |  | 16 | 5/112 | 57.1 | Bolts M14x1,5 | spheric Ø28 | 19 | x | 9 | SCHMIDT | XS5 |  | 35
VOLKSWAGEN | Beetle II | 09/11 |  | 16 | 5/112 | 57.1 | Bolts M14x1,5 | spheric Ø28 | 18 | x | 8,5 | WEDS | RN05M |  | 38
VOLKSWAGEN | Beetle II | 09/11 |  | 16 | 5/112 | 57.1 | Bolts M14x1,5 | spheric Ø28 | 19 | x | 9,5 | AC | FF029 |  | 35 |  | rear
VOLKSWAGEN | Beetle II | 09/11 |  | 16 | 5/112 | 57.1 | Bolts M14x1,5 | spheric Ø28 | 18 | x | 8 | AC | FF029 |  | 35
VOLKSWAGEN | Beetle II | 09/11 |  | 16 | 5/112 | 57.1 | Bolts M14x1,5 | spheric Ø28 | 19 | x | 8,5 | AC | FF029 |  | 35
VOLKSWAGEN | Beetle II | 09/11 |  | 16 | 5/112 | 57.1 | Bolts M14x1,5 | spheric Ø28 | 19 | x | 8,5 | ACE | AFF02 |  | 35
VOLKSWAGEN | Beetle II | 09/11 |  | 16 | 5/112 | 57.1 | Bolts M14x1,5 | spheric Ø28 | 20 | x | 8,5 | ACE | AFF02 |  | 35
VOLKSWAGEN | Beetle II | 09/11 |  | 16 | 5/112 | 57.1 | Bolts M14x1,5 | spheric Ø28 | 20 | x | 9 | ACE | AFF02 |  | 30
VOLKSWAGEN | Beetle II | 09/11 |  | 16 | 5/112 | 57.1 | Bolts M14x1,5 | spheric Ø28 | 19 | x | 9,5 | ACE | AFF02 |  | 40 |  | rear
VOLKSWAGEN | Caddy II | 01/08 |  | 2K, 2KN | 5/112 | 57.1 | Bolts M14x1,5 | spheric Ø26 | 18 | x | 8 | ADVAN | GT |  | 48
VOLKSWAGEN | Caddy II | 01/08 |  | 2K, 2KN | 5/112 | 57.1 | Bolts M14x1,5 | spheric Ø26 | 18 | x | 8 | ADVAN | GT Premium |  | 48
VOLKSWAGEN | Caddy II | 01/08 |  | 2K, 2KN | 5/112 | 57.1 | Bolts M14x1,5 | spheric Ø26 | 16 | x | 7 | AC | Mesh |  | 35
VOLKSWAGEN | Caddy II | 01/08 |  | 2K, 2KN | 5/112 | 57.1 | Bolts M14x1,5 | spheric Ø26 | 17 | x | 7,5 | AC | Mesh |  | 45
VOLKSWAGEN | Caddy II | 01/08 |  | 2K, 2KN | 5/112 | 57.1 | Bolts M14x1,5 | spheric Ø26 | 16 | x | 7 | AC | Phoenix |  | 36
VOLKSWAGEN | Caddy II | 01/08 |  | 2K, 2KN | 5/112 | 57.1 | Bolts M14x1,5 | spheric Ø26 | 17 | x | 7,5 | AC | Phoenix |  | 42
VOLKSWAGEN | Caddy II | 01/08 |  | 2K, 2KN | 5/112 | 57.1 | Bolts M14x1,5 | spheric Ø26 | 18 | x | 8 | AC | Phoenix |  | 45
VOLKSWAGEN | Caddy II | 01/08 |  | 2K, 2KN | 5/112 | 57.1 | Bolts M14x1,5 | spheric Ø26 | 15 | x | 6,5 | ACE | Planet |  | 38 |  |  | only 15"OE
VOLKSWAGEN | Caddy II | 01/08 |  | 2K, 2KN | 5/112 | 57.1 | Bolts M14x1,5 | spheric Ø26 | 16 | x | 7 | ACE | Planet |  | 38
VOLKSWAGEN | Caddy II | 01/08 |  | 2K, 2KN | 5/112 | 57.1 | Bolts M14x1,5 | spheric Ø26 | 17 | x | 7 | ACE | Planet |  | 38
VOLKSWAGEN | Caddy II | 01/08 |  | 2K, 2KN | 5/112 | 57.1 | Bolts M14x1,5 | spheric Ø26 | 17 | x | 7 | ACE | Planet edition |  | 38
VOLKSWAGEN | Caddy II | 01/08 |  | 2K, 2KN | 5/112 | 57.1 | Bolts M14x1,5 | spheric Ø26 | 17 | x | 8 | ADVAN | RG III |  | 50
VOLKSWAGEN | Caddy II | 01/08 |  | 2K, 2KN | 5/112 | 57.1 | Bolts M14x1,5 | spheric Ø26 | 18 | x | 8 | ADVAN | RG III |  | 42
VOLKSWAGEN | Caddy II | 01/08 |  | 2K, 2KN | 5/112 | 57.1 | Bolts M14x1,5 | spheric Ø26 | 17 | x | 8 | ADVAN | RS II |  | 50
VOLKSWAGEN | Caddy II | 01/08 |  | 2K, 2KN | 5/112 | 57.1 | Bolts M14x1,5 | spheric Ø26 | 18 | x | 8 | ADVAN | RS II |  | 42
VOLKSWAGEN | Caddy II | 01/08 |  | 2K, 2KN | 5/112 | 57.1 | Bolts M14x1,5 | spheric Ø26 | 19 | x | 8 | ADVAN | RS II |  | 50
VOLKSWAGEN | Caddy II | 01/08 |  | 2K, 2KN | 5/112 | 57.1 | Bolts M14x1,5 | spheric Ø26 | 17 | x | 8 | ADVAN | RS-D |  | 50
VOLKSWAGEN | Caddy II | 01/08 |  | 2K, 2KN | 5/112 | 57.1 | Bolts M14x1,5 | spheric Ø26 | 18 | x | 8 | ADVAN | RS-D |  | 48
VOLKSWAGEN | Caddy II | 01/08 |  | 2K, 2KN | 5/112 | 57.1 | Bolts M14x1,5 | spheric Ø26 | 19 | x | 8 | ADVAN | RS-DF |  | 48
VOLKSWAGEN | Caddy II | 01/08 |  | 2K, 2KN | 5/112 | 57.1 | Bolts M14x1,5 | spheric Ø26 | 17 | x | 8 | ADVAN | RT |  | 50
VOLKSWAGEN | Caddy II | 01/08 |  | 2K, 2KN | 5/112 | 57.1 | Bolts M14x1,5 | spheric Ø26 | 18 | x | 8 | ADVAN | RT |  | 50
VOLKSWAGEN | Caddy II | 01/08 |  | 2K, 2KN | 5/112 | 57.1 | Bolts M14x1,5 | spheric Ø26 | 16 | x | 7 | ADVAN | RZ |  | 48
VOLKSWAGEN | Caddy II | 01/08 |  | 2K, 2KN | 5/112 | 57.1 | Bolts M14x1,5 | spheric Ø26 | 17 | x | 8 | ADVAN | RZ |  | 48
VOLKSWAGEN | Caddy II | 01/08 |  | 2K, 2KN | 5/112 | 57.1 | Bolts M14x1,5 | spheric Ø26 | 18 | x | 8 | ADVAN | RZ |  | 48
VOLKSWAGEN | Caddy II | 01/08 |  | 2K, 2KN | 5/112 | 57.1 | Bolts M14x1,5 | spheric Ø26 | 17 | x | 7,5 | ADVAN | RZ II |  | 48
VOLKSWAGEN | Caddy II | 01/08 |  | 2K, 2KN | 5/112 | 57.1 | Bolts M14x1,5 | spheric Ø26 | 18 | x | 7,5 | ADVAN | RZ II |  | 48
VOLKSWAGEN | Caddy II | 01/08 |  | 2K, 2KN | 5/112 | 57.1 | Bolts M14x1,5 | spheric Ø26 | 18 | x | 8 | ADVAN | RZ II |  | 42
VOLKSWAGEN | Caddy II | 01/08 |  | 2K, 2KN | 5/112 | 57.1 | Bolts M14x1,5 | spheric Ø26 | 19 | x | 8 | ADVAN | RZ II |  | 48
VOLKSWAGEN | Caddy II | 01/08 |  | 2K, 2KN | 5/112 | 57.1 | Bolts M14x1,5 | spheric Ø26 | 18 | x | 8 | ADVAN | RZ-DF |  | 48
VOLKSWAGEN | Caddy II | 01/08 |  | 2K, 2KN | 5/112 | 57.1 | Bolts M14x1,5 | spheric Ø26 | 19 | x | 8 | ADVAN | RZ-DF |  | 48
VOLKSWAGEN | Caddy II | 01/08 |  | 2K, 2KN | 5/112 | 57.1 | Bolts M14x1,5 | spheric Ø26 | 18 | x | 8 | SCHMIDT | Shift |  | 45
VOLKSWAGEN | Caddy II | 01/08 |  | 2K, 2KN | 5/112 | 57.1 | Bolts M14x1,5 | spheric Ø26 | 19 | x | 8 | AC | Syclone |  | 45
VOLKSWAGEN | Caddy II | 01/08 |  | 2K, 2KN | 5/112 | 57.1 | Bolts M14x1,5 | spheric Ø26 | 18 | x | 8 | ADVAN | TC III |  | 48
VOLKSWAGEN | Caddy II | 01/08 |  | 2K, 2KN | 5/112 | 57.1 | Bolts M14x1,5 | spheric Ø26 | 18 | x | 8 | WEDS | RN05M |  | 45
VOLKSWAGEN | Caddy II | 01/08 |  | 2K, 2KN | 5/112 | 57.1 | Bolts M14x1,5 | spheric Ø26 | 18 | x | 8 | ADVAN | RG-D2 |  | 48
VOLKSWAGEN | Caddy II | 01/08 |  | 2K, 2KN | 5/112 | 57.1 | Bolts M14x1,5 | spheric Ø26 | 18 | x | 8 | ADVAN | RS-DF Progressive |  | 48
VOLKSWAGEN | Eos | 05/06 |  | 1F | 5/112 | 57.1 | Bolts M14x1,5 | spheric Ø26 | 19 | x | 8,5 | ACE | Devotion |  | 45
VOLKSWAGEN | Eos | 05/06 |  | 1F | 5/112 | 57.1 | Bolts M14x1,5 | spheric Ø26 | 19 | x | 8,5 | SCHMIDT | Drago |  | 45
VOLKSWAGEN | Eos | 05/06 |  | 1F | 5/112 | 57.1 | Bolts M14x1,5 | spheric Ø26 | 19 | x | 9,5 | ACE | Driven |  | 40 |  | rear
VOLKSWAGEN | Eos | 05/06 |  | 1F | 5/112 | 57.1 | Bolts M14x1,5 | spheric Ø26 | 19 | x | 8,5 | ACE | Driven |  | 45
VOLKSWAGEN | Eos | 05/06 |  | 1F | 5/112 | 57.1 | Bolts M14x1,5 | spheric Ø26 | 19 | x | 9,5 | SCHMIDT | Gambit |  | 45 |  | rear
VOLKSWAGEN | Eos | 05/06 |  | 1F | 5/112 | 57.1 | Bolts M14x1,5 | spheric Ø26 | 19 | x | 8,5 | SCHMIDT | Gambit |  | 45
VOLKSWAGEN | Eos | 05/06 |  | 1F | 5/112 | 57.1 | Bolts M14x1,5 | spheric Ø26 | 20 | x | 8,5 | SCHMIDT | Gambit |  | 45
VOLKSWAGEN | Eos | 05/06 |  | 1F | 5/112 | 57.1 | Bolts M14x1,5 | spheric Ø26 | 20 | x | 8,5 | SCHMIDT | Gotham |  | 45
VOLKSWAGEN | Eos | 05/06 |  | 1F | 5/112 | 57.1 | Bolts M14x1,5 | spheric Ø26 | 18 | x | 8 | ADVAN | GT |  | 48
VOLKSWAGEN | Eos | 05/06 |  | 1F | 5/112 | 57.1 | Bolts M14x1,5 | spheric Ø26 | 19 | x | 8,5 | ADVAN | GT |  | 42
VOLKSWAGEN | Eos | 05/06 |  | 1F | 5/112 | 57.1 | Bolts M14x1,5 | spheric Ø26 | 19 | x | 9 | ADVAN | GT |  | 48 |  | rear
VOLKSWAGEN | Eos | 05/06 |  | 1F | 5/112 | 57.1 | Bolts M14x1,5 | spheric Ø26 | 18 | x | 9 | ADVAN | GT |  | 45 |  | rear
VOLKSWAGEN | Eos | 05/06 |  | 1F | 5/112 | 57.1 | Bolts M14x1,5 | spheric Ø26 | 18 | x | 8 | ADVAN | GT Premium |  | 48
VOLKSWAGEN | Eos | 05/06 |  | 1F | 5/112 | 57.1 | Bolts M14x1,5 | spheric Ø26 | 19 | x | 8,5 | ACE | Mandalay |  | 45
VOLKSWAGEN | Eos | 05/06 |  | 1F | 5/112 | 57.1 | Bolts M14x1,5 | spheric Ø26 | 16 | x | 7 | AC | Mesh |  | 35 |  |  | no 3.6
VOLKSWAGEN | Eos | 05/06 |  | 1F | 5/112 | 57.1 | Bolts M14x1,5 | spheric Ø26 | 17 | x | 7,5 | AC | Mesh |  | 45
VOLKSWAGEN | Eos | 05/06 |  | 1F | 5/112 | 57.1 | Bolts M14x1,5 | spheric Ø26 | 18 | x | 8,5 | AC | Mesh |  | 45
VOLKSWAGEN | Eos | 05/06 |  | 1F | 5/112 | 57.1 | Bolts M14x1,5 | spheric Ø26 | 19 | x | 8,5 | AC | Mesh |  | 45
VOLKSWAGEN | Eos | 05/06 |  | 1F | 5/112 | 57.1 | Bolts M14x1,5 | spheric Ø26 | 16 | x | 7 | AC | Phoenix |  | 36 |  |  | no 3.6
VOLKSWAGEN | Eos | 05/06 |  | 1F | 5/112 | 57.1 | Bolts M14x1,5 | spheric Ø26 | 17 | x | 7,5 | AC | Phoenix |  | 42
VOLKSWAGEN | Eos | 05/06 |  | 1F | 5/112 | 57.1 | Bolts M14x1,5 | spheric Ø26 | 18 | x | 8 | AC | Phoenix |  | 45
VOLKSWAGEN | Eos | 05/06 |  | 1F | 5/112 | 57.1 | Bolts M14x1,5 | spheric Ø26 | 16 | x | 7 | ACE | Planet |  | 38 |  |  | no 3.6
VOLKSWAGEN | Eos | 05/06 |  | 1F | 5/112 | 57.1 | Bolts M14x1,5 | spheric Ø26 | 17 | x | 7 | ACE | Planet |  | 38
VOLKSWAGEN | Eos | 05/06 |  | 1F | 5/112 | 57.1 | Bolts M14x1,5 | spheric Ø26 | 18 | x | 8,5 | ACE | Planet |  | 45
VOLKSWAGEN | Eos | 05/06 |  | 1F | 5/112 | 57.1 | Bolts M14x1,5 | spheric Ø26 | 19 | x | 8,5 | ACE | Planet |  | 45
VOLKSWAGEN | Eos | 05/06 |  | 1F | 5/112 | 57.1 | Bolts M14x1,5 | spheric Ø26 | 17 | x | 7 | ACE | Planet edition |  | 38
VOLKSWAGEN | Eos | 05/06 |  | 1F | 5/112 | 57.1 | Bolts M14x1,5 | spheric Ø26 | 18 | x | 8,5 | ACE | Planet edition |  | 45
VOLKSWAGEN | Eos | 05/06 |  | 1F | 5/112 | 57.1 | Bolts M14x1,5 | spheric Ø26 | 19 | x | 8,5 | ACE | Planet edition |  | 45
VOLKSWAGEN | Eos | 05/06 |  | 1F | 5/112 | 57.1 | Bolts M14x1,5 | spheric Ø26 | 17 | x | 8 | ADVAN | RG III |  | 50
VOLKSWAGEN | Eos | 05/06 |  | 1F | 5/112 | 57.1 | Bolts M14x1,5 | spheric Ø26 | 18 | x | 8 | ADVAN | RG III |  | 42
VOLKSWAGEN | Eos | 05/06 |  | 1F | 5/112 | 57.1 | Bolts M14x1,5 | spheric Ø26 | 19 | x | 8,5 | ADVAN | RG III |  | 45
VOLKSWAGEN | Eos | 05/06 |  | 1F | 5/112 | 57.1 | Bolts M14x1,5 | spheric Ø26 | 19 | x | 8,5 | SCHMIDT | Rhino |  | 45
VOLKSWAGEN | Eos | 05/06 |  | 1F | 5/112 | 57.1 | Bolts M14x1,5 | spheric Ø26 | 19 | x | 9,5 | ACE | Rio |  | 40 |  | rear
VOLKSWAGEN | Eos | 05/06 |  | 1F | 5/112 | 57.1 | Bolts M14x1,5 | spheric Ø26 | 19 | x | 8,5 | ACE | Rio |  | 40
VOLKSWAGEN | Eos | 05/06 |  | 1F | 5/112 | 57.1 | Bolts M14x1,5 | spheric Ø26 | 20 | x | 8,5 | ACE | Rio |  | 40
VOLKSWAGEN | Eos | 05/06 |  | 1F | 5/112 | 57.1 | Bolts M14x1,5 | spheric Ø26 | 17 | x | 8 | ADVAN | RS II |  | 50
VOLKSWAGEN | Eos | 05/06 |  | 1F | 5/112 | 57.1 | Bolts M14x1,5 | spheric Ø26 | 18 | x | 8 | ADVAN | RS II |  | 42
VOLKSWAGEN | Eos | 05/06 |  | 1F | 5/112 | 57.1 | Bolts M14x1,5 | spheric Ø26 | 19 | x | 8 | ADVAN | RS II |  | 50
VOLKSWAGEN | Eos | 05/06 |  | 1F | 5/112 | 57.1 | Bolts M14x1,5 | spheric Ø26 | 18 | x | 9 | ADVAN | RS II |  | 50 |  | rear
VOLKSWAGEN | Eos | 05/06 |  | 1F | 5/112 | 57.1 | Bolts M14x1,5 | spheric Ø26 | 19 | x | 8,5 | ADVAN | RS II |  | 42
VOLKSWAGEN | Eos | 05/06 |  | 1F | 5/112 | 57.1 | Bolts M14x1,5 | spheric Ø26 | 19 | x | 9 | ADVAN | RS II |  | 50
VOLKSWAGEN | Eos | 05/06 |  | 1F | 5/112 | 57.1 | Bolts M14x1,5 | spheric Ø26 | 20 | x | 8,5 | ADVAN | RS II |  | 42
VOLKSWAGEN | Eos | 05/06 |  | 1F | 5/112 | 57.1 | Bolts M14x1,5 | spheric Ø26 | 17 | x | 8 | ADVAN | RS-D |  | 50
VOLKSWAGEN | Eos | 05/06 |  | 1F | 5/112 | 57.1 | Bolts M14x1,5 | spheric Ø26 | 18 | x | 8 | ADVAN | RS-D |  | 48
VOLKSWAGEN | Eos | 05/06 |  | 1F | 5/112 | 57.1 | Bolts M14x1,5 | spheric Ø26 | 18 | x | 8,5 | ADVAN | RS-D |  | 45
VOLKSWAGEN | Eos | 05/06 |  | 1F | 5/112 | 57.1 | Bolts M14x1,5 | spheric Ø26 | 19 | x | 8 | ADVAN | RS-DF |  | 48
VOLKSWAGEN | Eos | 05/06 |  | 1F | 5/112 | 57.1 | Bolts M14x1,5 | spheric Ø26 | 19 | x | 8,5 | ADVAN | RS-DF |  | 45
VOLKSWAGEN | Eos | 05/06 |  | 1F | 5/112 | 57.1 | Bolts M14x1,5 | spheric Ø26 | 19 | x | 9 | ADVAN | RS-DF |  | 51
VOLKSWAGEN | Eos | 05/06 |  | 1F | 5/112 | 57.1 | Bolts M14x1,5 | spheric Ø26 | 17 | x | 8 | ADVAN | RT |  | 50
VOLKSWAGEN | Eos | 05/06 |  | 1F | 5/112 | 57.1 | Bolts M14x1,5 | spheric Ø26 | 18 | x | 8 | ADVAN | RT |  | 50
VOLKSWAGEN | Eos | 05/06 |  | 1F | 5/112 | 57.1 | Bolts M14x1,5 | spheric Ø26 | 18 | x | 8,5 | ADVAN | RT |  | 45
VOLKSWAGEN | Eos | 05/06 |  | 1F | 5/112 | 57.1 | Bolts M14x1,5 | spheric Ø26 | 16 | x | 7 | ADVAN | RZ |  | 48 |  |  | no 3.6
VOLKSWAGEN | Eos | 05/06 |  | 1F | 5/112 | 57.1 | Bolts M14x1,5 | spheric Ø26 | 17 | x | 8 | ADVAN | RZ |  | 48
VOLKSWAGEN | Eos | 05/06 |  | 1F | 5/112 | 57.1 | Bolts M14x1,5 | spheric Ø26 | 18 | x | 8 | ADVAN | RZ |  | 48
VOLKSWAGEN | Eos | 05/06 |  | 1F | 5/112 | 57.1 | Bolts M14x1,5 | spheric Ø26 | 17 | x | 7,5 | ADVAN | RZ II |  | 48
VOLKSWAGEN | Eos | 05/06 |  | 1F | 5/112 | 57.1 | Bolts M14x1,5 | spheric Ø26 | 18 | x | 7,5 | ADVAN | RZ II |  | 48
VOLKSWAGEN | Eos | 05/06 |  | 1F | 5/112 | 57.1 | Bolts M14x1,5 | spheric Ø26 | 18 | x | 8 | ADVAN | RZ II |  | 42
VOLKSWAGEN | Eos | 05/06 |  | 1F | 5/112 | 57.1 | Bolts M14x1,5 | spheric Ø26 | 19 | x | 8 | ADVAN | RZ II |  | 42
VOLKSWAGEN | Eos | 05/06 |  | 1F | 5/112 | 57.1 | Bolts M14x1,5 | spheric Ø26 | 19 | x | 9,5 | ADVAN | RZ II |  | 50 |  | rear
VOLKSWAGEN | Eos | 05/06 |  | 1F | 5/112 | 57.1 | Bolts M14x1,5 | spheric Ø26 | 18 | x | 8,5 | ADVAN | RZ II |  | 45
VOLKSWAGEN | Eos | 05/06 |  | 1F | 5/112 | 57.1 | Bolts M14x1,5 | spheric Ø26 | 18 | x | 9 | ADVAN | RZ II |  | 50 |  | rear
VOLKSWAGEN | Eos | 05/06 |  | 1F | 5/112 | 57.1 | Bolts M14x1,5 | spheric Ø26 | 19 | x | 8,5 | ADVAN | RZ II |  | 45
VOLKSWAGEN | Eos | 05/06 |  | 1F | 5/112 | 57.1 | Bolts M14x1,5 | spheric Ø26 | 18 | x | 8 | ADVAN | RZ-DF |  | 48
VOLKSWAGEN | Eos | 05/06 |  | 1F | 5/112 | 57.1 | Bolts M14x1,5 | spheric Ø26 | 19 | x | 8 | ADVAN | RZ-DF |  | 48
VOLKSWAGEN | Eos | 05/06 |  | 1F | 5/112 | 57.1 | Bolts M14x1,5 | spheric Ø26 | 19 | x | 9,5 | ADVAN | RZ-DF |  | 50 |  | rear
VOLKSWAGEN | Eos | 05/06 |  | 1F | 5/112 | 57.1 | Bolts M14x1,5 | spheric Ø26 | 18 | x | 8,5 | ADVAN | RZ-DF |  | 45
VOLKSWAGEN | Eos | 05/06 |  | 1F | 5/112 | 57.1 | Bolts M14x1,5 | spheric Ø26 | 19 | x | 8,5 | ADVAN | RZ-DF |  | 45
VOLKSWAGEN | Eos | 05/06 |  | 1F | 5/112 | 57.1 | Bolts M14x1,5 | spheric Ø26 | 19 | x | 9 | ADVAN | RZ-DF |  | 48
VOLKSWAGEN | Eos | 05/06 |  | 1F | 5/112 | 57.1 | Bolts M14x1,5 | spheric Ø26 | 18 | x | 8 | SCHMIDT | Shift |  | 45
VOLKSWAGEN | Eos | 05/06 |  | 1F | 5/112 | 57.1 | Bolts M14x1,5 | spheric Ø26 | 19 | x | 8,5 | SCHMIDT | Shift |  | 45
VOLKSWAGEN | Eos | 05/06 |  | 1F | 5/112 | 57.1 | Bolts M14x1,5 | spheric Ø26 | 18 | x | 8,5 | AC | Star Five |  | 40
VOLKSWAGEN | Eos | 05/06 |  | 1F | 5/112 | 57.1 | Bolts M14x1,5 | spheric Ø26 | 19 | x | 8 | AC | Syclone |  | 45
VOLKSWAGEN | Eos | 05/06 |  | 1F | 5/112 | 57.1 | Bolts M14x1,5 | spheric Ø26 | 19 | x | 9 | AC | Syclone |  | 42 |  | rear
VOLKSWAGEN | Eos | 05/06 |  | 1F | 5/112 | 57.1 | Bolts M14x1,5 | spheric Ø26 | 20 | x | 8,5 | AC | Syclone |  | 45
VOLKSWAGEN | Eos | 05/06 |  | 1F | 5/112 | 57.1 | Bolts M14x1,5 | spheric Ø26 | 18 | x | 8 | ADVAN | TC III |  | 48
VOLKSWAGEN | Eos | 05/06 |  | 1F | 5/112 | 57.1 | Bolts M14x1,5 | spheric Ø26 | 18 | x | 9,5 | SCHMIDT | XS5 |  | 40 |  | rear
VOLKSWAGEN | Eos | 05/06 |  | 1F | 5/112 | 57.1 | Bolts M14x1,5 | spheric Ø26 | 18 | x | 8,5 | SCHMIDT | XS5 |  | 45
VOLKSWAGEN | Eos | 05/06 |  | 1F | 5/112 | 57.1 | Bolts M14x1,5 | spheric Ø26 | 20 | x | 8,5 | SCHMIDT | XS5 |  | 45
VOLKSWAGEN | Eos | 05/06 |  | 1F | 5/112 | 57.1 | Bolts M14x1,5 | spheric Ø26 | 19 | x | 9 | SCHMIDT | XS5 |  | 45
VOLKSWAGEN | Eos | 05/06 |  | 1F | 5/112 | 57.1 | Bolts M14x1,5 | spheric Ø26 | 18 | x | 8 | WEDS | RN05M |  | 45
VOLKSWAGEN | Eos | 05/06 |  | 1F | 5/112 | 57.1 | Bolts M14x1,5 | spheric Ø26 | 18 | x | 9 | WEDS | RN05M |  | 50 |  | rear
VOLKSWAGEN | Eos | 05/06 |  | 1F | 5/112 | 57.1 | Bolts M14x1,5 | spheric Ø26 | 18 | x | 8 | AC | FF029 |  | 45
VOLKSWAGEN | Eos | 05/06 |  | 1F | 5/112 | 57.1 | Bolts M14x1,5 | spheric Ø26 | 19 | x | 8,5 | AC | FF029 |  | 45
VOLKSWAGEN | Eos | 05/06 |  | 1F | 5/112 | 57.1 | Bolts M14x1,5 | spheric Ø26 | 18 | x | 8 | ADVAN | RG-D2 |  | 48
VOLKSWAGEN | Eos | 05/06 |  | 1F | 5/112 | 57.1 | Bolts M14x1,5 | spheric Ø26 | 18 | x | 8,5 | ADVAN | RG-D2 |  | 42
VOLKSWAGEN | Eos | 05/06 |  | 1F | 5/112 | 57.1 | Bolts M14x1,5 | spheric Ø26 | 18 | x | 8 | ADVAN | RS-DF Progressive |  | 48
VOLKSWAGEN | Eos | 05/06 |  | 1F | 5/112 | 57.1 | Bolts M14x1,5 | spheric Ø26 | 18 | x | 9 | ADVAN | RS-DF Progressive |  | 50 |  | rear
VOLKSWAGEN | Eos | 05/06 |  | 1F | 5/112 | 57.1 | Bolts M14x1,5 | spheric Ø26 | 19 | x | 8,5 | ACE | AFF02 |  | 45
VOLKSWAGEN | Eos | 05/06 |  | 1F | 5/112 | 57.1 | Bolts M14x1,5 | spheric Ø26 | 19 | x | 9,5 | ACE | AFF02 |  | 40 |  | rear
VOLKSWAGEN | Fox | 05/05 |  | 5Z | 5/100 | 57.1 | Bolts M14x1,5 | spheric Ø26 | 16 | x | 7 | AC | Mesh |  | 35
VOLKSWAGEN | Fox | 05/05 |  | 5Z | 5/100 | 57.1 | Bolts M14x1,5 | spheric Ø26 | 17 | x | 7,5 | AC | Mesh |  | 35
VOLKSWAGEN | Fox | 05/05 |  | 5Z | 5/100 | 57.1 | Bolts M14x1,5 | spheric Ø26 | 16 | x | 7 | AC | Phoenix |  | 36
VOLKSWAGEN | Fox | 05/05 |  | 5Z | 5/100 | 57.1 | Bolts M14x1,5 | spheric Ø26 | 17 | x | 7,5 | AC | Phoenix |  | 35
VOLKSWAGEN | Fox | 05/05 |  | 5Z | 5/100 | 57.1 | Bolts M14x1,5 | spheric Ø26 | 15 | x | 6,5 | ACE | Planet |  | 38
VOLKSWAGEN | Fox | 05/05 |  | 5Z | 5/100 | 57.1 | Bolts M14x1,5 | spheric Ø26 | 16 | x | 7 | ACE | Planet |  | 38
VOLKSWAGEN | Fox | 05/05 |  | 5Z | 5/100 | 57.1 | Bolts M14x1,5 | spheric Ø26 | 17 | x | 7 | ACE | Planet |  | 38
VOLKSWAGEN | Fox | 05/05 |  | 5Z | 5/100 | 57.1 | Bolts M14x1,5 | spheric Ø26 | 17 | x | 7 | ACE | Planet edition |  | 38
VOLKSWAGEN | Fox | 05/05 |  | 5Z | 5/100 | 57.1 | Bolts M14x1,5 | spheric Ø26 | 16 | x | 7,5 | SCHMIDT | Retro-ML |  | 35
VOLKSWAGEN | Fox | 05/05 |  | 5Z | 5/100 | 57.1 | Bolts M14x1,5 | spheric Ø26 | 17 | x | 7,5 | ADVAN | RT |  | 38
VOLKSWAGEN | Fox | 05/05 |  | 5Z | 5/100 | 57.1 | Bolts M14x1,5 | spheric Ø26 | 18 | x | 7,5 | ADVAN | RT |  | 38
VOLKSWAGEN | Fox | 05/05 |  | 5Z | 5/100 | 57.1 | Bolts M14x1,5 | spheric Ø26 | 16 | x | 7 | ADVAN | RZ |  | 38
VOLKSWAGEN | Fox | 05/05 |  | 5Z | 5/100 | 57.1 | Bolts M14x1,5 | spheric Ø26 | 17 | x | 7,5 | ADVAN | RZ II |  | 35
VOLKSWAGEN | Fox | 05/05 |  | 5Z | 5/100 | 57.1 | Bolts M14x1,5 | spheric Ø26 | 16 | x | 7 | ADVAN | RZ II |  | 38
VOLKSWAGEN | Golf IV R32 | 01/97 | 10/03 | 1J | 5/100 | 57.1 | Bolts M14x1,5 | spheric Ø28 | 19 | x | 8,5 | SCHMIDT | Drago |  | 35
VOLKSWAGEN | Golf IV R32 | 01/97 | 10/03 | 1J | 5/100 | 57.1 | Bolts M14x1,5 | spheric Ø28 | 19 | x | 9,5 | SCHMIDT | Gambit |  | 30 |  | rear
VOLKSWAGEN | Golf IV R32 | 01/97 | 10/03 | 1J | 5/100 | 57.1 | Bolts M14x1,5 | spheric Ø28 | 19 | x | 8,5 | SCHMIDT | Gambit |  | 30
VOLKSWAGEN | Golf IV R32 | 01/97 | 10/03 | 1J | 5/100 | 57.1 | Bolts M14x1,5 | spheric Ø28 | 16 | x | 7 | AC | Mesh |  | 35
VOLKSWAGEN | Golf IV R32 | 01/97 | 10/03 | 1J | 5/100 | 57.1 | Bolts M14x1,5 | spheric Ø28 | 17 | x | 7,5 | AC | Mesh |  | 35
VOLKSWAGEN | Golf IV R32 | 01/97 | 10/03 | 1J | 5/100 | 57.1 | Bolts M14x1,5 | spheric Ø28 | 18 | x | 8,5 | AC | Mesh |  | 35
VOLKSWAGEN | Golf IV R32 | 01/97 | 10/03 | 1J | 5/100 | 57.1 | Bolts M14x1,5 | spheric Ø28 | 16 | x | 7 | AC | Phoenix |  | 36
VOLKSWAGEN | Golf IV R32 | 01/97 | 10/03 | 1J | 5/100 | 57.1 | Bolts M14x1,5 | spheric Ø28 | 17 | x | 7,5 | AC | Phoenix |  | 35
VOLKSWAGEN | Golf IV R32 | 01/97 | 10/03 | 1J | 5/100 | 57.1 | Bolts M14x1,5 | spheric Ø28 | 18 | x | 8 | AC | Phoenix |  | 35
VOLKSWAGEN | Golf IV R32 | 01/97 | 10/03 | 1J | 5/100 | 57.1 | Bolts M14x1,5 | spheric Ø28 | 19 | x | 8,5 | AC | Phoenix |  | 35
VOLKSWAGEN | Golf IV R32 | 01/97 | 10/03 | 1J | 5/100 | 57.1 | Bolts M14x1,5 | spheric Ø28 | 16 | x | 7 | ACE | Planet |  | 38
VOLKSWAGEN | Golf IV R32 | 01/97 | 10/03 | 1J | 5/100 | 57.1 | Bolts M14x1,5 | spheric Ø28 | 17 | x | 7 | ACE | Planet |  | 38
VOLKSWAGEN | Golf IV R32 | 01/97 | 10/03 | 1J | 5/100 | 57.1 | Bolts M14x1,5 | spheric Ø28 | 17 | x | 7 | ACE | Planet edition |  | 38
VOLKSWAGEN | Golf IV R32 | 01/97 | 10/03 | 1J | 5/100 | 57.1 | Bolts M14x1,5 | spheric Ø28 | 16 | x | 7,5 | SCHMIDT | Retro-ML |  | 35
VOLKSWAGEN | Golf IV R32 | 01/97 | 10/03 | 1J | 5/100 | 57.1 | Bolts M14x1,5 | spheric Ø28 | 19 | x | 8,5 | SCHMIDT | Rhino |  | 30
VOLKSWAGEN | Golf IV R32 | 01/97 | 10/03 | 1J | 5/100 | 57.1 | Bolts M14x1,5 | spheric Ø28 | 19 | x | 8,5 | ADVAN | RS-DF |  | 38-5 | 5mm Spacer
VOLKSWAGEN | Golf IV R32 | 01/97 | 10/03 | 1J | 5/100 | 57.1 | Bolts M14x1,5 | spheric Ø28 | 17 | x | 7,5 | ADVAN | RT |  | 38
VOLKSWAGEN | Golf IV R32 | 01/97 | 10/03 | 1J | 5/100 | 57.1 | Bolts M14x1,5 | spheric Ø28 | 18 | x | 7,5 | ADVAN | RT |  | 38
VOLKSWAGEN | Golf IV R32 | 01/97 | 10/03 | 1J | 5/100 | 57.1 | Bolts M14x1,5 | spheric Ø28 | 16 | x | 7 | ADVAN | RZ |  | 38
VOLKSWAGEN | Golf IV R32 | 01/97 | 10/03 | 1J | 5/100 | 57.1 | Bolts M14x1,5 | spheric Ø28 | 17 | x | 7,5 | ADVAN | RZ II |  | 35
VOLKSWAGEN | Golf IV R32 | 01/97 | 10/03 | 1J | 5/100 | 57.1 | Bolts M14x1,5 | spheric Ø28 | 18 | x | 8 | SCHMIDT | Shift |  | 35
VOLKSWAGEN | Golf IV R32 | 01/97 | 10/03 | 1J | 5/100 | 57.1 | Bolts M14x1,5 | spheric Ø28 | 19 | x | 8,5 | SCHMIDT | Shift |  | 35
VOLKSWAGEN | Golf IV R32 | 01/97 | 10/03 | 1J | 5/100 | 57.1 | Bolts M14x1,5 | spheric Ø28 | 18 | x | 9,5 | SCHMIDT | XS5 |  | 30 |  | rear
VOLKSWAGEN | Golf IV R32 | 01/97 | 10/03 | 1J | 5/100 | 57.1 | Bolts M14x1,5 | spheric Ø28 | 18 | x | 8,5 | SCHMIDT | XS5 |  | 30
VOLKSWAGEN | Golf IV R32 | 01/97 | 10/03 | 1J | 5/100 | 57.1 | Bolts M14x1,5 | spheric Ø28 | 18 | x | 8,5 | AC | Star Five |  | 35
VOLKSWAGEN | Golf IV R32 | 01/97 | 10/03 | 1J | 5/100 | 57.1 | Bolts M14x1,5 | spheric Ø28 | 16 | x | 7 | ADVAN | RZ II |  | 38
VOLKSWAGEN | Golf IV, Bora | 01/97 | 10/03 | 1J | 5/100 | 57.1 | Bolts M14x1,5 | spheric Ø26 | 19 | x | 8,5 | SCHMIDT | Drago |  | 35 |  |  | with R32
VOLKSWAGEN | Golf IV, Bora | 01/97 | 10/03 | 1J | 5/100 | 57.1 | Bolts M14x1,5 | spheric Ø26 | 19 | x | 9,5 | SCHMIDT | Gambit |  | 30 |  | rear | with R32
VOLKSWAGEN | Golf IV, Bora | 01/97 | 10/03 | 1J | 5/100 | 57.1 | Bolts M14x1,5 | spheric Ø26 | 19 | x | 8,5 | SCHMIDT | Gambit |  | 30 |  |  | with R32
VOLKSWAGEN | Golf IV, Bora | 01/97 | 10/03 | 1J | 5/100 | 57.1 | Bolts M14x1,5 | spheric Ø26 | 16 | x | 7 | AC | Mesh |  | 35 |  |  | with R32
VOLKSWAGEN | Golf IV, Bora | 01/97 | 10/03 | 1J | 5/100 | 57.1 | Bolts M14x1,5 | spheric Ø26 | 17 | x | 7,5 | AC | Mesh |  | 35 |  |  | with R32
VOLKSWAGEN | Golf IV, Bora | 01/97 | 10/03 | 1J | 5/100 | 57.1 | Bolts M14x1,5 | spheric Ø26 | 18 | x | 8,5 | AC | Mesh |  | 35 |  |  | with R32
VOLKSWAGEN | Golf IV, Bora | 01/97 | 10/03 | 1J | 5/100 | 57.1 | Bolts M14x1,5 | spheric Ø26 | 16 | x | 7 | AC | Phoenix |  | 36 |  |  | with R32
VOLKSWAGEN | Golf IV, Bora | 01/97 | 10/03 | 1J | 5/100 | 57.1 | Bolts M14x1,5 | spheric Ø26 | 17 | x | 7,5 | AC | Phoenix |  | 35 |  |  | with R32
VOLKSWAGEN | Golf IV, Bora | 01/97 | 10/03 | 1J | 5/100 | 57.1 | Bolts M14x1,5 | spheric Ø26 | 18 | x | 8 | AC | Phoenix |  | 35 |  |  | with R32
VOLKSWAGEN | Golf IV, Bora | 01/97 | 10/03 | 1J | 5/100 | 57.1 | Bolts M14x1,5 | spheric Ø26 | 19 | x | 8,5 | AC | Phoenix |  | 35 |  |  | with R32
VOLKSWAGEN | Golf IV, Bora | 01/97 | 10/03 | 1J | 5/100 | 57.1 | Bolts M14x1,5 | spheric Ø26 | 15 | x | 6,5 | ACE | Planet |  | 38 |  |  | no R32
VOLKSWAGEN | Golf IV, Bora | 01/97 | 10/03 | 1J | 5/100 | 57.1 | Bolts M14x1,5 | spheric Ø26 | 16 | x | 7 | ACE | Planet |  | 38 |  |  | with R32
VOLKSWAGEN | Golf IV, Bora | 01/97 | 10/03 | 1J | 5/100 | 57.1 | Bolts M14x1,5 | spheric Ø26 | 17 | x | 7 | ACE | Planet |  | 38 |  |  | with R32
VOLKSWAGEN | Golf IV, Bora | 01/97 | 10/03 | 1J | 5/100 | 57.1 | Bolts M14x1,5 | spheric Ø26 | 17 | x | 7 | ACE | Planet edition |  | 38 |  |  | with R32
VOLKSWAGEN | Golf IV, Bora | 01/97 | 10/03 | 1J | 5/100 | 57.1 | Bolts M14x1,5 | spheric Ø26 | 16 | x | 7,5 | SCHMIDT | Retro-ML |  | 35 |  |  | with R32
VOLKSWAGEN | Golf IV, Bora | 01/97 | 10/03 | 1J | 5/100 | 57.1 | Bolts M14x1,5 | spheric Ø26 | 19 | x | 8,5 | SCHMIDT | Rhino |  | 30 |  |  | with R32
VOLKSWAGEN | Golf IV, Bora | 01/97 | 10/03 | 1J | 5/100 | 57.1 | Bolts M14x1,5 | spheric Ø26 | 19 | x | 8,5 | ADVAN | RS-DF |  | 38-5 | 5mm Spacer |  | with R32
VOLKSWAGEN | Golf IV, Bora | 01/97 | 10/03 | 1J | 5/100 | 57.1 | Bolts M14x1,5 | spheric Ø26 | 17 | x | 7,5 | ADVAN | RT |  | 38 |  |  | with R32
VOLKSWAGEN | Golf IV, Bora | 01/97 | 10/03 | 1J | 5/100 | 57.1 | Bolts M14x1,5 | spheric Ø26 | 18 | x | 7,5 | ADVAN | RT |  | 38 |  |  | with R32
VOLKSWAGEN | Golf IV, Bora | 01/97 | 10/03 | 1J | 5/100 | 57.1 | Bolts M14x1,5 | spheric Ø26 | 16 | x | 7 | ADVAN | RZ |  | 38 |  |  | with R32
VOLKSWAGEN | Golf IV, Bora | 01/97 | 10/03 | 1J | 5/100 | 57.1 | Bolts M14x1,5 | spheric Ø26 | 17 | x | 7,5 | ADVAN | RZ II |  | 35 |  |  | with R32
VOLKSWAGEN | Golf IV, Bora | 01/97 | 10/03 | 1J | 5/100 | 57.1 | Bolts M14x1,5 | spheric Ø26 | 18 | x | 8 | SCHMIDT | Shift |  | 35 |  |  | with R32
VOLKSWAGEN | Golf IV, Bora | 01/97 | 10/03 | 1J | 5/100 | 57.1 | Bolts M14x1,5 | spheric Ø26 | 19 | x | 8,5 | SCHMIDT | Shift |  | 35 |  |  | with R32
VOLKSWAGEN | Golf IV, Bora | 01/97 | 10/03 | 1J | 5/100 | 57.1 | Bolts M14x1,5 | spheric Ø26 | 18 | x | 9,5 | SCHMIDT | XS5 |  | 30 |  | rear | with R32
VOLKSWAGEN | Golf IV, Bora | 01/97 | 10/03 | 1J | 5/100 | 57.1 | Bolts M14x1,5 | spheric Ø26 | 18 | x | 8,5 | SCHMIDT | XS5 |  | 30 |  |  | with R32
VOLKSWAGEN | Golf IV, Bora | 01/97 | 10/03 | 1J | 5/100 | 57.1 | Bolts M14x1,5 | spheric Ø26 | 18 | x | 8,5 | AC | Star Five |  | 35 |  |  | with R32
VOLKSWAGEN | Golf IV, Bora | 01/97 | 10/03 | 1J | 5/100 | 57.1 | Bolts M14x1,5 | spheric Ø26 | 16 | x | 7 | ADVAN | RZ II |  | 38 |  |  | with R32
VOLKSWAGEN | Golf V | 11/03 | 11/08 | 1K, 1KP, 1KM | 5/112 | 57.1 | Bolts M14x1,5 | spheric Ø26 | 19 | x | 8,5 | ACE | Devotion |  | 45
VOLKSWAGEN | Golf V | 11/03 | 11/08 | 1K, 1KP, 1KM | 5/112 | 57.1 | Bolts M14x1,5 | spheric Ø26 | 19 | x | 8,5 | SCHMIDT | Drago |  | 45
VOLKSWAGEN | Golf V | 11/03 | 11/08 | 1K, 1KP, 1KM | 5/112 | 57.1 | Bolts M14x1,5 | spheric Ø26 | 19 | x | 9,5 | ACE | Driven |  | 40 |  | rear
VOLKSWAGEN | Golf V | 11/03 | 11/08 | 1K, 1KP, 1KM | 5/112 | 57.1 | Bolts M14x1,5 | spheric Ø26 | 19 | x | 8,5 | ACE | Driven |  | 45
VOLKSWAGEN | Golf V | 11/03 | 11/08 | 1K, 1KP, 1KM | 5/112 | 57.1 | Bolts M14x1,5 | spheric Ø26 | 19 | x | 9,5 | SCHMIDT | Gambit |  | 45 |  | rear
VOLKSWAGEN | Golf V | 11/03 | 11/08 | 1K, 1KP, 1KM | 5/112 | 57.1 | Bolts M14x1,5 | spheric Ø26 | 19 | x | 8,5 | SCHMIDT | Gambit |  | 45
VOLKSWAGEN | Golf V | 11/03 | 11/08 | 1K, 1KP, 1KM | 5/112 | 57.1 | Bolts M14x1,5 | spheric Ø26 | 20 | x | 8,5 | SCHMIDT | Gambit |  | 45
VOLKSWAGEN | Golf V | 11/03 | 11/08 | 1K, 1KP, 1KM | 5/112 | 57.1 | Bolts M14x1,5 | spheric Ø26 | 20 | x | 8,5 | SCHMIDT | Gotham |  | 45
VOLKSWAGEN | Golf V | 11/03 | 11/08 | 1K, 1KP, 1KM | 5/112 | 57.1 | Bolts M14x1,5 | spheric Ø26 | 18 | x | 8 | ADVAN | GT |  | 48
VOLKSWAGEN | Golf V | 11/03 | 11/08 | 1K, 1KP, 1KM | 5/112 | 57.1 | Bolts M14x1,5 | spheric Ø26 | 19 | x | 8,5 | ADVAN | GT |  | 42
VOLKSWAGEN | Golf V | 11/03 | 11/08 | 1K, 1KP, 1KM | 5/112 | 57.1 | Bolts M14x1,5 | spheric Ø26 | 19 | x | 9 | ADVAN | GT |  | 48 |  | rear
VOLKSWAGEN | Golf V | 11/03 | 11/08 | 1K, 1KP, 1KM | 5/112 | 57.1 | Bolts M14x1,5 | spheric Ø26 | 18 | x | 9 | ADVAN | GT |  | 45 |  | rear
VOLKSWAGEN | Golf V | 11/03 | 11/08 | 1K, 1KP, 1KM | 5/112 | 57.1 | Bolts M14x1,5 | spheric Ø26 | 18 | x | 8 | ADVAN | GT Premium |  | 48
VOLKSWAGEN | Golf V | 11/03 | 11/08 | 1K, 1KP, 1KM | 5/112 | 57.1 | Bolts M14x1,5 | spheric Ø26 | 19 | x | 8,5 | ACE | Mandalay |  | 45
VOLKSWAGEN | Golf V | 11/03 | 11/08 | 1K, 1KP, 1KM | 5/112 | 57.1 | Bolts M14x1,5 | spheric Ø26 | 16 | x | 7 | AC | Mesh |  | 35 |  |  | no R32
VOLKSWAGEN | Golf V | 11/03 | 11/08 | 1K, 1KP, 1KM | 5/112 | 57.1 | Bolts M14x1,5 | spheric Ø26 | 17 | x | 7,5 | AC | Mesh |  | 45
VOLKSWAGEN | Golf V | 11/03 | 11/08 | 1K, 1KP, 1KM | 5/112 | 57.1 | Bolts M14x1,5 | spheric Ø26 | 18 | x | 8,5 | AC | Mesh |  | 45
VOLKSWAGEN | Golf V | 11/03 | 11/08 | 1K, 1KP, 1KM | 5/112 | 57.1 | Bolts M14x1,5 | spheric Ø26 | 19 | x | 8,5 | AC | Mesh |  | 45
VOLKSWAGEN | Golf V | 11/03 | 11/08 | 1K, 1KP, 1KM | 5/112 | 57.1 | Bolts M14x1,5 | spheric Ø26 | 16 | x | 7 | AC | Phoenix |  | 36 |  |  | no R32
VOLKSWAGEN | Golf V | 11/03 | 11/08 | 1K, 1KP, 1KM | 5/112 | 57.1 | Bolts M14x1,5 | spheric Ø26 | 17 | x | 7,5 | AC | Phoenix |  | 42
VOLKSWAGEN | Golf V | 11/03 | 11/08 | 1K, 1KP, 1KM | 5/112 | 57.1 | Bolts M14x1,5 | spheric Ø26 | 18 | x | 8 | AC | Phoenix |  | 45
VOLKSWAGEN | Golf V | 11/03 | 11/08 | 1K, 1KP, 1KM | 5/112 | 57.1 | Bolts M14x1,5 | spheric Ø26 | 15 | x | 6,5 | ACE | Planet |  | 38 |  |  | only 15"OE
VOLKSWAGEN | Golf V | 11/03 | 11/08 | 1K, 1KP, 1KM | 5/112 | 57.1 | Bolts M14x1,5 | spheric Ø26 | 16 | x | 7 | ACE | Planet |  | 38 |  |  | no R32
VOLKSWAGEN | Golf V | 11/03 | 11/08 | 1K, 1KP, 1KM | 5/112 | 57.1 | Bolts M14x1,5 | spheric Ø26 | 17 | x | 7 | ACE | Planet |  | 38
VOLKSWAGEN | Golf V | 11/03 | 11/08 | 1K, 1KP, 1KM | 5/112 | 57.1 | Bolts M14x1,5 | spheric Ø26 | 18 | x | 8,5 | ACE | Planet |  | 45
VOLKSWAGEN | Golf V | 11/03 | 11/08 | 1K, 1KP, 1KM | 5/112 | 57.1 | Bolts M14x1,5 | spheric Ø26 | 19 | x | 8,5 | ACE | Planet |  | 45
VOLKSWAGEN | Golf V | 11/03 | 11/08 | 1K, 1KP, 1KM | 5/112 | 57.1 | Bolts M14x1,5 | spheric Ø26 | 17 | x | 7 | ACE | Planet edition |  | 38
VOLKSWAGEN | Golf V | 11/03 | 11/08 | 1K, 1KP, 1KM | 5/112 | 57.1 | Bolts M14x1,5 | spheric Ø26 | 18 | x | 8,5 | ACE | Planet edition |  | 45
VOLKSWAGEN | Golf V | 11/03 | 11/08 | 1K, 1KP, 1KM | 5/112 | 57.1 | Bolts M14x1,5 | spheric Ø26 | 19 | x | 8,5 | ACE | Planet edition |  | 45
VOLKSWAGEN | Golf V | 11/03 | 11/08 | 1K, 1KP, 1KM | 5/112 | 57.1 | Bolts M14x1,5 | spheric Ø26 | 17 | x | 8 | ADVAN | RG III |  | 50
VOLKSWAGEN | Golf V | 11/03 | 11/08 | 1K, 1KP, 1KM | 5/112 | 57.1 | Bolts M14x1,5 | spheric Ø26 | 18 | x | 8 | ADVAN | RG III |  | 50
VOLKSWAGEN | Golf V | 11/03 | 11/08 | 1K, 1KP, 1KM | 5/112 | 57.1 | Bolts M14x1,5 | spheric Ø26 | 19 | x | 8,5 | ADVAN | RG III |  | 45
VOLKSWAGEN | Golf V | 11/03 | 11/08 | 1K, 1KP, 1KM | 5/112 | 57.1 | Bolts M14x1,5 | spheric Ø26 | 19 | x | 8,5 | SCHMIDT | Rhino |  | 45
VOLKSWAGEN | Golf V | 11/03 | 11/08 | 1K, 1KP, 1KM | 5/112 | 57.1 | Bolts M14x1,5 | spheric Ø26 | 19 | x | 9,5 | ACE | Rio |  | 40 |  | rear
VOLKSWAGEN | Golf V | 11/03 | 11/08 | 1K, 1KP, 1KM | 5/112 | 57.1 | Bolts M14x1,5 | spheric Ø26 | 19 | x | 8,5 | ACE | Rio |  | 40
VOLKSWAGEN | Golf V | 11/03 | 11/08 | 1K, 1KP, 1KM | 5/112 | 57.1 | Bolts M14x1,5 | spheric Ø26 | 20 | x | 8,5 | ACE | Rio |  | 40
VOLKSWAGEN | Golf V | 11/03 | 11/08 | 1K, 1KP, 1KM | 5/112 | 57.1 | Bolts M14x1,5 | spheric Ø26 | 17 | x | 8 | ADVAN | RS II |  | 50
VOLKSWAGEN | Golf V | 11/03 | 11/08 | 1K, 1KP, 1KM | 5/112 | 57.1 | Bolts M14x1,5 | spheric Ø26 | 18 | x | 8 | ADVAN | RS II |  | 50
VOLKSWAGEN | Golf V | 11/03 | 11/08 | 1K, 1KP, 1KM | 5/112 | 57.1 | Bolts M14x1,5 | spheric Ø26 | 19 | x | 8 | ADVAN | RS II |  | 50
VOLKSWAGEN | Golf V | 11/03 | 11/08 | 1K, 1KP, 1KM | 5/112 | 57.1 | Bolts M14x1,5 | spheric Ø26 | 18 | x | 9 | ADVAN | RS II |  | 50 |  | rear
VOLKSWAGEN | Golf V | 11/03 | 11/08 | 1K, 1KP, 1KM | 5/112 | 57.1 | Bolts M14x1,5 | spheric Ø26 | 19 | x | 8,5 | ADVAN | RS II |  | 42
VOLKSWAGEN | Golf V | 11/03 | 11/08 | 1K, 1KP, 1KM | 5/112 | 57.1 | Bolts M14x1,5 | spheric Ø26 | 19 | x | 9 | ADVAN | RS II |  | 50
VOLKSWAGEN | Golf V | 11/03 | 11/08 | 1K, 1KP, 1KM | 5/112 | 57.1 | Bolts M14x1,5 | spheric Ø26 | 20 | x | 8,5 | ADVAN | RS II |  | 42
VOLKSWAGEN | Golf V | 11/03 | 11/08 | 1K, 1KP, 1KM | 5/112 | 57.1 | Bolts M14x1,5 | spheric Ø26 | 17 | x | 8 | ADVAN | RS-D |  | 50
VOLKSWAGEN | Golf V | 11/03 | 11/08 | 1K, 1KP, 1KM | 5/112 | 57.1 | Bolts M14x1,5 | spheric Ø26 | 18 | x | 8 | ADVAN | RS-D |  | 48
VOLKSWAGEN | Golf V | 11/03 | 11/08 | 1K, 1KP, 1KM | 5/112 | 57.1 | Bolts M14x1,5 | spheric Ø26 | 18 | x | 8,5 | ADVAN | RS-D |  | 45
VOLKSWAGEN | Golf V | 11/03 | 11/08 | 1K, 1KP, 1KM | 5/112 | 57.1 | Bolts M14x1,5 | spheric Ø26 | 19 | x | 8 | ADVAN | RS-DF |  | 48
VOLKSWAGEN | Golf V | 11/03 | 11/08 | 1K, 1KP, 1KM | 5/112 | 57.1 | Bolts M14x1,5 | spheric Ø26 | 19 | x | 8,5 | ADVAN | RS-DF |  | 45
VOLKSWAGEN | Golf V | 11/03 | 11/08 | 1K, 1KP, 1KM | 5/112 | 57.1 | Bolts M14x1,5 | spheric Ø26 | 19 | x | 9 | ADVAN | RS-DF |  | 51
VOLKSWAGEN | Golf V | 11/03 | 11/08 | 1K, 1KP, 1KM | 5/112 | 57.1 | Bolts M14x1,5 | spheric Ø26 | 17 | x | 8 | ADVAN | RT |  | 50
VOLKSWAGEN | Golf V | 11/03 | 11/08 | 1K, 1KP, 1KM | 5/112 | 57.1 | Bolts M14x1,5 | spheric Ø26 | 18 | x | 8 | ADVAN | RT |  | 50
VOLKSWAGEN | Golf V | 11/03 | 11/08 | 1K, 1KP, 1KM | 5/112 | 57.1 | Bolts M14x1,5 | spheric Ø26 | 18 | x | 8,5 | ADVAN | RT |  | 45
VOLKSWAGEN | Golf V | 11/03 | 11/08 | 1K, 1KP, 1KM | 5/112 | 57.1 | Bolts M14x1,5 | spheric Ø26 | 16 | x | 7 | ADVAN | RZ |  | 48 |  |  | no R32
VOLKSWAGEN | Golf V | 11/03 | 11/08 | 1K, 1KP, 1KM | 5/112 | 57.1 | Bolts M14x1,5 | spheric Ø26 | 17 | x | 8 | ADVAN | RZ |  | 48
VOLKSWAGEN | Golf V | 11/03 | 11/08 | 1K, 1KP, 1KM | 5/112 | 57.1 | Bolts M14x1,5 | spheric Ø26 | 18 | x | 8 | ADVAN | RZ |  | 48
VOLKSWAGEN | Golf V | 11/03 | 11/08 | 1K, 1KP, 1KM | 5/112 | 57.1 | Bolts M14x1,5 | spheric Ø26 | 17 | x | 7,5 | ADVAN | RZ II |  | 48
VOLKSWAGEN | Golf V | 11/03 | 11/08 | 1K, 1KP, 1KM | 5/112 | 57.1 | Bolts M14x1,5 | spheric Ø26 | 18 | x | 7,5 | ADVAN | RZ II |  | 48
VOLKSWAGEN | Golf V | 11/03 | 11/08 | 1K, 1KP, 1KM | 5/112 | 57.1 | Bolts M14x1,5 | spheric Ø26 | 18 | x | 8 | ADVAN | RZ II |  | 42
VOLKSWAGEN | Golf V | 11/03 | 11/08 | 1K, 1KP, 1KM | 5/112 | 57.1 | Bolts M14x1,5 | spheric Ø26 | 19 | x | 8 | ADVAN | RZ II |  | 42
VOLKSWAGEN | Golf V | 11/03 | 11/08 | 1K, 1KP, 1KM | 5/112 | 57.1 | Bolts M14x1,5 | spheric Ø26 | 19 | x | 9,5 | ADVAN | RZ II |  | 50 |  | rear
VOLKSWAGEN | Golf V | 11/03 | 11/08 | 1K, 1KP, 1KM | 5/112 | 57.1 | Bolts M14x1,5 | spheric Ø26 | 18 | x | 8,5 | ADVAN | RZ II |  | 45
VOLKSWAGEN | Golf V | 11/03 | 11/08 | 1K, 1KP, 1KM | 5/112 | 57.1 | Bolts M14x1,5 | spheric Ø26 | 18 | x | 9 | ADVAN | RZ II |  | 50 |  | rear
VOLKSWAGEN | Golf V | 11/03 | 11/08 | 1K, 1KP, 1KM | 5/112 | 57.1 | Bolts M14x1,5 | spheric Ø26 | 19 | x | 8,5 | ADVAN | RZ II |  | 45
VOLKSWAGEN | Golf V | 11/03 | 11/08 | 1K, 1KP, 1KM | 5/112 | 57.1 | Bolts M14x1,5 | spheric Ø26 | 18 | x | 8 | ADVAN | RZ-DF |  | 48
VOLKSWAGEN | Golf V | 11/03 | 11/08 | 1K, 1KP, 1KM | 5/112 | 57.1 | Bolts M14x1,5 | spheric Ø26 | 19 | x | 8 | ADVAN | RZ-DF |  | 48
VOLKSWAGEN | Golf V | 11/03 | 11/08 | 1K, 1KP, 1KM | 5/112 | 57.1 | Bolts M14x1,5 | spheric Ø26 | 19 | x | 9,5 | ADVAN | RZ-DF |  | 50 |  | rear
VOLKSWAGEN | Golf V | 11/03 | 11/08 | 1K, 1KP, 1KM | 5/112 | 57.1 | Bolts M14x1,5 | spheric Ø26 | 18 | x | 8,5 | ADVAN | RZ-DF |  | 45
VOLKSWAGEN | Golf V | 11/03 | 11/08 | 1K, 1KP, 1KM | 5/112 | 57.1 | Bolts M14x1,5 | spheric Ø26 | 19 | x | 8,5 | ADVAN | RZ-DF |  | 45
VOLKSWAGEN | Golf V | 11/03 | 11/08 | 1K, 1KP, 1KM | 5/112 | 57.1 | Bolts M14x1,5 | spheric Ø26 | 19 | x | 9 | ADVAN | RZ-DF |  | 48
VOLKSWAGEN | Golf V | 11/03 | 11/08 | 1K, 1KP, 1KM | 5/112 | 57.1 | Bolts M14x1,5 | spheric Ø26 | 18 | x | 8 | SCHMIDT | Shift |  | 45
VOLKSWAGEN | Golf V | 11/03 | 11/08 | 1K, 1KP, 1KM | 5/112 | 57.1 | Bolts M14x1,5 | spheric Ø26 | 19 | x | 8,5 | SCHMIDT | Shift |  | 45
VOLKSWAGEN | Golf V | 11/03 | 11/08 | 1K, 1KP, 1KM | 5/112 | 57.1 | Bolts M14x1,5 | spheric Ø26 | 18 | x | 8,5 | AC | Star Five |  | 40
VOLKSWAGEN | Golf V | 11/03 | 11/08 | 1K, 1KP, 1KM | 5/112 | 57.1 | Bolts M14x1,5 | spheric Ø26 | 19 | x | 8 | AC | Syclone |  | 45
VOLKSWAGEN | Golf V | 11/03 | 11/08 | 1K, 1KP, 1KM | 5/112 | 57.1 | Bolts M14x1,5 | spheric Ø26 | 19 | x | 9 | AC | Syclone |  | 42
VOLKSWAGEN | Golf V | 11/03 | 11/08 | 1K, 1KP, 1KM | 5/112 | 57.1 | Bolts M14x1,5 | spheric Ø26 | 20 | x | 8,5 | AC | Syclone |  | 45
VOLKSWAGEN | Golf V | 11/03 | 11/08 | 1K, 1KP, 1KM | 5/112 | 57.1 | Bolts M14x1,5 | spheric Ø26 | 18 | x | 8 | ADVAN | TC III |  | 48
VOLKSWAGEN | Golf V | 11/03 | 11/08 | 1K, 1KP, 1KM | 5/112 | 57.1 | Bolts M14x1,5 | spheric Ø26 | 18 | x | 9,5 | SCHMIDT | XS5 |  | 40 |  | rear
VOLKSWAGEN | Golf V | 11/03 | 11/08 | 1K, 1KP, 1KM | 5/112 | 57.1 | Bolts M14x1,5 | spheric Ø26 | 18 | x | 8,5 | SCHMIDT | XS5 |  | 45
VOLKSWAGEN | Golf V | 11/03 | 11/08 | 1K, 1KP, 1KM | 5/112 | 57.1 | Bolts M14x1,5 | spheric Ø26 | 20 | x | 8,5 | SCHMIDT | XS5 |  | 45
VOLKSWAGEN | Golf V | 11/03 | 11/08 | 1K, 1KP, 1KM | 5/112 | 57.1 | Bolts M14x1,5 | spheric Ø26 | 19 | x | 9 | SCHMIDT | XS5 |  | 45
VOLKSWAGEN | Golf V | 11/03 | 11/08 | 1K, 1KP, 1KM | 5/112 | 57.1 | Bolts M14x1,5 | spheric Ø26 | 18 | x | 8 | WEDS | RN05M |  | 45
VOLKSWAGEN | Golf V | 11/03 | 11/08 | 1K, 1KP, 1KM | 5/112 | 57.1 | Bolts M14x1,5 | spheric Ø26 | 18 | x | 9 | WEDS | RN05M |  | 50 |  | rear
VOLKSWAGEN | Golf V | 11/03 | 11/08 | 1K, 1KP, 1KM | 5/112 | 57.1 | Bolts M14x1,5 | spheric Ø26 | 18 | x | 8 | AC | FF029 |  | 45
VOLKSWAGEN | Golf V | 11/03 | 11/08 | 1K, 1KP, 1KM | 5/112 | 57.1 | Bolts M14x1,5 | spheric Ø26 | 19 | x | 8,5 | AC | FF029 |  | 45
VOLKSWAGEN | Golf V | 11/03 | 11/08 | 1K, 1KP, 1KM | 5/112 | 57.1 | Bolts M14x1,5 | spheric Ø26 | 18 | x | 8 | ADVAN | RG-D2 |  | 48
VOLKSWAGEN | Golf V | 11/03 | 11/08 | 1K, 1KP, 1KM | 5/112 | 57.1 | Bolts M14x1,5 | spheric Ø26 | 18 | x | 8,5 | ADVAN | RG-D2 |  | 42
VOLKSWAGEN | Golf V | 11/03 | 11/08 | 1K, 1KP, 1KM | 5/112 | 57.1 | Bolts M14x1,5 | spheric Ø26 | 18 | x | 8 | ADVAN | RS-DF Progressive |  | 48
VOLKSWAGEN | Golf V | 11/03 | 11/08 | 1K, 1KP, 1KM | 5/112 | 57.1 | Bolts M14x1,5 | spheric Ø26 | 18 | x | 9 | ADVAN | RS-DF Progressive |  | 50 |  | rear
VOLKSWAGEN | Golf V | 11/03 | 11/08 | 1K, 1KP, 1KM | 5/112 | 57.1 | Bolts M14x1,5 | spheric Ø26 | 19 | x | 8,5 | ACE | AFF02 |  | 45
VOLKSWAGEN | Golf V | 11/03 | 11/08 | 1K, 1KP, 1KM | 5/112 | 57.1 | Bolts M14x1,5 | spheric Ø26 | 19 | x | 9,5 | ACE | AFF02 |  | 40 |  | rear
VOLKSWAGEN | Golf V R32 | 11/03 | 11/08 | 1K | 5/112 | 57.1 | Bolts M14x1,5 | spheric Ø26 | 19 | x | 8,5 | ACE | Devotion |  | 35
VOLKSWAGEN | Golf V R32 | 11/03 | 11/08 | 1K | 5/112 | 57.1 | Bolts M14x1,5 | spheric Ø26 | 19 | x | 8,5 | SCHMIDT | Drago |  | 45
VOLKSWAGEN | Golf V R32 | 11/03 | 11/08 | 1K | 5/112 | 57.1 | Bolts M14x1,5 | spheric Ø26 | 19 | x | 9,5 | ACE | Driven |  | 40 |  | rear
VOLKSWAGEN | Golf V R32 | 11/03 | 11/08 | 1K | 5/112 | 57.1 | Bolts M14x1,5 | spheric Ø26 | 19 | x | 8,5 | ACE | Driven |  | 45
VOLKSWAGEN | Golf V R32 | 11/03 | 11/08 | 1K | 5/112 | 57.1 | Bolts M14x1,5 | spheric Ø26 | 19 | x | 9,5 | SCHMIDT | Gambit |  | 45 |  | rear
VOLKSWAGEN | Golf V R32 | 11/03 | 11/08 | 1K | 5/112 | 57.1 | Bolts M14x1,5 | spheric Ø26 | 19 | x | 8,5 | SCHMIDT | Gambit |  | 45
VOLKSWAGEN | Golf V R32 | 11/03 | 11/08 | 1K | 5/112 | 57.1 | Bolts M14x1,5 | spheric Ø26 | 20 | x | 8,5 | SCHMIDT | Gambit |  | 45
VOLKSWAGEN | Golf V R32 | 11/03 | 11/08 | 1K | 5/112 | 57.1 | Bolts M14x1,5 | spheric Ø26 | 20 | x | 8,5 | SCHMIDT | Gotham |  | 45
VOLKSWAGEN | Golf V R32 | 11/03 | 11/08 | 1K | 5/112 | 57.1 | Bolts M14x1,5 | spheric Ø26 | 18 | x | 8 | ADVAN | GT |  | 48
VOLKSWAGEN | Golf V R32 | 11/03 | 11/08 | 1K | 5/112 | 57.1 | Bolts M14x1,5 | spheric Ø26 | 19 | x | 8,5 | ADVAN | GT |  | 42
VOLKSWAGEN | Golf V R32 | 11/03 | 11/08 | 1K | 5/112 | 57.1 | Bolts M14x1,5 | spheric Ø26 | 19 | x | 9 | ADVAN | GT |  | 48 |  | rear
VOLKSWAGEN | Golf V R32 | 11/03 | 11/08 | 1K | 5/112 | 57.1 | Bolts M14x1,5 | spheric Ø26 | 18 | x | 9 | ADVAN | GT |  | 45 |  | rear
VOLKSWAGEN | Golf V R32 | 11/03 | 11/08 | 1K | 5/112 | 57.1 | Bolts M14x1,5 | spheric Ø26 | 18 | x | 8 | ADVAN | GT Premium |  | 48
VOLKSWAGEN | Golf V R32 | 11/03 | 11/08 | 1K | 5/112 | 57.1 | Bolts M14x1,5 | spheric Ø26 | 19 | x | 8,5 | ACE | Mandalay |  | 45
VOLKSWAGEN | Golf V R32 | 11/03 | 11/08 | 1K | 5/112 | 57.1 | Bolts M14x1,5 | spheric Ø26 | 17 | x | 7,5 | AC | Mesh |  | 45
VOLKSWAGEN | Golf V R32 | 11/03 | 11/08 | 1K | 5/112 | 57.1 | Bolts M14x1,5 | spheric Ø26 | 18 | x | 8,5 | AC | Mesh |  | 45
VOLKSWAGEN | Golf V R32 | 11/03 | 11/08 | 1K | 5/112 | 57.1 | Bolts M14x1,5 | spheric Ø26 | 19 | x | 8,5 | AC | Mesh |  | 45
VOLKSWAGEN | Golf V R32 | 11/03 | 11/08 | 1K | 5/112 | 57.1 | Bolts M14x1,5 | spheric Ø26 | 17 | x | 7,5 | AC | Phoenix |  | 42
VOLKSWAGEN | Golf V R32 | 11/03 | 11/08 | 1K | 5/112 | 57.1 | Bolts M14x1,5 | spheric Ø26 | 18 | x | 8 | AC | Phoenix |  | 45
VOLKSWAGEN | Golf V R32 | 11/03 | 11/08 | 1K | 5/112 | 57.1 | Bolts M14x1,5 | spheric Ø26 | 17 | x | 7 | ACE | Planet |  | 38
VOLKSWAGEN | Golf V R32 | 11/03 | 11/08 | 1K | 5/112 | 57.1 | Bolts M14x1,5 | spheric Ø26 | 18 | x | 8,5 | ACE | Planet |  | 45
VOLKSWAGEN | Golf V R32 | 11/03 | 11/08 | 1K | 5/112 | 57.1 | Bolts M14x1,5 | spheric Ø26 | 19 | x | 8,5 | ACE | Planet |  | 45
VOLKSWAGEN | Golf V R32 | 11/03 | 11/08 | 1K | 5/112 | 57.1 | Bolts M14x1,5 | spheric Ø26 | 17 | x | 7 | ACE | Planet edition |  | 38
VOLKSWAGEN | Golf V R32 | 11/03 | 11/08 | 1K | 5/112 | 57.1 | Bolts M14x1,5 | spheric Ø26 | 18 | x | 8,5 | ACE | Planet edition |  | 45
VOLKSWAGEN | Golf V R32 | 11/03 | 11/08 | 1K | 5/112 | 57.1 | Bolts M14x1,5 | spheric Ø26 | 19 | x | 8,5 | ACE | Planet edition |  | 45
VOLKSWAGEN | Golf V R32 | 11/03 | 11/08 | 1K | 5/112 | 57.1 | Bolts M14x1,5 | spheric Ø26 | 17 | x | 8 | ADVAN | RG III |  | 50
VOLKSWAGEN | Golf V R32 | 11/03 | 11/08 | 1K | 5/112 | 57.1 | Bolts M14x1,5 | spheric Ø26 | 18 | x | 8 | ADVAN | RG III |  | 50
VOLKSWAGEN | Golf V R32 | 11/03 | 11/08 | 1K | 5/112 | 57.1 | Bolts M14x1,5 | spheric Ø26 | 19 | x | 8,5 | ADVAN | RG III |  | 45
VOLKSWAGEN | Golf V R32 | 11/03 | 11/08 | 1K | 5/112 | 57.1 | Bolts M14x1,5 | spheric Ø26 | 19 | x | 8,5 | SCHMIDT | Rhino |  | 45
VOLKSWAGEN | Golf V R32 | 11/03 | 11/08 | 1K | 5/112 | 57.1 | Bolts M14x1,5 | spheric Ø26 | 19 | x | 9,5 | ACE | Rio |  | 40 |  | rear
VOLKSWAGEN | Golf V R32 | 11/03 | 11/08 | 1K | 5/112 | 57.1 | Bolts M14x1,5 | spheric Ø26 | 19 | x | 8,5 | ACE | Rio |  | 40
VOLKSWAGEN | Golf V R32 | 11/03 | 11/08 | 1K | 5/112 | 57.1 | Bolts M14x1,5 | spheric Ø26 | 20 | x | 8,5 | ACE | Rio |  | 40
VOLKSWAGEN | Golf V R32 | 11/03 | 11/08 | 1K | 5/112 | 57.1 | Bolts M14x1,5 | spheric Ø26 | 17 | x | 8 | ADVAN | RS II |  | 50
VOLKSWAGEN | Golf V R32 | 11/03 | 11/08 | 1K | 5/112 | 57.1 | Bolts M14x1,5 | spheric Ø26 | 18 | x | 8 | ADVAN | RS II |  | 50
VOLKSWAGEN | Golf V R32 | 11/03 | 11/08 | 1K | 5/112 | 57.1 | Bolts M14x1,5 | spheric Ø26 | 19 | x | 8 | ADVAN | RS II |  | 50
VOLKSWAGEN | Golf V R32 | 11/03 | 11/08 | 1K | 5/112 | 57.1 | Bolts M14x1,5 | spheric Ø26 | 18 | x | 9 | ADVAN | RS II |  | 50 |  | rear
VOLKSWAGEN | Golf V R32 | 11/03 | 11/08 | 1K | 5/112 | 57.1 | Bolts M14x1,5 | spheric Ø26 | 19 | x | 8,5 | ADVAN | RS II |  | 42
VOLKSWAGEN | Golf V R32 | 11/03 | 11/08 | 1K | 5/112 | 57.1 | Bolts M14x1,5 | spheric Ø26 | 19 | x | 9 | ADVAN | RS II |  | 50
VOLKSWAGEN | Golf V R32 | 11/03 | 11/08 | 1K | 5/112 | 57.1 | Bolts M14x1,5 | spheric Ø26 | 20 | x | 8,5 | ADVAN | RS II |  | 42
VOLKSWAGEN | Golf V R32 | 11/03 | 11/08 | 1K | 5/112 | 57.1 | Bolts M14x1,5 | spheric Ø26 | 17 | x | 8 | ADVAN | RS-D |  | 50
VOLKSWAGEN | Golf V R32 | 11/03 | 11/08 | 1K | 5/112 | 57.1 | Bolts M14x1,5 | spheric Ø26 | 18 | x | 8 | ADVAN | RS-D |  | 48
VOLKSWAGEN | Golf V R32 | 11/03 | 11/08 | 1K | 5/112 | 57.1 | Bolts M14x1,5 | spheric Ø26 | 18 | x | 8,5 | ADVAN | RS-D |  | 45
VOLKSWAGEN | Golf V R32 | 11/03 | 11/08 | 1K | 5/112 | 57.1 | Bolts M14x1,5 | spheric Ø26 | 19 | x | 8 | ADVAN | RS-DF |  | 48
VOLKSWAGEN | Golf V R32 | 11/03 | 11/08 | 1K | 5/112 | 57.1 | Bolts M14x1,5 | spheric Ø26 | 19 | x | 8,5 | ADVAN | RS-DF |  | 45
VOLKSWAGEN | Golf V R32 | 11/03 | 11/08 | 1K | 5/112 | 57.1 | Bolts M14x1,5 | spheric Ø26 | 19 | x | 9 | ADVAN | RS-DF |  | 51
VOLKSWAGEN | Golf V R32 | 11/03 | 11/08 | 1K | 5/112 | 57.1 | Bolts M14x1,5 | spheric Ø26 | 17 | x | 8 | ADVAN | RT |  | 50
VOLKSWAGEN | Golf V R32 | 11/03 | 11/08 | 1K | 5/112 | 57.1 | Bolts M14x1,5 | spheric Ø26 | 18 | x | 8 | ADVAN | RT |  | 50
VOLKSWAGEN | Golf V R32 | 11/03 | 11/08 | 1K | 5/112 | 57.1 | Bolts M14x1,5 | spheric Ø26 | 18 | x | 8,5 | ADVAN | RT |  | 45
VOLKSWAGEN | Golf V R32 | 11/03 | 11/08 | 1K | 5/112 | 57.1 | Bolts M14x1,5 | spheric Ø26 | 17 | x | 8 | ADVAN | RZ |  | 48
VOLKSWAGEN | Golf V R32 | 11/03 | 11/08 | 1K | 5/112 | 57.1 | Bolts M14x1,5 | spheric Ø26 | 18 | x | 8 | ADVAN | RZ |  | 48
VOLKSWAGEN | Golf V R32 | 11/03 | 11/08 | 1K | 5/112 | 57.1 | Bolts M14x1,5 | spheric Ø26 | 17 | x | 7,5 | ADVAN | RZ II |  | 48
VOLKSWAGEN | Golf V R32 | 11/03 | 11/08 | 1K | 5/112 | 57.1 | Bolts M14x1,5 | spheric Ø26 | 18 | x | 7,5 | ADVAN | RZ II |  | 48
VOLKSWAGEN | Golf V R32 | 11/03 | 11/08 | 1K | 5/112 | 57.1 | Bolts M14x1,5 | spheric Ø26 | 18 | x | 8 | ADVAN | RZ II |  | 42
VOLKSWAGEN | Golf V R32 | 11/03 | 11/08 | 1K | 5/112 | 57.1 | Bolts M14x1,5 | spheric Ø26 | 19 | x | 8 | ADVAN | RZ II |  | 42
VOLKSWAGEN | Golf V R32 | 11/03 | 11/08 | 1K | 5/112 | 57.1 | Bolts M14x1,5 | spheric Ø26 | 19 | x | 9,5 | ADVAN | RZ II |  | 50 |  | rear
VOLKSWAGEN | Golf V R32 | 11/03 | 11/08 | 1K | 5/112 | 57.1 | Bolts M14x1,5 | spheric Ø26 | 18 | x | 8,5 | ADVAN | RZ II |  | 45
VOLKSWAGEN | Golf V R32 | 11/03 | 11/08 | 1K | 5/112 | 57.1 | Bolts M14x1,5 | spheric Ø26 | 18 | x | 9 | ADVAN | RZ II |  | 50 |  | rear
VOLKSWAGEN | Golf V R32 | 11/03 | 11/08 | 1K | 5/112 | 57.1 | Bolts M14x1,5 | spheric Ø26 | 19 | x | 8,5 | ADVAN | RZ II |  | 45
VOLKSWAGEN | Golf V R32 | 11/03 | 11/08 | 1K | 5/112 | 57.1 | Bolts M14x1,5 | spheric Ø26 | 18 | x | 8 | ADVAN | RZ-DF |  | 48
VOLKSWAGEN | Golf V R32 | 11/03 | 11/08 | 1K | 5/112 | 57.1 | Bolts M14x1,5 | spheric Ø26 | 19 | x | 8 | ADVAN | RZ-DF |  | 48
VOLKSWAGEN | Golf V R32 | 11/03 | 11/08 | 1K | 5/112 | 57.1 | Bolts M14x1,5 | spheric Ø26 | 19 | x | 9,5 | ADVAN | RZ-DF |  | 50 |  | rear
VOLKSWAGEN | Golf V R32 | 11/03 | 11/08 | 1K | 5/112 | 57.1 | Bolts M14x1,5 | spheric Ø26 | 18 | x | 8,5 | ADVAN | RZ-DF |  | 45
VOLKSWAGEN | Golf V R32 | 11/03 | 11/08 | 1K | 5/112 | 57.1 | Bolts M14x1,5 | spheric Ø26 | 19 | x | 8,5 | ADVAN | RZ-DF |  | 45
VOLKSWAGEN | Golf V R32 | 11/03 | 11/08 | 1K | 5/112 | 57.1 | Bolts M14x1,5 | spheric Ø26 | 19 | x | 9 | ADVAN | RZ-DF |  | 48
VOLKSWAGEN | Golf V R32 | 11/03 | 11/08 | 1K | 5/112 | 57.1 | Bolts M14x1,5 | spheric Ø26 | 18 | x | 8 | SCHMIDT | Shift |  | 45
VOLKSWAGEN | Golf V R32 | 11/03 | 11/08 | 1K | 5/112 | 57.1 | Bolts M14x1,5 | spheric Ø26 | 19 | x | 8,5 | SCHMIDT | Shift |  | 45
VOLKSWAGEN | Golf V R32 | 11/03 | 11/08 | 1K | 5/112 | 57.1 | Bolts M14x1,5 | spheric Ø26 | 18 | x | 8,5 | AC | Star Five |  | 40
VOLKSWAGEN | Golf V R32 | 11/03 | 11/08 | 1K | 5/112 | 57.1 | Bolts M14x1,5 | spheric Ø26 | 19 | x | 8 | AC | Syclone |  | 45
VOLKSWAGEN | Golf V R32 | 11/03 | 11/08 | 1K | 5/112 | 57.1 | Bolts M14x1,5 | spheric Ø26 | 19 | x | 9 | AC | Syclone |  | 42
VOLKSWAGEN | Golf V R32 | 11/03 | 11/08 | 1K | 5/112 | 57.1 | Bolts M14x1,5 | spheric Ø26 | 20 | x | 8,5 | AC | Syclone |  | 45
VOLKSWAGEN | Golf V R32 | 11/03 | 11/08 | 1K | 5/112 | 57.1 | Bolts M14x1,5 | spheric Ø26 | 18 | x | 8 | ADVAN | TC III |  | 48
VOLKSWAGEN | Golf V R32 | 11/03 | 11/08 | 1K | 5/112 | 57.1 | Bolts M14x1,5 | spheric Ø26 | 18 | x | 9,5 | SCHMIDT | XS5 |  | 40 |  | rear
VOLKSWAGEN | Golf V R32 | 11/03 | 11/08 | 1K | 5/112 | 57.1 | Bolts M14x1,5 | spheric Ø26 | 18 | x | 8,5 | SCHMIDT | XS5 |  | 45
VOLKSWAGEN | Golf V R32 | 11/03 | 11/08 | 1K | 5/112 | 57.1 | Bolts M14x1,5 | spheric Ø26 | 20 | x | 8,5 | SCHMIDT | XS5 |  | 45
VOLKSWAGEN | Golf V R32 | 11/03 | 11/08 | 1K | 5/112 | 57.1 | Bolts M14x1,5 | spheric Ø26 | 19 | x | 9 | SCHMIDT | XS5 |  | 45
VOLKSWAGEN | Golf V R32 | 11/03 | 11/08 | 1K | 5/112 | 57.1 | Bolts M14x1,5 | spheric Ø26 | 18 | x | 8 | WEDS | RN05M |  | 45
VOLKSWAGEN | Golf V R32 | 11/03 | 11/08 | 1K | 5/112 | 57.1 | Bolts M14x1,5 | spheric Ø26 | 18 | x | 9 | WEDS | RN05M |  | 50 |  | rear
VOLKSWAGEN | Golf V R32 | 11/03 | 11/08 | 1K | 5/112 | 57.1 | Bolts M14x1,5 | spheric Ø26 | 18 | x | 8 | AC | FF029 |  | 45
VOLKSWAGEN | Golf V R32 | 11/03 | 11/08 | 1K | 5/112 | 57.1 | Bolts M14x1,5 | spheric Ø26 | 19 | x | 8,5 | AC | FF029 |  | 45
VOLKSWAGEN | Golf V R32 | 11/03 | 11/08 | 1K | 5/112 | 57.1 | Bolts M14x1,5 | spheric Ø26 | 18 | x | 8 | ADVAN | RG-D2 |  | 48
VOLKSWAGEN | Golf V R32 | 11/03 | 11/08 | 1K | 5/112 | 57.1 | Bolts M14x1,5 | spheric Ø26 | 18 | x | 8,5 | ADVAN | RG-D2 |  | 42
VOLKSWAGEN | Golf V R32 | 11/03 | 11/08 | 1K | 5/112 | 57.1 | Bolts M14x1,5 | spheric Ø26 | 18 | x | 8 | ADVAN | RS-DF Progressive |  | 48
VOLKSWAGEN | Golf V R32 | 11/03 | 11/08 | 1K | 5/112 | 57.1 | Bolts M14x1,5 | spheric Ø26 | 18 | x | 9 | ADVAN | RS-DF Progressive |  | 50 |  | rear
VOLKSWAGEN | Golf V R32 | 11/03 | 11/08 | 1K | 5/112 | 57.1 | Bolts M14x1,5 | spheric Ø26 | 19 | x | 8,5 | ACE | AFF02 |  | 45
VOLKSWAGEN | Golf V R32 | 11/03 | 11/08 | 1K | 5/112 | 57.1 | Bolts M14x1,5 | spheric Ø26 | 19 | x | 9,5 | ACE | AFF02 |  | 40 |  | rear
VOLKSWAGEN | Golf VI | 11/03 | 12/12 | 1K, 1KP, 1KM | 5/112 | 57.1 | Bolts M14x1,5 | spheric Ø26 | 19 | x | 8,5 | ACE | Devotion |  | 45
VOLKSWAGEN | Golf VI | 11/03 | 12/12 | 1K, 1KP, 1KM | 5/112 | 57.1 | Bolts M14x1,5 | spheric Ø26 | 19 | x | 8,5 | SCHMIDT | Drago |  | 45
VOLKSWAGEN | Golf VI | 11/03 | 12/12 | 1K, 1KP, 1KM | 5/112 | 57.1 | Bolts M14x1,5 | spheric Ø26 | 19 | x | 9,5 | ACE | Driven |  | 40 |  | rear
VOLKSWAGEN | Golf VI | 11/03 | 12/12 | 1K, 1KP, 1KM | 5/112 | 57.1 | Bolts M14x1,5 | spheric Ø26 | 19 | x | 8,5 | ACE | Driven |  | 45
VOLKSWAGEN | Golf VI | 11/03 | 12/12 | 1K, 1KP, 1KM | 5/112 | 57.1 | Bolts M14x1,5 | spheric Ø26 | 19 | x | 9,5 | SCHMIDT | Gambit |  | 45 |  | rear
VOLKSWAGEN | Golf VI | 11/03 | 12/12 | 1K, 1KP, 1KM | 5/112 | 57.1 | Bolts M14x1,5 | spheric Ø26 | 19 | x | 8,5 | SCHMIDT | Gambit |  | 45
VOLKSWAGEN | Golf VI | 11/03 | 12/12 | 1K, 1KP, 1KM | 5/112 | 57.1 | Bolts M14x1,5 | spheric Ø26 | 20 | x | 8,5 | SCHMIDT | Gambit |  | 45
VOLKSWAGEN | Golf VI | 11/03 | 12/12 | 1K, 1KP, 1KM | 5/112 | 57.1 | Bolts M14x1,5 | spheric Ø26 | 20 | x | 8,5 | SCHMIDT | Gotham |  | 45
VOLKSWAGEN | Golf VI | 11/03 | 12/12 | 1K, 1KP, 1KM | 5/112 | 57.1 | Bolts M14x1,5 | spheric Ø26 | 18 | x | 8 | ADVAN | GT |  | 48
VOLKSWAGEN | Golf VI | 11/03 | 12/12 | 1K, 1KP, 1KM | 5/112 | 57.1 | Bolts M14x1,5 | spheric Ø26 | 19 | x | 8,5 | ADVAN | GT |  | 42
VOLKSWAGEN | Golf VI | 11/03 | 12/12 | 1K, 1KP, 1KM | 5/112 | 57.1 | Bolts M14x1,5 | spheric Ø26 | 19 | x | 9 | ADVAN | GT |  | 48 |  | rear
VOLKSWAGEN | Golf VI | 11/03 | 12/12 | 1K, 1KP, 1KM | 5/112 | 57.1 | Bolts M14x1,5 | spheric Ø26 | 18 | x | 9 | ADVAN | GT |  | 45 |  | rear
VOLKSWAGEN | Golf VI | 11/03 | 12/12 | 1K, 1KP, 1KM | 5/112 | 57.1 | Bolts M14x1,5 | spheric Ø26 | 18 | x | 8 | ADVAN | GT Premium |  | 48
VOLKSWAGEN | Golf VI | 11/03 | 12/12 | 1K, 1KP, 1KM | 5/112 | 57.1 | Bolts M14x1,5 | spheric Ø26 | 19 | x | 8,5 | ACE | Mandalay |  | 45
VOLKSWAGEN | Golf VI | 11/03 | 12/12 | 1K, 1KP, 1KM | 5/112 | 57.1 | Bolts M14x1,5 | spheric Ø26 | 16 | x | 7 | AC | Mesh |  | 35 |  |  | no Golf R
VOLKSWAGEN | Golf VI | 11/03 | 12/12 | 1K, 1KP, 1KM | 5/112 | 57.1 | Bolts M14x1,5 | spheric Ø26 | 17 | x | 7,5 | AC | Mesh |  | 45
VOLKSWAGEN | Golf VI | 11/03 | 12/12 | 1K, 1KP, 1KM | 5/112 | 57.1 | Bolts M14x1,5 | spheric Ø26 | 18 | x | 8,5 | AC | Mesh |  | 45
VOLKSWAGEN | Golf VI | 11/03 | 12/12 | 1K, 1KP, 1KM | 5/112 | 57.1 | Bolts M14x1,5 | spheric Ø26 | 19 | x | 8,5 | AC | Mesh |  | 45
VOLKSWAGEN | Golf VI | 11/03 | 12/12 | 1K, 1KP, 1KM | 5/112 | 57.1 | Bolts M14x1,5 | spheric Ø26 | 16 | x | 7 | AC | Phoenix |  | 36 |  |  | no Golf R
VOLKSWAGEN | Golf VI | 11/03 | 12/12 | 1K, 1KP, 1KM | 5/112 | 57.1 | Bolts M14x1,5 | spheric Ø26 | 17 | x | 7,5 | AC | Phoenix |  | 42
VOLKSWAGEN | Golf VI | 11/03 | 12/12 | 1K, 1KP, 1KM | 5/112 | 57.1 | Bolts M14x1,5 | spheric Ø26 | 18 | x | 8 | AC | Phoenix |  | 45
VOLKSWAGEN | Golf VI | 11/03 | 12/12 | 1K, 1KP, 1KM | 5/112 | 57.1 | Bolts M14x1,5 | spheric Ø26 | 15 | x | 6,5 | ACE | Planet |  | 38 | ASA check type! |  | only 15"OE
VOLKSWAGEN | Golf VI | 11/03 | 12/12 | 1K, 1KP, 1KM | 5/112 | 57.1 | Bolts M14x1,5 | spheric Ø26 | 16 | x | 7 | ACE | Planet |  | 38 | ASA check type! |  | no Golf R
VOLKSWAGEN | Golf VI | 11/03 | 12/12 | 1K, 1KP, 1KM | 5/112 | 57.1 | Bolts M14x1,5 | spheric Ø26 | 17 | x | 7 | ACE | Planet |  | 38 | ASA check type!
VOLKSWAGEN | Golf VI | 11/03 | 12/12 | 1K, 1KP, 1KM | 5/112 | 57.1 | Bolts M14x1,5 | spheric Ø26 | 18 | x | 8,5 | ACE | Planet |  | 45 | ASA check type!
VOLKSWAGEN | Golf VI | 11/03 | 12/12 | 1K, 1KP, 1KM | 5/112 | 57.1 | Bolts M14x1,5 | spheric Ø26 | 19 | x | 8,5 | ACE | Planet |  | 45 | ASA check type!
VOLKSWAGEN | Golf VI | 11/03 | 12/12 | 1K, 1KP, 1KM | 5/112 | 57.1 | Bolts M14x1,5 | spheric Ø26 | 17 | x | 7 | ACE | Planet edition |  | 38 | ASA check type!
VOLKSWAGEN | Golf VI | 11/03 | 12/12 | 1K, 1KP, 1KM | 5/112 | 57.1 | Bolts M14x1,5 | spheric Ø26 | 18 | x | 8,5 | ACE | Planet edition |  | 45 | ASA check type!
VOLKSWAGEN | Golf VI | 11/03 | 12/12 | 1K, 1KP, 1KM | 5/112 | 57.1 | Bolts M14x1,5 | spheric Ø26 | 19 | x | 8,5 | ACE | Planet edition |  | 45 | ASA check type!
VOLKSWAGEN | Golf VI | 11/03 | 12/12 | 1K, 1KP, 1KM | 5/112 | 57.1 | Bolts M14x1,5 | spheric Ø26 | 17 | x | 8 | ADVAN | RG III |  | 50
VOLKSWAGEN | Golf VI | 11/03 | 12/12 | 1K, 1KP, 1KM | 5/112 | 57.1 | Bolts M14x1,5 | spheric Ø26 | 18 | x | 8 | ADVAN | RG III |  | 50
VOLKSWAGEN | Golf VI | 11/03 | 12/12 | 1K, 1KP, 1KM | 5/112 | 57.1 | Bolts M14x1,5 | spheric Ø26 | 19 | x | 8,5 | ADVAN | RG III |  | 45
VOLKSWAGEN | Golf VI | 11/03 | 12/12 | 1K, 1KP, 1KM | 5/112 | 57.1 | Bolts M14x1,5 | spheric Ø26 | 19 | x | 8,5 | SCHMIDT | Rhino |  | 45
VOLKSWAGEN | Golf VI | 11/03 | 12/12 | 1K, 1KP, 1KM | 5/112 | 57.1 | Bolts M14x1,5 | spheric Ø26 | 19 | x | 9,5 | ACE | Rio |  | 40 |  | rear
VOLKSWAGEN | Golf VI | 11/03 | 12/12 | 1K, 1KP, 1KM | 5/112 | 57.1 | Bolts M14x1,5 | spheric Ø26 | 19 | x | 8,5 | ACE | Rio |  | 40
VOLKSWAGEN | Golf VI | 11/03 | 12/12 | 1K, 1KP, 1KM | 5/112 | 57.1 | Bolts M14x1,5 | spheric Ø26 | 20 | x | 8,5 | ACE | Rio |  | 40
VOLKSWAGEN | Golf VI | 11/03 | 12/12 | 1K, 1KP, 1KM | 5/112 | 57.1 | Bolts M14x1,5 | spheric Ø26 | 17 | x | 8 | ADVAN | RS II |  | 50
VOLKSWAGEN | Golf VI | 11/03 | 12/12 | 1K, 1KP, 1KM | 5/112 | 57.1 | Bolts M14x1,5 | spheric Ø26 | 18 | x | 8 | ADVAN | RS II |  | 50
VOLKSWAGEN | Golf VI | 11/03 | 12/12 | 1K, 1KP, 1KM | 5/112 | 57.1 | Bolts M14x1,5 | spheric Ø26 | 19 | x | 8 | ADVAN | RS II |  | 50
VOLKSWAGEN | Golf VI | 11/03 | 12/12 | 1K, 1KP, 1KM | 5/112 | 57.1 | Bolts M14x1,5 | spheric Ø26 | 18 | x | 9 | ADVAN | RS II |  | 50 |  | rear
VOLKSWAGEN | Golf VI | 11/03 | 12/12 | 1K, 1KP, 1KM | 5/112 | 57.1 | Bolts M14x1,5 | spheric Ø26 | 19 | x | 8,5 | ADVAN | RS II |  | 42
VOLKSWAGEN | Golf VI | 11/03 | 12/12 | 1K, 1KP, 1KM | 5/112 | 57.1 | Bolts M14x1,5 | spheric Ø26 | 19 | x | 9 | ADVAN | RS II |  | 50
VOLKSWAGEN | Golf VI | 11/03 | 12/12 | 1K, 1KP, 1KM | 5/112 | 57.1 | Bolts M14x1,5 | spheric Ø26 | 20 | x | 8,5 | ADVAN | RS II |  | 42
VOLKSWAGEN | Golf VI | 11/03 | 12/12 | 1K, 1KP, 1KM | 5/112 | 57.1 | Bolts M14x1,5 | spheric Ø26 | 17 | x | 8 | ADVAN | RS-D |  | 50
VOLKSWAGEN | Golf VI | 11/03 | 12/12 | 1K, 1KP, 1KM | 5/112 | 57.1 | Bolts M14x1,5 | spheric Ø26 | 18 | x | 8 | ADVAN | RS-D |  | 48
VOLKSWAGEN | Golf VI | 11/03 | 12/12 | 1K, 1KP, 1KM | 5/112 | 57.1 | Bolts M14x1,5 | spheric Ø26 | 18 | x | 8,5 | ADVAN | RS-D |  | 45
VOLKSWAGEN | Golf VI | 11/03 | 12/12 | 1K, 1KP, 1KM | 5/112 | 57.1 | Bolts M14x1,5 | spheric Ø26 | 19 | x | 8 | ADVAN | RS-DF |  | 48
VOLKSWAGEN | Golf VI | 11/03 | 12/12 | 1K, 1KP, 1KM | 5/112 | 57.1 | Bolts M14x1,5 | spheric Ø26 | 19 | x | 8,5 | ADVAN | RS-DF |  | 45
VOLKSWAGEN | Golf VI | 11/03 | 12/12 | 1K, 1KP, 1KM | 5/112 | 57.1 | Bolts M14x1,5 | spheric Ø26 | 19 | x | 9 | ADVAN | RS-DF |  | 51
VOLKSWAGEN | Golf VI | 11/03 | 12/12 | 1K, 1KP, 1KM | 5/112 | 57.1 | Bolts M14x1,5 | spheric Ø26 | 17 | x | 8 | ADVAN | RT |  | 50
VOLKSWAGEN | Golf VI | 11/03 | 12/12 | 1K, 1KP, 1KM | 5/112 | 57.1 | Bolts M14x1,5 | spheric Ø26 | 18 | x | 8 | ADVAN | RT |  | 50
VOLKSWAGEN | Golf VI | 11/03 | 12/12 | 1K, 1KP, 1KM | 5/112 | 57.1 | Bolts M14x1,5 | spheric Ø26 | 18 | x | 8,5 | ADVAN | RT |  | 45
VOLKSWAGEN | Golf VI | 11/03 | 12/12 | 1K, 1KP, 1KM | 5/112 | 57.1 | Bolts M14x1,5 | spheric Ø26 | 16 | x | 7 | ADVAN | RZ |  | 48 |  |  | no Golf R
VOLKSWAGEN | Golf VI | 11/03 | 12/12 | 1K, 1KP, 1KM | 5/112 | 57.1 | Bolts M14x1,5 | spheric Ø26 | 17 | x | 8 | ADVAN | RZ |  | 48
VOLKSWAGEN | Golf VI | 11/03 | 12/12 | 1K, 1KP, 1KM | 5/112 | 57.1 | Bolts M14x1,5 | spheric Ø26 | 18 | x | 8 | ADVAN | RZ |  | 48
VOLKSWAGEN | Golf VI | 11/03 | 12/12 | 1K, 1KP, 1KM | 5/112 | 57.1 | Bolts M14x1,5 | spheric Ø26 | 17 | x | 7,5 | ADVAN | RZ II |  | 48
VOLKSWAGEN | Golf VI | 11/03 | 12/12 | 1K, 1KP, 1KM | 5/112 | 57.1 | Bolts M14x1,5 | spheric Ø26 | 18 | x | 7,5 | ADVAN | RZ II |  | 48
VOLKSWAGEN | Golf VI | 11/03 | 12/12 | 1K, 1KP, 1KM | 5/112 | 57.1 | Bolts M14x1,5 | spheric Ø26 | 18 | x | 8 | ADVAN | RZ II |  | 42
VOLKSWAGEN | Golf VI | 11/03 | 12/12 | 1K, 1KP, 1KM | 5/112 | 57.1 | Bolts M14x1,5 | spheric Ø26 | 19 | x | 8 | ADVAN | RZ II |  | 42
VOLKSWAGEN | Golf VI | 11/03 | 12/12 | 1K, 1KP, 1KM | 5/112 | 57.1 | Bolts M14x1,5 | spheric Ø26 | 19 | x | 9,5 | ADVAN | RZ II |  | 50 |  | rear
VOLKSWAGEN | Golf VI | 11/03 | 12/12 | 1K, 1KP, 1KM | 5/112 | 57.1 | Bolts M14x1,5 | spheric Ø26 | 18 | x | 8,5 | ADVAN | RZ II |  | 45
VOLKSWAGEN | Golf VI | 11/03 | 12/12 | 1K, 1KP, 1KM | 5/112 | 57.1 | Bolts M14x1,5 | spheric Ø26 | 18 | x | 9 | ADVAN | RZ II |  | 50 |  | rear
VOLKSWAGEN | Golf VI | 11/03 | 12/12 | 1K, 1KP, 1KM | 5/112 | 57.1 | Bolts M14x1,5 | spheric Ø26 | 19 | x | 8,5 | ADVAN | RZ II |  | 45
VOLKSWAGEN | Golf VI | 11/03 | 12/12 | 1K, 1KP, 1KM | 5/112 | 57.1 | Bolts M14x1,5 | spheric Ø26 | 18 | x | 8 | ADVAN | RZ-DF |  | 48
VOLKSWAGEN | Golf VI | 11/03 | 12/12 | 1K, 1KP, 1KM | 5/112 | 57.1 | Bolts M14x1,5 | spheric Ø26 | 19 | x | 8 | ADVAN | RZ-DF |  | 48
VOLKSWAGEN | Golf VI | 11/03 | 12/12 | 1K, 1KP, 1KM | 5/112 | 57.1 | Bolts M14x1,5 | spheric Ø26 | 19 | x | 9,5 | ADVAN | RZ-DF |  | 50 |  | rear
VOLKSWAGEN | Golf VI | 11/03 | 12/12 | 1K, 1KP, 1KM | 5/112 | 57.1 | Bolts M14x1,5 | spheric Ø26 | 18 | x | 8,5 | ADVAN | RZ-DF |  | 45
VOLKSWAGEN | Golf VI | 11/03 | 12/12 | 1K, 1KP, 1KM | 5/112 | 57.1 | Bolts M14x1,5 | spheric Ø26 | 19 | x | 8,5 | ADVAN | RZ-DF |  | 45
VOLKSWAGEN | Golf VI | 11/03 | 12/12 | 1K, 1KP, 1KM | 5/112 | 57.1 | Bolts M14x1,5 | spheric Ø26 | 19 | x | 9 | ADVAN | RZ-DF |  | 48
VOLKSWAGEN | Golf VI | 11/03 | 12/12 | 1K, 1KP, 1KM | 5/112 | 57.1 | Bolts M14x1,5 | spheric Ø26 | 18 | x | 8 | SCHMIDT | Shift |  | 45
VOLKSWAGEN | Golf VI | 11/03 | 12/12 | 1K, 1KP, 1KM | 5/112 | 57.1 | Bolts M14x1,5 | spheric Ø26 | 19 | x | 8,5 | SCHMIDT | Shift |  | 45
VOLKSWAGEN | Golf VI | 11/03 | 12/12 | 1K, 1KP, 1KM | 5/112 | 57.1 | Bolts M14x1,5 | spheric Ø26 | 18 | x | 8,5 | AC | Star Five |  | 40
VOLKSWAGEN | Golf VI | 11/03 | 12/12 | 1K, 1KP, 1KM | 5/112 | 57.1 | Bolts M14x1,5 | spheric Ø26 | 19 | x | 8 | AC | Syclone |  | 45
VOLKSWAGEN | Golf VI | 11/03 | 12/12 | 1K, 1KP, 1KM | 5/112 | 57.1 | Bolts M14x1,5 | spheric Ø26 | 19 | x | 9 | AC | Syclone |  | 42
VOLKSWAGEN | Golf VI | 11/03 | 12/12 | 1K, 1KP, 1KM | 5/112 | 57.1 | Bolts M14x1,5 | spheric Ø26 | 20 | x | 8,5 | AC | Syclone |  | 45
VOLKSWAGEN | Golf VI | 11/03 | 12/12 | 1K, 1KP, 1KM | 5/112 | 57.1 | Bolts M14x1,5 | spheric Ø26 | 18 | x | 8 | ADVAN | TC III |  | 48
VOLKSWAGEN | Golf VI | 11/03 | 12/12 | 1K, 1KP, 1KM | 5/112 | 57.1 | Bolts M14x1,5 | spheric Ø26 | 18 | x | 9,5 | SCHMIDT | XS5 |  | 40 |  | rear
VOLKSWAGEN | Golf VI | 11/03 | 12/12 | 1K, 1KP, 1KM | 5/112 | 57.1 | Bolts M14x1,5 | spheric Ø26 | 18 | x | 8,5 | SCHMIDT | XS5 |  | 45
VOLKSWAGEN | Golf VI | 11/03 | 12/12 | 1K, 1KP, 1KM | 5/112 | 57.1 | Bolts M14x1,5 | spheric Ø26 | 20 | x | 8,5 | SCHMIDT | XS5 |  | 45
VOLKSWAGEN | Golf VI | 11/03 | 12/12 | 1K, 1KP, 1KM | 5/112 | 57.1 | Bolts M14x1,5 | spheric Ø26 | 19 | x | 9 | SCHMIDT | XS5 |  | 45
VOLKSWAGEN | Golf VI | 11/03 | 12/12 | 1K, 1KP, 1KM | 5/112 | 57.1 | Bolts M14x1,5 | spheric Ø26 | 18 | x | 8 | WEDS | RN05M |  | 45
VOLKSWAGEN | Golf VI | 11/03 | 12/12 | 1K, 1KP, 1KM | 5/112 | 57.1 | Bolts M14x1,5 | spheric Ø26 | 18 | x | 9 | WEDS | RN05M |  | 50 |  | rear
VOLKSWAGEN | Golf VI | 11/03 | 12/12 | 1K, 1KP, 1KM | 5/112 | 57.1 | Bolts M14x1,5 | spheric Ø26 | 18 | x | 8 | AC | FF029 |  | 45
VOLKSWAGEN | Golf VI | 11/03 | 12/12 | 1K, 1KP, 1KM | 5/112 | 57.1 | Bolts M14x1,5 | spheric Ø26 | 19 | x | 8,5 | AC | FF029 |  | 45
VOLKSWAGEN | Golf VI | 11/03 | 12/12 | 1K, 1KP, 1KM | 5/112 | 57.1 | Bolts M14x1,5 | spheric Ø26 | 18 | x | 8 | ADVAN | RG-D2 |  | 48
VOLKSWAGEN | Golf VI | 11/03 | 12/12 | 1K, 1KP, 1KM | 5/112 | 57.1 | Bolts M14x1,5 | spheric Ø26 | 18 | x | 8,5 | ADVAN | RG-D2 |  | 42
VOLKSWAGEN | Golf VI | 11/03 | 12/12 | 1K, 1KP, 1KM | 5/112 | 57.1 | Bolts M14x1,5 | spheric Ø26 | 18 | x | 8 | ADVAN | RS-DF Progressive |  | 48
VOLKSWAGEN | Golf VI | 11/03 | 12/12 | 1K, 1KP, 1KM | 5/112 | 57.1 | Bolts M14x1,5 | spheric Ø26 | 18 | x | 9 | ADVAN | RS-DF Progressive |  | 50 |  | rear
VOLKSWAGEN | Golf VI | 11/03 | 12/12 | 1K, 1KP, 1KM | 5/112 | 57.1 | Bolts M14x1,5 | spheric Ø26 | 19 | x | 8,5 | ACE | AFF02 |  | 45
VOLKSWAGEN | Golf VI | 11/03 | 12/12 | 1K, 1KP, 1KM | 5/112 | 57.1 | Bolts M14x1,5 | spheric Ø26 | 19 | x | 9,5 | ACE | AFF02 |  | 40 |  | rear
VOLKSWAGEN | Golf VI R | 05/11 | 12/12 | 1K | 5/112 | 57.1 | Bolts M14x1,5 | spheric Ø26 | 19 | x | 8,5 | ACE | Devotion |  | 35
VOLKSWAGEN | Golf VI R | 05/11 | 12/12 | 1K | 5/112 | 57.1 | Bolts M14x1,5 | spheric Ø26 | 19 | x | 8,5 | SCHMIDT | Drago |  | 45
VOLKSWAGEN | Golf VI R | 05/11 | 12/12 | 1K | 5/112 | 57.1 | Bolts M14x1,5 | spheric Ø26 | 19 | x | 9,5 | ACE | Driven |  | 40 |  | rear
VOLKSWAGEN | Golf VI R | 05/11 | 12/12 | 1K | 5/112 | 57.1 | Bolts M14x1,5 | spheric Ø26 | 19 | x | 8,5 | ACE | Driven |  | 45
VOLKSWAGEN | Golf VI R | 05/11 | 12/12 | 1K | 5/112 | 57.1 | Bolts M14x1,5 | spheric Ø26 | 19 | x | 9,5 | SCHMIDT | Gambit |  | 45 |  | rear
VOLKSWAGEN | Golf VI R | 05/11 | 12/12 | 1K | 5/112 | 57.1 | Bolts M14x1,5 | spheric Ø26 | 19 | x | 8,5 | SCHMIDT | Gambit |  | 45
VOLKSWAGEN | Golf VI R | 05/11 | 12/12 | 1K | 5/112 | 57.1 | Bolts M14x1,5 | spheric Ø26 | 20 | x | 8,5 | SCHMIDT | Gambit |  | 45
VOLKSWAGEN | Golf VI R | 05/11 | 12/12 | 1K | 5/112 | 57.1 | Bolts M14x1,5 | spheric Ø26 | 20 | x | 8,5 | SCHMIDT | Gotham |  | 45
VOLKSWAGEN | Golf VI R | 05/11 | 12/12 | 1K | 5/112 | 57.1 | Bolts M14x1,5 | spheric Ø26 | 18 | x | 8 | ADVAN | GT |  | 48
VOLKSWAGEN | Golf VI R | 05/11 | 12/12 | 1K | 5/112 | 57.1 | Bolts M14x1,5 | spheric Ø26 | 19 | x | 8,5 | ADVAN | GT |  | 42
VOLKSWAGEN | Golf VI R | 05/11 | 12/12 | 1K | 5/112 | 57.1 | Bolts M14x1,5 | spheric Ø26 | 19 | x | 9 | ADVAN | GT |  | 48 |  | rear
VOLKSWAGEN | Golf VI R | 05/11 | 12/12 | 1K | 5/112 | 57.1 | Bolts M14x1,5 | spheric Ø26 | 18 | x | 9 | ADVAN | GT |  | 45 |  | rear
VOLKSWAGEN | Golf VI R | 05/11 | 12/12 | 1K | 5/112 | 57.1 | Bolts M14x1,5 | spheric Ø26 | 18 | x | 8 | ADVAN | GT Premium |  | 48
VOLKSWAGEN | Golf VI R | 05/11 | 12/12 | 1K | 5/112 | 57.1 | Bolts M14x1,5 | spheric Ø26 | 19 | x | 8,5 | ACE | Mandalay |  | 45
VOLKSWAGEN | Golf VI R | 05/11 | 12/12 | 1K | 5/112 | 57.1 | Bolts M14x1,5 | spheric Ø26 | 17 | x | 7,5 | AC | Mesh |  | 45
VOLKSWAGEN | Golf VI R | 05/11 | 12/12 | 1K | 5/112 | 57.1 | Bolts M14x1,5 | spheric Ø26 | 18 | x | 8,5 | AC | Mesh |  | 45
VOLKSWAGEN | Golf VI R | 05/11 | 12/12 | 1K | 5/112 | 57.1 | Bolts M14x1,5 | spheric Ø26 | 19 | x | 8,5 | AC | Mesh |  | 45
VOLKSWAGEN | Golf VI R | 05/11 | 12/12 | 1K | 5/112 | 57.1 | Bolts M14x1,5 | spheric Ø26 | 17 | x | 7,5 | AC | Phoenix |  | 42
VOLKSWAGEN | Golf VI R | 05/11 | 12/12 | 1K | 5/112 | 57.1 | Bolts M14x1,5 | spheric Ø26 | 18 | x | 8 | AC | Phoenix |  | 45
VOLKSWAGEN | Golf VI R | 05/11 | 12/12 | 1K | 5/112 | 57.1 | Bolts M14x1,5 | spheric Ø26 | 17 | x | 7 | ACE | Planet |  | 38 | ASA check type!
VOLKSWAGEN | Golf VI R | 05/11 | 12/12 | 1K | 5/112 | 57.1 | Bolts M14x1,5 | spheric Ø26 | 18 | x | 8,5 | ACE | Planet |  | 45 | ASA check type!
VOLKSWAGEN | Golf VI R | 05/11 | 12/12 | 1K | 5/112 | 57.1 | Bolts M14x1,5 | spheric Ø26 | 19 | x | 8,5 | ACE | Planet |  | 45 | ASA check type!
VOLKSWAGEN | Golf VI R | 05/11 | 12/12 | 1K | 5/112 | 57.1 | Bolts M14x1,5 | spheric Ø26 | 17 | x | 7 | ACE | Planet edition |  | 38 | ASA check type!
VOLKSWAGEN | Golf VI R | 05/11 | 12/12 | 1K | 5/112 | 57.1 | Bolts M14x1,5 | spheric Ø26 | 18 | x | 8,5 | ACE | Planet edition |  | 45 | ASA check type!
VOLKSWAGEN | Golf VI R | 05/11 | 12/12 | 1K | 5/112 | 57.1 | Bolts M14x1,5 | spheric Ø26 | 19 | x | 8,5 | ACE | Planet edition |  | 45 | ASA check type!
VOLKSWAGEN | Golf VI R | 05/11 | 12/12 | 1K | 5/112 | 57.1 | Bolts M14x1,5 | spheric Ø26 | 17 | x | 8 | ADVAN | RG III |  | 50
VOLKSWAGEN | Golf VI R | 05/11 | 12/12 | 1K | 5/112 | 57.1 | Bolts M14x1,5 | spheric Ø26 | 18 | x | 8 | ADVAN | RG III |  | 50
VOLKSWAGEN | Golf VI R | 05/11 | 12/12 | 1K | 5/112 | 57.1 | Bolts M14x1,5 | spheric Ø26 | 19 | x | 8,5 | ADVAN | RG III |  | 45
VOLKSWAGEN | Golf VI R | 05/11 | 12/12 | 1K | 5/112 | 57.1 | Bolts M14x1,5 | spheric Ø26 | 19 | x | 8,5 | SCHMIDT | Rhino |  | 45
VOLKSWAGEN | Golf VI R | 05/11 | 12/12 | 1K | 5/112 | 57.1 | Bolts M14x1,5 | spheric Ø26 | 19 | x | 9,5 | ACE | Rio |  | 40 |  | rear
VOLKSWAGEN | Golf VI R | 05/11 | 12/12 | 1K | 5/112 | 57.1 | Bolts M14x1,5 | spheric Ø26 | 19 | x | 8,5 | ACE | Rio |  | 40
VOLKSWAGEN | Golf VI R | 05/11 | 12/12 | 1K | 5/112 | 57.1 | Bolts M14x1,5 | spheric Ø26 | 20 | x | 8,5 | ACE | Rio |  | 40
VOLKSWAGEN | Golf VI R | 05/11 | 12/12 | 1K | 5/112 | 57.1 | Bolts M14x1,5 | spheric Ø26 | 17 | x | 8 | ADVAN | RS II |  | 50
VOLKSWAGEN | Golf VI R | 05/11 | 12/12 | 1K | 5/112 | 57.1 | Bolts M14x1,5 | spheric Ø26 | 18 | x | 8 | ADVAN | RS II |  | 50
VOLKSWAGEN | Golf VI R | 05/11 | 12/12 | 1K | 5/112 | 57.1 | Bolts M14x1,5 | spheric Ø26 | 19 | x | 8 | ADVAN | RS II |  | 50
VOLKSWAGEN | Golf VI R | 05/11 | 12/12 | 1K | 5/112 | 57.1 | Bolts M14x1,5 | spheric Ø26 | 18 | x | 9 | ADVAN | RS II |  | 50 |  | rear
VOLKSWAGEN | Golf VI R | 05/11 | 12/12 | 1K | 5/112 | 57.1 | Bolts M14x1,5 | spheric Ø26 | 19 | x | 8,5 | ADVAN | RS II |  | 42
VOLKSWAGEN | Golf VI R | 05/11 | 12/12 | 1K | 5/112 | 57.1 | Bolts M14x1,5 | spheric Ø26 | 19 | x | 9 | ADVAN | RS II |  | 50
VOLKSWAGEN | Golf VI R | 05/11 | 12/12 | 1K | 5/112 | 57.1 | Bolts M14x1,5 | spheric Ø26 | 20 | x | 8,5 | ADVAN | RS II |  | 42
VOLKSWAGEN | Golf VI R | 05/11 | 12/12 | 1K | 5/112 | 57.1 | Bolts M14x1,5 | spheric Ø26 | 17 | x | 8 | ADVAN | RS-D |  | 50
VOLKSWAGEN | Golf VI R | 05/11 | 12/12 | 1K | 5/112 | 57.1 | Bolts M14x1,5 | spheric Ø26 | 18 | x | 8 | ADVAN | RS-D |  | 48
VOLKSWAGEN | Golf VI R | 05/11 | 12/12 | 1K | 5/112 | 57.1 | Bolts M14x1,5 | spheric Ø26 | 18 | x | 8,5 | ADVAN | RS-D |  | 45
VOLKSWAGEN | Golf VI R | 05/11 | 12/12 | 1K | 5/112 | 57.1 | Bolts M14x1,5 | spheric Ø26 | 19 | x | 8 | ADVAN | RS-DF |  | 48
VOLKSWAGEN | Golf VI R | 05/11 | 12/12 | 1K | 5/112 | 57.1 | Bolts M14x1,5 | spheric Ø26 | 19 | x | 8,5 | ADVAN | RS-DF |  | 45
VOLKSWAGEN | Golf VI R | 05/11 | 12/12 | 1K | 5/112 | 57.1 | Bolts M14x1,5 | spheric Ø26 | 19 | x | 9 | ADVAN | RS-DF |  | 51
VOLKSWAGEN | Golf VI R | 05/11 | 12/12 | 1K | 5/112 | 57.1 | Bolts M14x1,5 | spheric Ø26 | 17 | x | 8 | ADVAN | RT |  | 50
VOLKSWAGEN | Golf VI R | 05/11 | 12/12 | 1K | 5/112 | 57.1 | Bolts M14x1,5 | spheric Ø26 | 18 | x | 8 | ADVAN | RT |  | 50
VOLKSWAGEN | Golf VI R | 05/11 | 12/12 | 1K | 5/112 | 57.1 | Bolts M14x1,5 | spheric Ø26 | 18 | x | 8,5 | ADVAN | RT |  | 45
VOLKSWAGEN | Golf VI R | 05/11 | 12/12 | 1K | 5/112 | 57.1 | Bolts M14x1,5 | spheric Ø26 | 17 | x | 8 | ADVAN | RZ |  | 48
VOLKSWAGEN | Golf VI R | 05/11 | 12/12 | 1K | 5/112 | 57.1 | Bolts M14x1,5 | spheric Ø26 | 18 | x | 8 | ADVAN | RZ |  | 48
VOLKSWAGEN | Golf VI R | 05/11 | 12/12 | 1K | 5/112 | 57.1 | Bolts M14x1,5 | spheric Ø26 | 17 | x | 7,5 | ADVAN | RZ II |  | 48
VOLKSWAGEN | Golf VI R | 05/11 | 12/12 | 1K | 5/112 | 57.1 | Bolts M14x1,5 | spheric Ø26 | 18 | x | 7,5 | ADVAN | RZ II |  | 48
VOLKSWAGEN | Golf VI R | 05/11 | 12/12 | 1K | 5/112 | 57.1 | Bolts M14x1,5 | spheric Ø26 | 18 | x | 8 | ADVAN | RZ II |  | 42
VOLKSWAGEN | Golf VI R | 05/11 | 12/12 | 1K | 5/112 | 57.1 | Bolts M14x1,5 | spheric Ø26 | 19 | x | 8 | ADVAN | RZ II |  | 42
VOLKSWAGEN | Golf VI R | 05/11 | 12/12 | 1K | 5/112 | 57.1 | Bolts M14x1,5 | spheric Ø26 | 19 | x | 9,5 | ADVAN | RZ II |  | 50 |  | rear
VOLKSWAGEN | Golf VI R | 05/11 | 12/12 | 1K | 5/112 | 57.1 | Bolts M14x1,5 | spheric Ø26 | 18 | x | 8,5 | ADVAN | RZ II |  | 45
VOLKSWAGEN | Golf VI R | 05/11 | 12/12 | 1K | 5/112 | 57.1 | Bolts M14x1,5 | spheric Ø26 | 18 | x | 9 | ADVAN | RZ II |  | 50 |  | rear
VOLKSWAGEN | Golf VI R | 05/11 | 12/12 | 1K | 5/112 | 57.1 | Bolts M14x1,5 | spheric Ø26 | 19 | x | 8,5 | ADVAN | RZ II |  | 45
VOLKSWAGEN | Golf VI R | 05/11 | 12/12 | 1K | 5/112 | 57.1 | Bolts M14x1,5 | spheric Ø26 | 18 | x | 8 | ADVAN | RZ-DF |  | 48
VOLKSWAGEN | Golf VI R | 05/11 | 12/12 | 1K | 5/112 | 57.1 | Bolts M14x1,5 | spheric Ø26 | 19 | x | 8 | ADVAN | RZ-DF |  | 48
VOLKSWAGEN | Golf VI R | 05/11 | 12/12 | 1K | 5/112 | 57.1 | Bolts M14x1,5 | spheric Ø26 | 19 | x | 9,5 | ADVAN | RZ-DF |  | 50 |  | rear
VOLKSWAGEN | Golf VI R | 05/11 | 12/12 | 1K | 5/112 | 57.1 | Bolts M14x1,5 | spheric Ø26 | 18 | x | 8,5 | ADVAN | RZ-DF |  | 45
VOLKSWAGEN | Golf VI R | 05/11 | 12/12 | 1K | 5/112 | 57.1 | Bolts M14x1,5 | spheric Ø26 | 19 | x | 8,5 | ADVAN | RZ-DF |  | 45
VOLKSWAGEN | Golf VI R | 05/11 | 12/12 | 1K | 5/112 | 57.1 | Bolts M14x1,5 | spheric Ø26 | 19 | x | 9 | ADVAN | RZ-DF |  | 48
VOLKSWAGEN | Golf VI R | 05/11 | 12/12 | 1K | 5/112 | 57.1 | Bolts M14x1,5 | spheric Ø26 | 18 | x | 8 | SCHMIDT | Shift |  | 45
VOLKSWAGEN | Golf VI R | 05/11 | 12/12 | 1K | 5/112 | 57.1 | Bolts M14x1,5 | spheric Ø26 | 19 | x | 8,5 | SCHMIDT | Shift |  | 45
VOLKSWAGEN | Golf VI R | 05/11 | 12/12 | 1K | 5/112 | 57.1 | Bolts M14x1,5 | spheric Ø26 | 18 | x | 8,5 | AC | Star Five |  | 40
VOLKSWAGEN | Golf VI R | 05/11 | 12/12 | 1K | 5/112 | 57.1 | Bolts M14x1,5 | spheric Ø26 | 19 | x | 8 | AC | Syclone |  | 38
VOLKSWAGEN | Golf VI R | 05/11 | 12/12 | 1K | 5/112 | 57.1 | Bolts M14x1,5 | spheric Ø26 | 19 | x | 9 | AC | Syclone |  | 42
VOLKSWAGEN | Golf VI R | 05/11 | 12/12 | 1K | 5/112 | 57.1 | Bolts M14x1,5 | spheric Ø26 | 20 | x | 8,5 | AC | Syclone |  | 45
VOLKSWAGEN | Golf VI R | 05/11 | 12/12 | 1K | 5/112 | 57.1 | Bolts M14x1,5 | spheric Ø26 | 18 | x | 8 | ADVAN | TC III |  | 48
VOLKSWAGEN | Golf VI R | 05/11 | 12/12 | 1K | 5/112 | 57.1 | Bolts M14x1,5 | spheric Ø26 | 18 | x | 9,5 | SCHMIDT | XS5 |  | 40 |  | rear
VOLKSWAGEN | Golf VI R | 05/11 | 12/12 | 1K | 5/112 | 57.1 | Bolts M14x1,5 | spheric Ø26 | 18 | x | 8,5 | SCHMIDT | XS5 |  | 45
VOLKSWAGEN | Golf VI R | 05/11 | 12/12 | 1K | 5/112 | 57.1 | Bolts M14x1,5 | spheric Ø26 | 20 | x | 8,5 | SCHMIDT | XS5 |  | 45
VOLKSWAGEN | Golf VI R | 05/11 | 12/12 | 1K | 5/112 | 57.1 | Bolts M14x1,5 | spheric Ø26 | 19 | x | 9 | SCHMIDT | XS5 |  | 45
VOLKSWAGEN | Golf VI R | 05/11 | 12/12 | 1K | 5/112 | 57.1 | Bolts M14x1,5 | spheric Ø26 | 18 | x | 8 | WEDS | RN05M |  | 45
VOLKSWAGEN | Golf VI R | 05/11 | 12/12 | 1K | 5/112 | 57.1 | Bolts M14x1,5 | spheric Ø26 | 18 | x | 9 | WEDS | RN05M |  | 50 |  | rear
VOLKSWAGEN | Golf VI R | 05/11 | 12/12 | 1K | 5/112 | 57.1 | Bolts M14x1,5 | spheric Ø26 | 18 | x | 8 | AC | FF029 |  | 45
VOLKSWAGEN | Golf VI R | 05/11 | 12/12 | 1K | 5/112 | 57.1 | Bolts M14x1,5 | spheric Ø26 | 19 | x | 8,5 | AC | FF029 |  | 45
VOLKSWAGEN | Golf VI R | 05/11 | 12/12 | 1K | 5/112 | 57.1 | Bolts M14x1,5 | spheric Ø26 | 18 | x | 8 | ADVAN | RG-D2 |  | 48
VOLKSWAGEN | Golf VI R | 05/11 | 12/12 | 1K | 5/112 | 57.1 | Bolts M14x1,5 | spheric Ø26 | 18 | x | 8,5 | ADVAN | RG-D2 |  | 42
VOLKSWAGEN | Golf VI R | 05/11 | 12/12 | 1K | 5/112 | 57.1 | Bolts M14x1,5 | spheric Ø26 | 18 | x | 8 | ADVAN | RS-DF Progressive |  | 48
VOLKSWAGEN | Golf VI R | 05/11 | 12/12 | 1K | 5/112 | 57.1 | Bolts M14x1,5 | spheric Ø26 | 18 | x | 9 | ADVAN | RS-DF Progressive |  | 50 |  | rear
VOLKSWAGEN | Golf VI R | 05/11 | 12/12 | 1K | 5/112 | 57.1 | Bolts M14x1,5 | spheric Ø26 | 19 | x | 8,5 | ACE | AFF02 |  | 45
VOLKSWAGEN | Golf VI R | 05/11 | 12/12 | 1K | 5/112 | 57.1 | Bolts M14x1,5 | spheric Ø26 | 19 | x | 9,5 | ACE | AFF02 |  | 40 |  | rear
VOLKSWAGEN | Golf VII | 10/12 |  | AU | 5/112 | 57.1 | Bolts M14x1,5 | spheric Ø26 | 19 | x | 8,5 | ACE | Devotion |  | 45
VOLKSWAGEN | Golf VII | 10/12 |  | AU | 5/112 | 57.1 | Bolts M14x1,5 | spheric Ø26 | 19 | x | 8,5 | SCHMIDT | Drago |  | 45
VOLKSWAGEN | Golf VII | 10/12 |  | AU | 5/112 | 57.1 | Bolts M14x1,5 | spheric Ø26 | 19 | x | 9,5 | ACE | Driven |  | 40 |  | rear
VOLKSWAGEN | Golf VII | 10/12 |  | AU | 5/112 | 57.1 | Bolts M14x1,5 | spheric Ø26 | 19 | x | 8,5 | ACE | Driven |  | 45
VOLKSWAGEN | Golf VII | 10/12 |  | AU | 5/112 | 57.1 | Bolts M14x1,5 | spheric Ø26 | 19 | x | 9,5 | SCHMIDT | Gambit |  | 45 |  | rear
VOLKSWAGEN | Golf VII | 10/12 |  | AU | 5/112 | 57.1 | Bolts M14x1,5 | spheric Ø26 | 19 | x | 8,5 | SCHMIDT | Gambit |  | 45
VOLKSWAGEN | Golf VII | 10/12 |  | AU | 5/112 | 57.1 | Bolts M14x1,5 | spheric Ø26 | 20 | x | 8,5 | SCHMIDT | Gambit |  | 45
VOLKSWAGEN | Golf VII | 10/12 |  | AU | 5/112 | 57.1 | Bolts M14x1,5 | spheric Ø26 | 20 | x | 8,5 | SCHMIDT | Gotham |  | 45
VOLKSWAGEN | Golf VII | 10/12 |  | AU | 5/112 | 57.1 | Bolts M14x1,5 | spheric Ø26 | 18 | x | 8 | ADVAN | GT |  | 48
VOLKSWAGEN | Golf VII | 10/12 |  | AU | 5/112 | 57.1 | Bolts M14x1,5 | spheric Ø26 | 19 | x | 8,5 | ADVAN | GT |  | 42
VOLKSWAGEN | Golf VII | 10/12 |  | AU | 5/112 | 57.1 | Bolts M14x1,5 | spheric Ø26 | 19 | x | 9 | ADVAN | GT |  | 48 |  | rear
VOLKSWAGEN | Golf VII | 10/12 |  | AU | 5/112 | 57.1 | Bolts M14x1,5 | spheric Ø26 | 18 | x | 9 | ADVAN | GT |  | 45 |  | rear
VOLKSWAGEN | Golf VII | 10/12 |  | AU | 5/112 | 57.1 | Bolts M14x1,5 | spheric Ø26 | 18 | x | 8 | ADVAN | GT Premium |  | 48
VOLKSWAGEN | Golf VII | 10/12 |  | AU | 5/112 | 57.1 | Bolts M14x1,5 | spheric Ø26 | 19 | x | 8,5 | ACE | Mandalay |  | 45
VOLKSWAGEN | Golf VII | 10/12 |  | AU | 5/112 | 57.1 | Bolts M14x1,5 | spheric Ø26 | 16 | x | 7 | AC | Mesh |  | 35 |  |  | no GTi 169 KW
VOLKSWAGEN | Golf VII | 10/12 |  | AU | 5/112 | 57.1 | Bolts M14x1,5 | spheric Ø26 | 17 | x | 7,5 | AC | Mesh |  | 45
VOLKSWAGEN | Golf VII | 10/12 |  | AU | 5/112 | 57.1 | Bolts M14x1,5 | spheric Ø26 | 18 | x | 8,5 | AC | Mesh |  | 45
VOLKSWAGEN | Golf VII | 10/12 |  | AU | 5/112 | 57.1 | Bolts M14x1,5 | spheric Ø26 | 19 | x | 8,5 | AC | Mesh |  | 45
VOLKSWAGEN | Golf VII | 10/12 |  | AU | 5/112 | 57.1 | Bolts M14x1,5 | spheric Ø26 | 16 | x | 7 | AC | Phoenix |  | 36 |  |  | no GTi 169 KW
VOLKSWAGEN | Golf VII | 10/12 |  | AU | 5/112 | 57.1 | Bolts M14x1,5 | spheric Ø26 | 17 | x | 7,5 | AC | Phoenix |  | 42
VOLKSWAGEN | Golf VII | 10/12 |  | AU | 5/112 | 57.1 | Bolts M14x1,5 | spheric Ø26 | 18 | x | 8 | AC | Phoenix |  | 45
VOLKSWAGEN | Golf VII | 10/12 |  | AU | 5/112 | 57.1 | Bolts M14x1,5 | spheric Ø26 | 15 | x | 6,5 | ACE | Planet |  | 38 | ASA check type! |  | only 15"OE
VOLKSWAGEN | Golf VII | 10/12 |  | AU | 5/112 | 57.1 | Bolts M14x1,5 | spheric Ø26 | 16 | x | 7 | ACE | Planet |  | 38 | ASA check type! |  | no GTi 169 KW
VOLKSWAGEN | Golf VII | 10/12 |  | AU | 5/112 | 57.1 | Bolts M14x1,5 | spheric Ø26 | 17 | x | 7 | ACE | Planet |  | 38 | ASA check type!
VOLKSWAGEN | Golf VII | 10/12 |  | AU | 5/112 | 57.1 | Bolts M14x1,5 | spheric Ø26 | 18 | x | 8,5 | ACE | Planet |  | 45 | ASA check type!
VOLKSWAGEN | Golf VII | 10/12 |  | AU | 5/112 | 57.1 | Bolts M14x1,5 | spheric Ø26 | 19 | x | 8,5 | ACE | Planet |  | 45 | ASA check type!
VOLKSWAGEN | Golf VII | 10/12 |  | AU | 5/112 | 57.1 | Bolts M14x1,5 | spheric Ø26 | 17 | x | 7 | ACE | Planet edition |  | 38 | ASA check type!
VOLKSWAGEN | Golf VII | 10/12 |  | AU | 5/112 | 57.1 | Bolts M14x1,5 | spheric Ø26 | 18 | x | 8,5 | ACE | Planet edition |  | 45 | ASA check type!
VOLKSWAGEN | Golf VII | 10/12 |  | AU | 5/112 | 57.1 | Bolts M14x1,5 | spheric Ø26 | 19 | x | 8,5 | ACE | Planet edition |  | 45 | ASA check type!
VOLKSWAGEN | Golf VII | 10/12 |  | AU | 5/112 | 57.1 | Bolts M14x1,5 | spheric Ø26 | 17 | x | 8 | ADVAN | RG III |  | 50
VOLKSWAGEN | Golf VII | 10/12 |  | AU | 5/112 | 57.1 | Bolts M14x1,5 | spheric Ø26 | 18 | x | 8 | ADVAN | RG III |  | 50
VOLKSWAGEN | Golf VII | 10/12 |  | AU | 5/112 | 57.1 | Bolts M14x1,5 | spheric Ø26 | 19 | x | 8,5 | ADVAN | RG III |  | 45
VOLKSWAGEN | Golf VII | 10/12 |  | AU | 5/112 | 57.1 | Bolts M14x1,5 | spheric Ø26 | 19 | x | 8,5 | SCHMIDT | Rhino |  | 45
VOLKSWAGEN | Golf VII | 10/12 |  | AU | 5/112 | 57.1 | Bolts M14x1,5 | spheric Ø26 | 19 | x | 9,5 | ACE | Rio |  | 40 |  | rear
VOLKSWAGEN | Golf VII | 10/12 |  | AU | 5/112 | 57.1 | Bolts M14x1,5 | spheric Ø26 | 19 | x | 8,5 | ACE | Rio |  | 40
VOLKSWAGEN | Golf VII | 10/12 |  | AU | 5/112 | 57.1 | Bolts M14x1,5 | spheric Ø26 | 20 | x | 8,5 | ACE | Rio |  | 40
VOLKSWAGEN | Golf VII | 10/12 |  | AU | 5/112 | 57.1 | Bolts M14x1,5 | spheric Ø26 | 17 | x | 8 | ADVAN | RS II |  | 50
VOLKSWAGEN | Golf VII | 10/12 |  | AU | 5/112 | 57.1 | Bolts M14x1,5 | spheric Ø26 | 18 | x | 8 | ADVAN | RS II |  | 50
VOLKSWAGEN | Golf VII | 10/12 |  | AU | 5/112 | 57.1 | Bolts M14x1,5 | spheric Ø26 | 19 | x | 8 | ADVAN | RS II |  | 50
VOLKSWAGEN | Golf VII | 10/12 |  | AU | 5/112 | 57.1 | Bolts M14x1,5 | spheric Ø26 | 18 | x | 9 | ADVAN | RS II |  | 50 |  | rear
VOLKSWAGEN | Golf VII | 10/12 |  | AU | 5/112 | 57.1 | Bolts M14x1,5 | spheric Ø26 | 19 | x | 8,5 | ADVAN | RS II |  | 42
VOLKSWAGEN | Golf VII | 10/12 |  | AU | 5/112 | 57.1 | Bolts M14x1,5 | spheric Ø26 | 19 | x | 9 | ADVAN | RS II |  | 50
VOLKSWAGEN | Golf VII | 10/12 |  | AU | 5/112 | 57.1 | Bolts M14x1,5 | spheric Ø26 | 20 | x | 8,5 | ADVAN | RS II |  | 42
VOLKSWAGEN | Golf VII | 10/12 |  | AU | 5/112 | 57.1 | Bolts M14x1,5 | spheric Ø26 | 17 | x | 8 | ADVAN | RS-D |  | 50
VOLKSWAGEN | Golf VII | 10/12 |  | AU | 5/112 | 57.1 | Bolts M14x1,5 | spheric Ø26 | 18 | x | 8 | ADVAN | RS-D |  | 48
VOLKSWAGEN | Golf VII | 10/12 |  | AU | 5/112 | 57.1 | Bolts M14x1,5 | spheric Ø26 | 18 | x | 8,5 | ADVAN | RS-D |  | 45
VOLKSWAGEN | Golf VII | 10/12 |  | AU | 5/112 | 57.1 | Bolts M14x1,5 | spheric Ø26 | 19 | x | 8 | ADVAN | RS-DF |  | 48
VOLKSWAGEN | Golf VII | 10/12 |  | AU | 5/112 | 57.1 | Bolts M14x1,5 | spheric Ø26 | 19 | x | 8,5 | ADVAN | RS-DF |  | 45
VOLKSWAGEN | Golf VII | 10/12 |  | AU | 5/112 | 57.1 | Bolts M14x1,5 | spheric Ø26 | 19 | x | 9 | ADVAN | RS-DF |  | 51
VOLKSWAGEN | Golf VII | 10/12 |  | AU | 5/112 | 57.1 | Bolts M14x1,5 | spheric Ø26 | 17 | x | 8 | ADVAN | RT |  | 50
VOLKSWAGEN | Golf VII | 10/12 |  | AU | 5/112 | 57.1 | Bolts M14x1,5 | spheric Ø26 | 18 | x | 8 | ADVAN | RT |  | 50
VOLKSWAGEN | Golf VII | 10/12 |  | AU | 5/112 | 57.1 | Bolts M14x1,5 | spheric Ø26 | 18 | x | 8,5 | ADVAN | RT |  | 45
VOLKSWAGEN | Golf VII | 10/12 |  | AU | 5/112 | 57.1 | Bolts M14x1,5 | spheric Ø26 | 16 | x | 7 | ADVAN | RZ |  | 48 |  |  | no GTi 169 KW
VOLKSWAGEN | Golf VII | 10/12 |  | AU | 5/112 | 57.1 | Bolts M14x1,5 | spheric Ø26 | 17 | x | 8 | ADVAN | RZ |  | 48
VOLKSWAGEN | Golf VII | 10/12 |  | AU | 5/112 | 57.1 | Bolts M14x1,5 | spheric Ø26 | 18 | x | 8 | ADVAN | RZ |  | 48
VOLKSWAGEN | Golf VII | 10/12 |  | AU | 5/112 | 57.1 | Bolts M14x1,5 | spheric Ø26 | 17 | x | 7,5 | ADVAN | RZ II |  | 48
VOLKSWAGEN | Golf VII | 10/12 |  | AU | 5/112 | 57.1 | Bolts M14x1,5 | spheric Ø26 | 18 | x | 7,5 | ADVAN | RZ II |  | 48
VOLKSWAGEN | Golf VII | 10/12 |  | AU | 5/112 | 57.1 | Bolts M14x1,5 | spheric Ø26 | 18 | x | 8 | ADVAN | RZ II |  | 42
VOLKSWAGEN | Golf VII | 10/12 |  | AU | 5/112 | 57.1 | Bolts M14x1,5 | spheric Ø26 | 19 | x | 8 | ADVAN | RZ II |  | 42
VOLKSWAGEN | Golf VII | 10/12 |  | AU | 5/112 | 57.1 | Bolts M14x1,5 | spheric Ø26 | 19 | x | 9,5 | ADVAN | RZ II |  | 50 |  | rear
VOLKSWAGEN | Golf VII | 10/12 |  | AU | 5/112 | 57.1 | Bolts M14x1,5 | spheric Ø26 | 18 | x | 8,5 | ADVAN | RZ II |  | 45
VOLKSWAGEN | Golf VII | 10/12 |  | AU | 5/112 | 57.1 | Bolts M14x1,5 | spheric Ø26 | 18 | x | 9 | ADVAN | RZ II |  | 50 |  | rear
VOLKSWAGEN | Golf VII | 10/12 |  | AU | 5/112 | 57.1 | Bolts M14x1,5 | spheric Ø26 | 19 | x | 8,5 | ADVAN | RZ II |  | 45
VOLKSWAGEN | Golf VII | 10/12 |  | AU | 5/112 | 57.1 | Bolts M14x1,5 | spheric Ø26 | 18 | x | 8 | ADVAN | RZ-DF |  | 48
VOLKSWAGEN | Golf VII | 10/12 |  | AU | 5/112 | 57.1 | Bolts M14x1,5 | spheric Ø26 | 19 | x | 8 | ADVAN | RZ-DF |  | 48
VOLKSWAGEN | Golf VII | 10/12 |  | AU | 5/112 | 57.1 | Bolts M14x1,5 | spheric Ø26 | 19 | x | 9,5 | ADVAN | RZ-DF |  | 50 |  | rear
VOLKSWAGEN | Golf VII | 10/12 |  | AU | 5/112 | 57.1 | Bolts M14x1,5 | spheric Ø26 | 18 | x | 8,5 | ADVAN | RZ-DF |  | 45
VOLKSWAGEN | Golf VII | 10/12 |  | AU | 5/112 | 57.1 | Bolts M14x1,5 | spheric Ø26 | 19 | x | 8,5 | ADVAN | RZ-DF |  | 45
VOLKSWAGEN | Golf VII | 10/12 |  | AU | 5/112 | 57.1 | Bolts M14x1,5 | spheric Ø26 | 19 | x | 9 | ADVAN | RZ-DF |  | 48
VOLKSWAGEN | Golf VII | 10/12 |  | AU | 5/112 | 57.1 | Bolts M14x1,5 | spheric Ø26 | 18 | x | 8 | SCHMIDT | Shift |  | 45
VOLKSWAGEN | Golf VII | 10/12 |  | AU | 5/112 | 57.1 | Bolts M14x1,5 | spheric Ø26 | 19 | x | 8,5 | SCHMIDT | Shift |  | 45
VOLKSWAGEN | Golf VII | 10/12 |  | AU | 5/112 | 57.1 | Bolts M14x1,5 | spheric Ø26 | 18 | x | 8,5 | AC | Star Five |  | 40
VOLKSWAGEN | Golf VII | 10/12 |  | AU | 5/112 | 57.1 | Bolts M14x1,5 | spheric Ø26 | 19 | x | 8 | AC | Syclone |  | 45
VOLKSWAGEN | Golf VII | 10/12 |  | AU | 5/112 | 57.1 | Bolts M14x1,5 | spheric Ø26 | 19 | x | 9 | AC | Syclone |  | 42
VOLKSWAGEN | Golf VII | 10/12 |  | AU | 5/112 | 57.1 | Bolts M14x1,5 | spheric Ø26 | 20 | x | 8,5 | AC | Syclone |  | 45
VOLKSWAGEN | Golf VII | 10/12 |  | AU | 5/112 | 57.1 | Bolts M14x1,5 | spheric Ø26 | 18 | x | 8 | ADVAN | TC III |  | 48
VOLKSWAGEN | Golf VII | 10/12 |  | AU | 5/112 | 57.1 | Bolts M14x1,5 | spheric Ø26 | 18 | x | 9,5 | SCHMIDT | XS5 |  | 40 |  | rear
VOLKSWAGEN | Golf VII | 10/12 |  | AU | 5/112 | 57.1 | Bolts M14x1,5 | spheric Ø26 | 18 | x | 8,5 | SCHMIDT | XS5 |  | 45
VOLKSWAGEN | Golf VII | 10/12 |  | AU | 5/112 | 57.1 | Bolts M14x1,5 | spheric Ø26 | 20 | x | 8,5 | SCHMIDT | XS5 |  | 45
VOLKSWAGEN | Golf VII | 10/12 |  | AU | 5/112 | 57.1 | Bolts M14x1,5 | spheric Ø26 | 19 | x | 9 | SCHMIDT | XS5 |  | 45
VOLKSWAGEN | Golf VII | 10/12 |  | AU | 5/112 | 57.1 | Bolts M14x1,5 | spheric Ø26 | 18 | x | 8 | WEDS | RN05M |  | 45
VOLKSWAGEN | Golf VII | 10/12 |  | AU | 5/112 | 57.1 | Bolts M14x1,5 | spheric Ø26 | 18 | x | 9 | WEDS | RN05M |  | 50 |  | rear
VOLKSWAGEN | Golf VII | 10/12 |  | AU | 5/112 | 57.1 | Bolts M14x1,5 | spheric Ø26 | 18 | x | 8 | AC | FF029 |  | 45
VOLKSWAGEN | Golf VII | 10/12 |  | AU | 5/112 | 57.1 | Bolts M14x1,5 | spheric Ø26 | 19 | x | 8,5 | AC | FF029 |  | 45
VOLKSWAGEN | Golf VII | 10/12 |  | AU | 5/112 | 57.1 | Bolts M14x1,5 | spheric Ø26 | 18 | x | 8 | ADVAN | RG-D2 |  | 48
VOLKSWAGEN | Golf VII | 10/12 |  | AU | 5/112 | 57.1 | Bolts M14x1,5 | spheric Ø26 | 18 | x | 8,5 | ADVAN | RG-D2 |  | 42
VOLKSWAGEN | Golf VII | 10/12 |  | AU | 5/112 | 57.1 | Bolts M14x1,5 | spheric Ø26 | 18 | x | 8 | ADVAN | RS-DF Progressive |  | 48
VOLKSWAGEN | Golf VII | 10/12 |  | AU | 5/112 | 57.1 | Bolts M14x1,5 | spheric Ø26 | 18 | x | 9 | ADVAN | RS-DF Progressive |  | 50 |  | rear
VOLKSWAGEN | Golf VII | 10/12 |  | AU | 5/112 | 57.1 | Bolts M14x1,5 | spheric Ø26 | 19 | x | 8,5 | ACE | AFF02 |  | 45
VOLKSWAGEN | Golf VII | 10/12 |  | AU | 5/112 | 57.1 | Bolts M14x1,5 | spheric Ø26 | 19 | x | 9,5 | ACE | AFF02 |  | 40 |  | rear
VOLKSWAGEN | Golf VII Alltrack | 01/15 |  | AU | 5/112 | 57.1 | Bolts M14x1,5 | spheric Ø26 | 19 | x | 8,5 | ACE | Devotion |  | 45
VOLKSWAGEN | Golf VII Alltrack | 01/15 |  | AU | 5/112 | 57.1 | Bolts M14x1,5 | spheric Ø26 | 19 | x | 8,5 | SCHMIDT | Drago |  | 45
VOLKSWAGEN | Golf VII Alltrack | 01/15 |  | AU | 5/112 | 57.1 | Bolts M14x1,5 | spheric Ø26 | 19 | x | 9,5 | ACE | Driven |  | 40 |  | rear
VOLKSWAGEN | Golf VII Alltrack | 01/15 |  | AU | 5/112 | 57.1 | Bolts M14x1,5 | spheric Ø26 | 19 | x | 8,5 | ACE | Driven |  | 45
VOLKSWAGEN | Golf VII Alltrack | 01/15 |  | AU | 5/112 | 57.1 | Bolts M14x1,5 | spheric Ø26 | 19 | x | 9,5 | SCHMIDT | Gambit |  | 45 |  | rear
VOLKSWAGEN | Golf VII Alltrack | 01/15 |  | AU | 5/112 | 57.1 | Bolts M14x1,5 | spheric Ø26 | 19 | x | 8,5 | SCHMIDT | Gambit |  | 45
VOLKSWAGEN | Golf VII Alltrack | 01/15 |  | AU | 5/112 | 57.1 | Bolts M14x1,5 | spheric Ø26 | 20 | x | 8,5 | SCHMIDT | Gambit |  | 45
VOLKSWAGEN | Golf VII Alltrack | 01/15 |  | AU | 5/112 | 57.1 | Bolts M14x1,5 | spheric Ø26 | 20 | x | 8,5 | SCHMIDT | Gotham |  | 45
VOLKSWAGEN | Golf VII Alltrack | 01/15 |  | AU | 5/112 | 57.1 | Bolts M14x1,5 | spheric Ø26 | 18 | x | 8 | ADVAN | GT |  | 48
VOLKSWAGEN | Golf VII Alltrack | 01/15 |  | AU | 5/112 | 57.1 | Bolts M14x1,5 | spheric Ø26 | 19 | x | 8,5 | ADVAN | GT |  | 42
VOLKSWAGEN | Golf VII Alltrack | 01/15 |  | AU | 5/112 | 57.1 | Bolts M14x1,5 | spheric Ø26 | 19 | x | 9 | ADVAN | GT |  | 48 |  | rear
VOLKSWAGEN | Golf VII Alltrack | 01/15 |  | AU | 5/112 | 57.1 | Bolts M14x1,5 | spheric Ø26 | 18 | x | 9 | ADVAN | GT |  | 45 |  | rear
VOLKSWAGEN | Golf VII Alltrack | 01/15 |  | AU | 5/112 | 57.1 | Bolts M14x1,5 | spheric Ø26 | 18 | x | 8 | ADVAN | GT Premium |  | 48
VOLKSWAGEN | Golf VII Alltrack | 01/15 |  | AU | 5/112 | 57.1 | Bolts M14x1,5 | spheric Ø26 | 19 | x | 8,5 | ACE | Mandalay |  | 45
VOLKSWAGEN | Golf VII Alltrack | 01/15 |  | AU | 5/112 | 57.1 | Bolts M14x1,5 | spheric Ø26 | 17 | x | 7,5 | AC | Mesh |  | 45
VOLKSWAGEN | Golf VII Alltrack | 01/15 |  | AU | 5/112 | 57.1 | Bolts M14x1,5 | spheric Ø26 | 18 | x | 8,5 | AC | Mesh |  | 45
VOLKSWAGEN | Golf VII Alltrack | 01/15 |  | AU | 5/112 | 57.1 | Bolts M14x1,5 | spheric Ø26 | 19 | x | 8,5 | AC | Mesh |  | 45
VOLKSWAGEN | Golf VII Alltrack | 01/15 |  | AU | 5/112 | 57.1 | Bolts M14x1,5 | spheric Ø26 | 17 | x | 7,5 | AC | Phoenix |  | 42
VOLKSWAGEN | Golf VII Alltrack | 01/15 |  | AU | 5/112 | 57.1 | Bolts M14x1,5 | spheric Ø26 | 18 | x | 8 | AC | Phoenix |  | 45
VOLKSWAGEN | Golf VII Alltrack | 01/15 |  | AU | 5/112 | 57.1 | Bolts M14x1,5 | spheric Ø26 | 17 | x | 7 | ACE | Planet |  | 38 | ASA check type!
VOLKSWAGEN | Golf VII Alltrack | 01/15 |  | AU | 5/112 | 57.1 | Bolts M14x1,5 | spheric Ø26 | 18 | x | 8,5 | ACE | Planet |  | 45 | ASA check type!
VOLKSWAGEN | Golf VII Alltrack | 01/15 |  | AU | 5/112 | 57.1 | Bolts M14x1,5 | spheric Ø26 | 19 | x | 8,5 | ACE | Planet |  | 45 | ASA check type!
VOLKSWAGEN | Golf VII Alltrack | 01/15 |  | AU | 5/112 | 57.1 | Bolts M14x1,5 | spheric Ø26 | 17 | x | 7 | ACE | Planet edition |  | 38 | ASA check type!
VOLKSWAGEN | Golf VII Alltrack | 01/15 |  | AU | 5/112 | 57.1 | Bolts M14x1,5 | spheric Ø26 | 18 | x | 8,5 | ACE | Planet edition |  | 45 | ASA check type!
VOLKSWAGEN | Golf VII Alltrack | 01/15 |  | AU | 5/112 | 57.1 | Bolts M14x1,5 | spheric Ø26 | 19 | x | 8,5 | ACE | Planet edition |  | 45 | ASA check type!
VOLKSWAGEN | Golf VII Alltrack | 01/15 |  | AU | 5/112 | 57.1 | Bolts M14x1,5 | spheric Ø26 | 17 | x | 8 | ADVAN | RG III |  | 50
VOLKSWAGEN | Golf VII Alltrack | 01/15 |  | AU | 5/112 | 57.1 | Bolts M14x1,5 | spheric Ø26 | 18 | x | 8 | ADVAN | RG III |  | 50
VOLKSWAGEN | Golf VII Alltrack | 01/15 |  | AU | 5/112 | 57.1 | Bolts M14x1,5 | spheric Ø26 | 19 | x | 8,5 | ADVAN | RG III |  | 45
VOLKSWAGEN | Golf VII Alltrack | 01/15 |  | AU | 5/112 | 57.1 | Bolts M14x1,5 | spheric Ø26 | 19 | x | 8,5 | SCHMIDT | Rhino |  | 45
VOLKSWAGEN | Golf VII Alltrack | 01/15 |  | AU | 5/112 | 57.1 | Bolts M14x1,5 | spheric Ø26 | 19 | x | 9,5 | ACE | Rio |  | 40 |  | rear
VOLKSWAGEN | Golf VII Alltrack | 01/15 |  | AU | 5/112 | 57.1 | Bolts M14x1,5 | spheric Ø26 | 19 | x | 8,5 | ACE | Rio |  | 40
VOLKSWAGEN | Golf VII Alltrack | 01/15 |  | AU | 5/112 | 57.1 | Bolts M14x1,5 | spheric Ø26 | 20 | x | 8,5 | ACE | Rio |  | 40
VOLKSWAGEN | Golf VII Alltrack | 01/15 |  | AU | 5/112 | 57.1 | Bolts M14x1,5 | spheric Ø26 | 17 | x | 8 | ADVAN | RS II |  | 50
VOLKSWAGEN | Golf VII Alltrack | 01/15 |  | AU | 5/112 | 57.1 | Bolts M14x1,5 | spheric Ø26 | 18 | x | 8 | ADVAN | RS II |  | 50
VOLKSWAGEN | Golf VII Alltrack | 01/15 |  | AU | 5/112 | 57.1 | Bolts M14x1,5 | spheric Ø26 | 19 | x | 8 | ADVAN | RS II |  | 50
VOLKSWAGEN | Golf VII Alltrack | 01/15 |  | AU | 5/112 | 57.1 | Bolts M14x1,5 | spheric Ø26 | 18 | x | 9 | ADVAN | RS II |  | 50 |  | rear
VOLKSWAGEN | Golf VII Alltrack | 01/15 |  | AU | 5/112 | 57.1 | Bolts M14x1,5 | spheric Ø26 | 19 | x | 8,5 | ADVAN | RS II |  | 42
VOLKSWAGEN | Golf VII Alltrack | 01/15 |  | AU | 5/112 | 57.1 | Bolts M14x1,5 | spheric Ø26 | 19 | x | 9 | ADVAN | RS II |  | 50
VOLKSWAGEN | Golf VII Alltrack | 01/15 |  | AU | 5/112 | 57.1 | Bolts M14x1,5 | spheric Ø26 | 20 | x | 8,5 | ADVAN | RS II |  | 42
VOLKSWAGEN | Golf VII Alltrack | 01/15 |  | AU | 5/112 | 57.1 | Bolts M14x1,5 | spheric Ø26 | 17 | x | 8 | ADVAN | RS-D |  | 50
VOLKSWAGEN | Golf VII Alltrack | 01/15 |  | AU | 5/112 | 57.1 | Bolts M14x1,5 | spheric Ø26 | 18 | x | 8 | ADVAN | RS-D |  | 48
VOLKSWAGEN | Golf VII Alltrack | 01/15 |  | AU | 5/112 | 57.1 | Bolts M14x1,5 | spheric Ø26 | 18 | x | 8,5 | ADVAN | RS-D |  | 45
VOLKSWAGEN | Golf VII Alltrack | 01/15 |  | AU | 5/112 | 57.1 | Bolts M14x1,5 | spheric Ø26 | 19 | x | 8 | ADVAN | RS-DF |  | 48
VOLKSWAGEN | Golf VII Alltrack | 01/15 |  | AU | 5/112 | 57.1 | Bolts M14x1,5 | spheric Ø26 | 19 | x | 8,5 | ADVAN | RS-DF |  | 45
VOLKSWAGEN | Golf VII Alltrack | 01/15 |  | AU | 5/112 | 57.1 | Bolts M14x1,5 | spheric Ø26 | 19 | x | 9 | ADVAN | RS-DF |  | 51
VOLKSWAGEN | Golf VII Alltrack | 01/15 |  | AU | 5/112 | 57.1 | Bolts M14x1,5 | spheric Ø26 | 17 | x | 8 | ADVAN | RT |  | 50
VOLKSWAGEN | Golf VII Alltrack | 01/15 |  | AU | 5/112 | 57.1 | Bolts M14x1,5 | spheric Ø26 | 18 | x | 8 | ADVAN | RT |  | 50
VOLKSWAGEN | Golf VII Alltrack | 01/15 |  | AU | 5/112 | 57.1 | Bolts M14x1,5 | spheric Ø26 | 18 | x | 8,5 | ADVAN | RT |  | 45
VOLKSWAGEN | Golf VII Alltrack | 01/15 |  | AU | 5/112 | 57.1 | Bolts M14x1,5 | spheric Ø26 | 17 | x | 8 | ADVAN | RZ |  | 48
VOLKSWAGEN | Golf VII Alltrack | 01/15 |  | AU | 5/112 | 57.1 | Bolts M14x1,5 | spheric Ø26 | 18 | x | 8 | ADVAN | RZ |  | 48
VOLKSWAGEN | Golf VII Alltrack | 01/15 |  | AU | 5/112 | 57.1 | Bolts M14x1,5 | spheric Ø26 | 17 | x | 7,5 | ADVAN | RZ II |  | 48
VOLKSWAGEN | Golf VII Alltrack | 01/15 |  | AU | 5/112 | 57.1 | Bolts M14x1,5 | spheric Ø26 | 18 | x | 7,5 | ADVAN | RZ II |  | 48
VOLKSWAGEN | Golf VII Alltrack | 01/15 |  | AU | 5/112 | 57.1 | Bolts M14x1,5 | spheric Ø26 | 18 | x | 8 | ADVAN | RZ II |  | 42
VOLKSWAGEN | Golf VII Alltrack | 01/15 |  | AU | 5/112 | 57.1 | Bolts M14x1,5 | spheric Ø26 | 19 | x | 8 | ADVAN | RZ II |  | 42
VOLKSWAGEN | Golf VII Alltrack | 01/15 |  | AU | 5/112 | 57.1 | Bolts M14x1,5 | spheric Ø26 | 19 | x | 9,5 | ADVAN | RZ II |  | 50 |  | rear
VOLKSWAGEN | Golf VII Alltrack | 01/15 |  | AU | 5/112 | 57.1 | Bolts M14x1,5 | spheric Ø26 | 18 | x | 8,5 | ADVAN | RZ II |  | 45
VOLKSWAGEN | Golf VII Alltrack | 01/15 |  | AU | 5/112 | 57.1 | Bolts M14x1,5 | spheric Ø26 | 18 | x | 9 | ADVAN | RZ II |  | 50 |  | rear
VOLKSWAGEN | Golf VII Alltrack | 01/15 |  | AU | 5/112 | 57.1 | Bolts M14x1,5 | spheric Ø26 | 19 | x | 8,5 | ADVAN | RZ II |  | 45
VOLKSWAGEN | Golf VII Alltrack | 01/15 |  | AU | 5/112 | 57.1 | Bolts M14x1,5 | spheric Ø26 | 18 | x | 8 | ADVAN | RZ-DF |  | 48
VOLKSWAGEN | Golf VII Alltrack | 01/15 |  | AU | 5/112 | 57.1 | Bolts M14x1,5 | spheric Ø26 | 19 | x | 8 | ADVAN | RZ-DF |  | 48
VOLKSWAGEN | Golf VII Alltrack | 01/15 |  | AU | 5/112 | 57.1 | Bolts M14x1,5 | spheric Ø26 | 19 | x | 9,5 | ADVAN | RZ-DF |  | 50 |  | rear
VOLKSWAGEN | Golf VII Alltrack | 01/15 |  | AU | 5/112 | 57.1 | Bolts M14x1,5 | spheric Ø26 | 18 | x | 8,5 | ADVAN | RZ-DF |  | 45
VOLKSWAGEN | Golf VII Alltrack | 01/15 |  | AU | 5/112 | 57.1 | Bolts M14x1,5 | spheric Ø26 | 19 | x | 8,5 | ADVAN | RZ-DF |  | 45
VOLKSWAGEN | Golf VII Alltrack | 01/15 |  | AU | 5/112 | 57.1 | Bolts M14x1,5 | spheric Ø26 | 19 | x | 9 | ADVAN | RZ-DF |  | 48
VOLKSWAGEN | Golf VII Alltrack | 01/15 |  | AU | 5/112 | 57.1 | Bolts M14x1,5 | spheric Ø26 | 18 | x | 8 | SCHMIDT | Shift |  | 45
VOLKSWAGEN | Golf VII Alltrack | 01/15 |  | AU | 5/112 | 57.1 | Bolts M14x1,5 | spheric Ø26 | 19 | x | 8,5 | SCHMIDT | Shift |  | 45
VOLKSWAGEN | Golf VII Alltrack | 01/15 |  | AU | 5/112 | 57.1 | Bolts M14x1,5 | spheric Ø26 | 18 | x | 8,5 | AC | Star Five |  | 40
VOLKSWAGEN | Golf VII Alltrack | 01/15 |  | AU | 5/112 | 57.1 | Bolts M14x1,5 | spheric Ø26 | 19 | x | 8 | AC | Syclone |  | 38
VOLKSWAGEN | Golf VII Alltrack | 01/15 |  | AU | 5/112 | 57.1 | Bolts M14x1,5 | spheric Ø26 | 19 | x | 9 | AC | Syclone |  | 42
VOLKSWAGEN | Golf VII Alltrack | 01/15 |  | AU | 5/112 | 57.1 | Bolts M14x1,5 | spheric Ø26 | 20 | x | 8,5 | AC | Syclone |  | 45
VOLKSWAGEN | Golf VII Alltrack | 01/15 |  | AU | 5/112 | 57.1 | Bolts M14x1,5 | spheric Ø26 | 18 | x | 8 | ADVAN | TC III |  | 48
VOLKSWAGEN | Golf VII Alltrack | 01/15 |  | AU | 5/112 | 57.1 | Bolts M14x1,5 | spheric Ø26 | 18 | x | 9,5 | SCHMIDT | XS5 |  | 40 |  | rear
VOLKSWAGEN | Golf VII Alltrack | 01/15 |  | AU | 5/112 | 57.1 | Bolts M14x1,5 | spheric Ø26 | 18 | x | 8,5 | SCHMIDT | XS5 |  | 45
VOLKSWAGEN | Golf VII Alltrack | 01/15 |  | AU | 5/112 | 57.1 | Bolts M14x1,5 | spheric Ø26 | 20 | x | 8,5 | SCHMIDT | XS5 |  | 45
VOLKSWAGEN | Golf VII Alltrack | 01/15 |  | AU | 5/112 | 57.1 | Bolts M14x1,5 | spheric Ø26 | 19 | x | 9 | SCHMIDT | XS5 |  | 45
VOLKSWAGEN | Golf VII Alltrack | 01/15 |  | AU | 5/112 | 57.1 | Bolts M14x1,5 | spheric Ø26 | 18 | x | 8 | WEDS | RN05M |  | 45
VOLKSWAGEN | Golf VII Alltrack | 01/15 |  | AU | 5/112 | 57.1 | Bolts M14x1,5 | spheric Ø26 | 18 | x | 9 | WEDS | RN05M |  | 50 |  | rear
VOLKSWAGEN | Golf VII Alltrack | 01/15 |  | AU | 5/112 | 57.1 | Bolts M14x1,5 | spheric Ø26 | 18 | x | 8 | AC | FF029 |  | 45
VOLKSWAGEN | Golf VII Alltrack | 01/15 |  | AU | 5/112 | 57.1 | Bolts M14x1,5 | spheric Ø26 | 19 | x | 8,5 | AC | FF029 |  | 45
VOLKSWAGEN | Golf VII Alltrack | 01/15 |  | AU | 5/112 | 57.1 | Bolts M14x1,5 | spheric Ø26 | 18 | x | 8 | ADVAN | RG-D2 |  | 48
VOLKSWAGEN | Golf VII Alltrack | 01/15 |  | AU | 5/112 | 57.1 | Bolts M14x1,5 | spheric Ø26 | 18 | x | 8,5 | ADVAN | RG-D2 |  | 42
VOLKSWAGEN | Golf VII Alltrack | 01/15 |  | AU | 5/112 | 57.1 | Bolts M14x1,5 | spheric Ø26 | 18 | x | 8 | ADVAN | RS-DF Progressive |  | 48
VOLKSWAGEN | Golf VII Alltrack | 01/15 |  | AU | 5/112 | 57.1 | Bolts M14x1,5 | spheric Ø26 | 18 | x | 9 | ADVAN | RS-DF Progressive |  | 50 |  | rear
VOLKSWAGEN | Golf VII Alltrack | 01/15 |  | AU | 5/112 | 57.1 | Bolts M14x1,5 | spheric Ø26 | 19 | x | 8,5 | ACE | AFF02 |  | 45
VOLKSWAGEN | Golf VII Alltrack | 01/15 |  | AU | 5/112 | 57.1 | Bolts M14x1,5 | spheric Ø26 | 19 | x | 9,5 | ACE | AFF02 |  | 40 |  | rear
VOLKSWAGEN | Golf VII R | 02/14 |  | AU | 5/112 | 57.1 | Bolts M14x1,5 | spheric Ø26 | 19 | x | 8,5 | ACE | Devotion |  | 35
VOLKSWAGEN | Golf VII R | 02/14 |  | AU | 5/112 | 57.1 | Bolts M14x1,5 | spheric Ø26 | 19 | x | 8,5 | SCHMIDT | Drago |  | 45
VOLKSWAGEN | Golf VII R | 02/14 |  | AU | 5/112 | 57.1 | Bolts M14x1,5 | spheric Ø26 | 19 | x | 9,5 | ACE | Driven |  | 40 |  | rear
VOLKSWAGEN | Golf VII R | 02/14 |  | AU | 5/112 | 57.1 | Bolts M14x1,5 | spheric Ø26 | 19 | x | 8,5 | ACE | Driven |  | 45
VOLKSWAGEN | Golf VII R | 02/14 |  | AU | 5/112 | 57.1 | Bolts M14x1,5 | spheric Ø26 | 19 | x | 9,5 | SCHMIDT | Gambit |  | 45 |  | rear
VOLKSWAGEN | Golf VII R | 02/14 |  | AU | 5/112 | 57.1 | Bolts M14x1,5 | spheric Ø26 | 19 | x | 8,5 | SCHMIDT | Gambit |  | 45
VOLKSWAGEN | Golf VII R | 02/14 |  | AU | 5/112 | 57.1 | Bolts M14x1,5 | spheric Ø26 | 20 | x | 8,5 | SCHMIDT | Gambit |  | 45
VOLKSWAGEN | Golf VII R | 02/14 |  | AU | 5/112 | 57.1 | Bolts M14x1,5 | spheric Ø26 | 20 | x | 8,5 | SCHMIDT | Gotham |  | 45
VOLKSWAGEN | Golf VII R | 02/14 |  | AU | 5/112 | 57.1 | Bolts M14x1,5 | spheric Ø26 | 18 | x | 8 | ADVAN | GT |  | 48
VOLKSWAGEN | Golf VII R | 02/14 |  | AU | 5/112 | 57.1 | Bolts M14x1,5 | spheric Ø26 | 19 | x | 8,5 | ADVAN | GT |  | 42
VOLKSWAGEN | Golf VII R | 02/14 |  | AU | 5/112 | 57.1 | Bolts M14x1,5 | spheric Ø26 | 19 | x | 9 | ADVAN | GT |  | 48 |  | rear
VOLKSWAGEN | Golf VII R | 02/14 |  | AU | 5/112 | 57.1 | Bolts M14x1,5 | spheric Ø26 | 18 | x | 9 | ADVAN | GT |  | 45 |  | rear
VOLKSWAGEN | Golf VII R | 02/14 |  | AU | 5/112 | 57.1 | Bolts M14x1,5 | spheric Ø26 | 18 | x | 8 | ADVAN | GT Premium |  | 48
VOLKSWAGEN | Golf VII R | 02/14 |  | AU | 5/112 | 57.1 | Bolts M14x1,5 | spheric Ø26 | 19 | x | 8,5 | ACE | Mandalay |  | 45
VOLKSWAGEN | Golf VII R | 02/14 |  | AU | 5/112 | 57.1 | Bolts M14x1,5 | spheric Ø26 | 17 | x | 7,5 | AC | Mesh |  | 45
VOLKSWAGEN | Golf VII R | 02/14 |  | AU | 5/112 | 57.1 | Bolts M14x1,5 | spheric Ø26 | 18 | x | 8,5 | AC | Mesh |  | 45
VOLKSWAGEN | Golf VII R | 02/14 |  | AU | 5/112 | 57.1 | Bolts M14x1,5 | spheric Ø26 | 19 | x | 8,5 | AC | Mesh |  | 45
VOLKSWAGEN | Golf VII R | 02/14 |  | AU | 5/112 | 57.1 | Bolts M14x1,5 | spheric Ø26 | 17 | x | 7,5 | AC | Phoenix |  | 42
VOLKSWAGEN | Golf VII R | 02/14 |  | AU | 5/112 | 57.1 | Bolts M14x1,5 | spheric Ø26 | 18 | x | 8 | AC | Phoenix |  | 45
VOLKSWAGEN | Golf VII R | 02/14 |  | AU | 5/112 | 57.1 | Bolts M14x1,5 | spheric Ø26 | 17 | x | 7 | ACE | Planet |  | 38 | ASA check type!
VOLKSWAGEN | Golf VII R | 02/14 |  | AU | 5/112 | 57.1 | Bolts M14x1,5 | spheric Ø26 | 18 | x | 8,5 | ACE | Planet |  | 45 | ASA check type!
VOLKSWAGEN | Golf VII R | 02/14 |  | AU | 5/112 | 57.1 | Bolts M14x1,5 | spheric Ø26 | 19 | x | 8,5 | ACE | Planet |  | 45 | ASA check type!
VOLKSWAGEN | Golf VII R | 02/14 |  | AU | 5/112 | 57.1 | Bolts M14x1,5 | spheric Ø26 | 17 | x | 7 | ACE | Planet edition |  | 38 | ASA check type!
VOLKSWAGEN | Golf VII R | 02/14 |  | AU | 5/112 | 57.1 | Bolts M14x1,5 | spheric Ø26 | 18 | x | 8,5 | ACE | Planet edition |  | 45 | ASA check type!
VOLKSWAGEN | Golf VII R | 02/14 |  | AU | 5/112 | 57.1 | Bolts M14x1,5 | spheric Ø26 | 19 | x | 8,5 | ACE | Planet edition |  | 45 | ASA check type!
VOLKSWAGEN | Golf VII R | 02/14 |  | AU | 5/112 | 57.1 | Bolts M14x1,5 | spheric Ø26 | 17 | x | 8 | ADVAN | RG III |  | 50
VOLKSWAGEN | Golf VII R | 02/14 |  | AU | 5/112 | 57.1 | Bolts M14x1,5 | spheric Ø26 | 18 | x | 8 | ADVAN | RG III |  | 50
VOLKSWAGEN | Golf VII R | 02/14 |  | AU | 5/112 | 57.1 | Bolts M14x1,5 | spheric Ø26 | 19 | x | 8,5 | ADVAN | RG III |  | 45
VOLKSWAGEN | Golf VII R | 02/14 |  | AU | 5/112 | 57.1 | Bolts M14x1,5 | spheric Ø26 | 19 | x | 8,5 | SCHMIDT | Rhino |  | 45
VOLKSWAGEN | Golf VII R | 02/14 |  | AU | 5/112 | 57.1 | Bolts M14x1,5 | spheric Ø26 | 19 | x | 9,5 | ACE | Rio |  | 40 |  | rear
VOLKSWAGEN | Golf VII R | 02/14 |  | AU | 5/112 | 57.1 | Bolts M14x1,5 | spheric Ø26 | 19 | x | 8,5 | ACE | Rio |  | 40
VOLKSWAGEN | Golf VII R | 02/14 |  | AU | 5/112 | 57.1 | Bolts M14x1,5 | spheric Ø26 | 20 | x | 8,5 | ACE | Rio |  | 40
VOLKSWAGEN | Golf VII R | 02/14 |  | AU | 5/112 | 57.1 | Bolts M14x1,5 | spheric Ø26 | 17 | x | 8 | ADVAN | RS II |  | 50
VOLKSWAGEN | Golf VII R | 02/14 |  | AU | 5/112 | 57.1 | Bolts M14x1,5 | spheric Ø26 | 18 | x | 8 | ADVAN | RS II |  | 50
VOLKSWAGEN | Golf VII R | 02/14 |  | AU | 5/112 | 57.1 | Bolts M14x1,5 | spheric Ø26 | 19 | x | 8 | ADVAN | RS II |  | 50
VOLKSWAGEN | Golf VII R | 02/14 |  | AU | 5/112 | 57.1 | Bolts M14x1,5 | spheric Ø26 | 18 | x | 9 | ADVAN | RS II |  | 50 |  | rear
VOLKSWAGEN | Golf VII R | 02/14 |  | AU | 5/112 | 57.1 | Bolts M14x1,5 | spheric Ø26 | 19 | x | 8,5 | ADVAN | RS II |  | 42
VOLKSWAGEN | Golf VII R | 02/14 |  | AU | 5/112 | 57.1 | Bolts M14x1,5 | spheric Ø26 | 19 | x | 9 | ADVAN | RS II |  | 50
VOLKSWAGEN | Golf VII R | 02/14 |  | AU | 5/112 | 57.1 | Bolts M14x1,5 | spheric Ø26 | 20 | x | 8,5 | ADVAN | RS II |  | 42
VOLKSWAGEN | Golf VII R | 02/14 |  | AU | 5/112 | 57.1 | Bolts M14x1,5 | spheric Ø26 | 17 | x | 8 | ADVAN | RS-D |  | 50
VOLKSWAGEN | Golf VII R | 02/14 |  | AU | 5/112 | 57.1 | Bolts M14x1,5 | spheric Ø26 | 18 | x | 8 | ADVAN | RS-D |  | 48
VOLKSWAGEN | Golf VII R | 02/14 |  | AU | 5/112 | 57.1 | Bolts M14x1,5 | spheric Ø26 | 18 | x | 8,5 | ADVAN | RS-D |  | 45
VOLKSWAGEN | Golf VII R | 02/14 |  | AU | 5/112 | 57.1 | Bolts M14x1,5 | spheric Ø26 | 19 | x | 8 | ADVAN | RS-DF |  | 48
VOLKSWAGEN | Golf VII R | 02/14 |  | AU | 5/112 | 57.1 | Bolts M14x1,5 | spheric Ø26 | 19 | x | 8,5 | ADVAN | RS-DF |  | 45
VOLKSWAGEN | Golf VII R | 02/14 |  | AU | 5/112 | 57.1 | Bolts M14x1,5 | spheric Ø26 | 19 | x | 9 | ADVAN | RS-DF |  | 51
VOLKSWAGEN | Golf VII R | 02/14 |  | AU | 5/112 | 57.1 | Bolts M14x1,5 | spheric Ø26 | 17 | x | 8 | ADVAN | RT |  | 50
VOLKSWAGEN | Golf VII R | 02/14 |  | AU | 5/112 | 57.1 | Bolts M14x1,5 | spheric Ø26 | 18 | x | 8 | ADVAN | RT |  | 50
VOLKSWAGEN | Golf VII R | 02/14 |  | AU | 5/112 | 57.1 | Bolts M14x1,5 | spheric Ø26 | 18 | x | 8,5 | ADVAN | RT |  | 45
VOLKSWAGEN | Golf VII R | 02/14 |  | AU | 5/112 | 57.1 | Bolts M14x1,5 | spheric Ø26 | 17 | x | 8 | ADVAN | RZ |  | 48
VOLKSWAGEN | Golf VII R | 02/14 |  | AU | 5/112 | 57.1 | Bolts M14x1,5 | spheric Ø26 | 18 | x | 8 | ADVAN | RZ |  | 48
VOLKSWAGEN | Golf VII R | 02/14 |  | AU | 5/112 | 57.1 | Bolts M14x1,5 | spheric Ø26 | 17 | x | 7,5 | ADVAN | RZ II |  | 48
VOLKSWAGEN | Golf VII R | 02/14 |  | AU | 5/112 | 57.1 | Bolts M14x1,5 | spheric Ø26 | 18 | x | 7,5 | ADVAN | RZ II |  | 48
VOLKSWAGEN | Golf VII R | 02/14 |  | AU | 5/112 | 57.1 | Bolts M14x1,5 | spheric Ø26 | 18 | x | 8 | ADVAN | RZ II |  | 42
VOLKSWAGEN | Golf VII R | 02/14 |  | AU | 5/112 | 57.1 | Bolts M14x1,5 | spheric Ø26 | 19 | x | 8 | ADVAN | RZ II |  | 42
VOLKSWAGEN | Golf VII R | 02/14 |  | AU | 5/112 | 57.1 | Bolts M14x1,5 | spheric Ø26 | 19 | x | 9,5 | ADVAN | RZ II |  | 50 |  | rear
VOLKSWAGEN | Golf VII R | 02/14 |  | AU | 5/112 | 57.1 | Bolts M14x1,5 | spheric Ø26 | 18 | x | 8,5 | ADVAN | RZ II |  | 45
VOLKSWAGEN | Golf VII R | 02/14 |  | AU | 5/112 | 57.1 | Bolts M14x1,5 | spheric Ø26 | 18 | x | 9 | ADVAN | RZ II |  | 50 |  | rear
VOLKSWAGEN | Golf VII R | 02/14 |  | AU | 5/112 | 57.1 | Bolts M14x1,5 | spheric Ø26 | 19 | x | 8,5 | ADVAN | RZ II |  | 45
VOLKSWAGEN | Golf VII R | 02/14 |  | AU | 5/112 | 57.1 | Bolts M14x1,5 | spheric Ø26 | 18 | x | 8 | ADVAN | RZ-DF |  | 48
VOLKSWAGEN | Golf VII R | 02/14 |  | AU | 5/112 | 57.1 | Bolts M14x1,5 | spheric Ø26 | 19 | x | 8 | ADVAN | RZ-DF |  | 48
VOLKSWAGEN | Golf VII R | 02/14 |  | AU | 5/112 | 57.1 | Bolts M14x1,5 | spheric Ø26 | 19 | x | 9,5 | ADVAN | RZ-DF |  | 50 |  | rear
VOLKSWAGEN | Golf VII R | 02/14 |  | AU | 5/112 | 57.1 | Bolts M14x1,5 | spheric Ø26 | 18 | x | 8,5 | ADVAN | RZ-DF |  | 45
VOLKSWAGEN | Golf VII R | 02/14 |  | AU | 5/112 | 57.1 | Bolts M14x1,5 | spheric Ø26 | 19 | x | 8,5 | ADVAN | RZ-DF |  | 45
VOLKSWAGEN | Golf VII R | 02/14 |  | AU | 5/112 | 57.1 | Bolts M14x1,5 | spheric Ø26 | 19 | x | 9 | ADVAN | RZ-DF |  | 48
VOLKSWAGEN | Golf VII R | 02/14 |  | AU | 5/112 | 57.1 | Bolts M14x1,5 | spheric Ø26 | 18 | x | 8 | SCHMIDT | Shift |  | 45
VOLKSWAGEN | Golf VII R | 02/14 |  | AU | 5/112 | 57.1 | Bolts M14x1,5 | spheric Ø26 | 19 | x | 8,5 | SCHMIDT | Shift |  | 45
VOLKSWAGEN | Golf VII R | 02/14 |  | AU | 5/112 | 57.1 | Bolts M14x1,5 | spheric Ø26 | 18 | x | 8,5 | AC | Star Five |  | 40
VOLKSWAGEN | Golf VII R | 02/14 |  | AU | 5/112 | 57.1 | Bolts M14x1,5 | spheric Ø26 | 19 | x | 8 | AC | Syclone |  | 38
VOLKSWAGEN | Golf VII R | 02/14 |  | AU | 5/112 | 57.1 | Bolts M14x1,5 | spheric Ø26 | 19 | x | 9 | AC | Syclone |  | 42
VOLKSWAGEN | Golf VII R | 02/14 |  | AU | 5/112 | 57.1 | Bolts M14x1,5 | spheric Ø26 | 20 | x | 8,5 | AC | Syclone |  | 45
VOLKSWAGEN | Golf VII R | 02/14 |  | AU | 5/112 | 57.1 | Bolts M14x1,5 | spheric Ø26 | 18 | x | 8 | ADVAN | TC III |  | 48
VOLKSWAGEN | Golf VII R | 02/14 |  | AU | 5/112 | 57.1 | Bolts M14x1,5 | spheric Ø26 | 18 | x | 9,5 | SCHMIDT | XS5 |  | 40 |  | rear
VOLKSWAGEN | Golf VII R | 02/14 |  | AU | 5/112 | 57.1 | Bolts M14x1,5 | spheric Ø26 | 18 | x | 8,5 | SCHMIDT | XS5 |  | 45
VOLKSWAGEN | Golf VII R | 02/14 |  | AU | 5/112 | 57.1 | Bolts M14x1,5 | spheric Ø26 | 20 | x | 8,5 | SCHMIDT | XS5 |  | 45
VOLKSWAGEN | Golf VII R | 02/14 |  | AU | 5/112 | 57.1 | Bolts M14x1,5 | spheric Ø26 | 19 | x | 9 | SCHMIDT | XS5 |  | 45
VOLKSWAGEN | Golf VII R | 02/14 |  | AU | 5/112 | 57.1 | Bolts M14x1,5 | spheric Ø26 | 18 | x | 8 | WEDS | RN05M |  | 45
VOLKSWAGEN | Golf VII R | 02/14 |  | AU | 5/112 | 57.1 | Bolts M14x1,5 | spheric Ø26 | 18 | x | 9 | WEDS | RN05M |  | 50 |  | rear
VOLKSWAGEN | Golf VII R | 02/14 |  | AU | 5/112 | 57.1 | Bolts M14x1,5 | spheric Ø26 | 18 | x | 8 | AC | FF029 |  | 45
VOLKSWAGEN | Golf VII R | 02/14 |  | AU | 5/112 | 57.1 | Bolts M14x1,5 | spheric Ø26 | 19 | x | 8,5 | AC | FF029 |  | 45
VOLKSWAGEN | Golf VII R | 02/14 |  | AU | 5/112 | 57.1 | Bolts M14x1,5 | spheric Ø26 | 18 | x | 8 | ADVAN | RG-D2 |  | 48
VOLKSWAGEN | Golf VII R | 02/14 |  | AU | 5/112 | 57.1 | Bolts M14x1,5 | spheric Ø26 | 18 | x | 8,5 | ADVAN | RG-D2 |  | 42
VOLKSWAGEN | Golf VII R | 02/14 |  | AU | 5/112 | 57.1 | Bolts M14x1,5 | spheric Ø26 | 18 | x | 8 | ADVAN | RS-DF Progressive |  | 48
VOLKSWAGEN | Golf VII R | 02/14 |  | AU | 5/112 | 57.1 | Bolts M14x1,5 | spheric Ø26 | 18 | x | 9 | ADVAN | RS-DF Progressive |  | 50 |  | rear
VOLKSWAGEN | Golf VII R | 02/14 |  | AU | 5/112 | 57.1 | Bolts M14x1,5 | spheric Ø26 | 19 | x | 8,5 | ACE | AFF02 |  | 45
VOLKSWAGEN | Golf VII R | 02/14 |  | AU | 5/112 | 57.1 | Bolts M14x1,5 | spheric Ø26 | 19 | x | 9,5 | ACE | AFF02 |  | 40 |  | rear
VOLKSWAGEN | Jetta III | 09/05 | 12/10 | 1KM | 5/112 | 57.1 | Bolts M14x1,5 | spheric Ø26 | 19 | x | 8,5 | ACE | Devotion |  | 45
VOLKSWAGEN | Jetta III | 09/05 | 12/10 | 1KM | 5/112 | 57.1 | Bolts M14x1,5 | spheric Ø26 | 19 | x | 8,5 | SCHMIDT | Drago |  | 45
VOLKSWAGEN | Jetta III | 09/05 | 12/10 | 1KM | 5/112 | 57.1 | Bolts M14x1,5 | spheric Ø26 | 19 | x | 9,5 | ACE | Driven |  | 40 |  | rear
VOLKSWAGEN | Jetta III | 09/05 | 12/10 | 1KM | 5/112 | 57.1 | Bolts M14x1,5 | spheric Ø26 | 19 | x | 8,5 | ACE | Driven |  | 45
VOLKSWAGEN | Jetta III | 09/05 | 12/10 | 1KM | 5/112 | 57.1 | Bolts M14x1,5 | spheric Ø26 | 19 | x | 9,5 | SCHMIDT | Gambit |  | 45 |  | rear
VOLKSWAGEN | Jetta III | 09/05 | 12/10 | 1KM | 5/112 | 57.1 | Bolts M14x1,5 | spheric Ø26 | 19 | x | 8,5 | SCHMIDT | Gambit |  | 45
VOLKSWAGEN | Jetta III | 09/05 | 12/10 | 1KM | 5/112 | 57.1 | Bolts M14x1,5 | spheric Ø26 | 20 | x | 8,5 | SCHMIDT | Gambit |  | 45
VOLKSWAGEN | Jetta III | 09/05 | 12/10 | 1KM | 5/112 | 57.1 | Bolts M14x1,5 | spheric Ø26 | 20 | x | 8,5 | SCHMIDT | Gotham |  | 45
VOLKSWAGEN | Jetta III | 09/05 | 12/10 | 1KM | 5/112 | 57.1 | Bolts M14x1,5 | spheric Ø26 | 18 | x | 8 | ADVAN | GT |  | 48
VOLKSWAGEN | Jetta III | 09/05 | 12/10 | 1KM | 5/112 | 57.1 | Bolts M14x1,5 | spheric Ø26 | 19 | x | 8,5 | ADVAN | GT |  | 42
VOLKSWAGEN | Jetta III | 09/05 | 12/10 | 1KM | 5/112 | 57.1 | Bolts M14x1,5 | spheric Ø26 | 19 | x | 9 | ADVAN | GT |  | 48 |  | rear
VOLKSWAGEN | Jetta III | 09/05 | 12/10 | 1KM | 5/112 | 57.1 | Bolts M14x1,5 | spheric Ø26 | 18 | x | 9 | ADVAN | GT |  | 45 |  | rear
VOLKSWAGEN | Jetta III | 09/05 | 12/10 | 1KM | 5/112 | 57.1 | Bolts M14x1,5 | spheric Ø26 | 18 | x | 8 | ADVAN | GT Premium |  | 48
VOLKSWAGEN | Jetta III | 09/05 | 12/10 | 1KM | 5/112 | 57.1 | Bolts M14x1,5 | spheric Ø26 | 19 | x | 8,5 | ACE | Mandalay |  | 45
VOLKSWAGEN | Jetta III | 09/05 | 12/10 | 1KM | 5/112 | 57.1 | Bolts M14x1,5 | spheric Ø26 | 16 | x | 7 | AC | Mesh |  | 35
VOLKSWAGEN | Jetta III | 09/05 | 12/10 | 1KM | 5/112 | 57.1 | Bolts M14x1,5 | spheric Ø26 | 17 | x | 7,5 | AC | Mesh |  | 45
VOLKSWAGEN | Jetta III | 09/05 | 12/10 | 1KM | 5/112 | 57.1 | Bolts M14x1,5 | spheric Ø26 | 18 | x | 8,5 | AC | Mesh |  | 45
VOLKSWAGEN | Jetta III | 09/05 | 12/10 | 1KM | 5/112 | 57.1 | Bolts M14x1,5 | spheric Ø26 | 19 | x | 8,5 | AC | Mesh |  | 45
VOLKSWAGEN | Jetta III | 09/05 | 12/10 | 1KM | 5/112 | 57.1 | Bolts M14x1,5 | spheric Ø26 | 16 | x | 7 | AC | Phoenix |  | 36
VOLKSWAGEN | Jetta III | 09/05 | 12/10 | 1KM | 5/112 | 57.1 | Bolts M14x1,5 | spheric Ø26 | 17 | x | 7,5 | AC | Phoenix |  | 42
VOLKSWAGEN | Jetta III | 09/05 | 12/10 | 1KM | 5/112 | 57.1 | Bolts M14x1,5 | spheric Ø26 | 18 | x | 8 | AC | Phoenix |  | 45
VOLKSWAGEN | Jetta III | 09/05 | 12/10 | 1KM | 5/112 | 57.1 | Bolts M14x1,5 | spheric Ø26 | 15 | x | 6,5 | ACE | Planet |  | 38 |  |  | only 15"OE
VOLKSWAGEN | Jetta III | 09/05 | 12/10 | 1KM | 5/112 | 57.1 | Bolts M14x1,5 | spheric Ø26 | 16 | x | 7 | ACE | Planet |  | 38
VOLKSWAGEN | Jetta III | 09/05 | 12/10 | 1KM | 5/112 | 57.1 | Bolts M14x1,5 | spheric Ø26 | 17 | x | 7 | ACE | Planet |  | 38
VOLKSWAGEN | Jetta III | 09/05 | 12/10 | 1KM | 5/112 | 57.1 | Bolts M14x1,5 | spheric Ø26 | 18 | x | 8,5 | ACE | Planet |  | 45
VOLKSWAGEN | Jetta III | 09/05 | 12/10 | 1KM | 5/112 | 57.1 | Bolts M14x1,5 | spheric Ø26 | 19 | x | 8,5 | ACE | Planet |  | 45
VOLKSWAGEN | Jetta III | 09/05 | 12/10 | 1KM | 5/112 | 57.1 | Bolts M14x1,5 | spheric Ø26 | 17 | x | 7 | ACE | Planet edition |  | 38
VOLKSWAGEN | Jetta III | 09/05 | 12/10 | 1KM | 5/112 | 57.1 | Bolts M14x1,5 | spheric Ø26 | 18 | x | 8,5 | ACE | Planet edition |  | 45
VOLKSWAGEN | Jetta III | 09/05 | 12/10 | 1KM | 5/112 | 57.1 | Bolts M14x1,5 | spheric Ø26 | 19 | x | 8,5 | ACE | Planet edition |  | 45
VOLKSWAGEN | Jetta III | 09/05 | 12/10 | 1KM | 5/112 | 57.1 | Bolts M14x1,5 | spheric Ø26 | 17 | x | 8 | ADVAN | RG III |  | 50
VOLKSWAGEN | Jetta III | 09/05 | 12/10 | 1KM | 5/112 | 57.1 | Bolts M14x1,5 | spheric Ø26 | 18 | x | 8 | ADVAN | RG III |  | 50
VOLKSWAGEN | Jetta III | 09/05 | 12/10 | 1KM | 5/112 | 57.1 | Bolts M14x1,5 | spheric Ø26 | 19 | x | 8,5 | ADVAN | RG III |  | 45
VOLKSWAGEN | Jetta III | 09/05 | 12/10 | 1KM | 5/112 | 57.1 | Bolts M14x1,5 | spheric Ø26 | 19 | x | 8,5 | SCHMIDT | Rhino |  | 45
VOLKSWAGEN | Jetta III | 09/05 | 12/10 | 1KM | 5/112 | 57.1 | Bolts M14x1,5 | spheric Ø26 | 19 | x | 9,5 | ACE | Rio |  | 40 |  | rear
VOLKSWAGEN | Jetta III | 09/05 | 12/10 | 1KM | 5/112 | 57.1 | Bolts M14x1,5 | spheric Ø26 | 19 | x | 8,5 | ACE | Rio |  | 40
VOLKSWAGEN | Jetta III | 09/05 | 12/10 | 1KM | 5/112 | 57.1 | Bolts M14x1,5 | spheric Ø26 | 20 | x | 8,5 | ACE | Rio |  | 40
VOLKSWAGEN | Jetta III | 09/05 | 12/10 | 1KM | 5/112 | 57.1 | Bolts M14x1,5 | spheric Ø26 | 17 | x | 8 | ADVAN | RS II |  | 50
VOLKSWAGEN | Jetta III | 09/05 | 12/10 | 1KM | 5/112 | 57.1 | Bolts M14x1,5 | spheric Ø26 | 18 | x | 8 | ADVAN | RS II |  | 50
VOLKSWAGEN | Jetta III | 09/05 | 12/10 | 1KM | 5/112 | 57.1 | Bolts M14x1,5 | spheric Ø26 | 19 | x | 8 | ADVAN | RS II |  | 50
VOLKSWAGEN | Jetta III | 09/05 | 12/10 | 1KM | 5/112 | 57.1 | Bolts M14x1,5 | spheric Ø26 | 18 | x | 9 | ADVAN | RS II |  | 50 |  | rear
VOLKSWAGEN | Jetta III | 09/05 | 12/10 | 1KM | 5/112 | 57.1 | Bolts M14x1,5 | spheric Ø26 | 19 | x | 8,5 | ADVAN | RS II |  | 42
VOLKSWAGEN | Jetta III | 09/05 | 12/10 | 1KM | 5/112 | 57.1 | Bolts M14x1,5 | spheric Ø26 | 19 | x | 9 | ADVAN | RS II |  | 50
VOLKSWAGEN | Jetta III | 09/05 | 12/10 | 1KM | 5/112 | 57.1 | Bolts M14x1,5 | spheric Ø26 | 20 | x | 8,5 | ADVAN | RS II |  | 42
VOLKSWAGEN | Jetta III | 09/05 | 12/10 | 1KM | 5/112 | 57.1 | Bolts M14x1,5 | spheric Ø26 | 17 | x | 8 | ADVAN | RS-D |  | 50
VOLKSWAGEN | Jetta III | 09/05 | 12/10 | 1KM | 5/112 | 57.1 | Bolts M14x1,5 | spheric Ø26 | 18 | x | 8 | ADVAN | RS-D |  | 48
VOLKSWAGEN | Jetta III | 09/05 | 12/10 | 1KM | 5/112 | 57.1 | Bolts M14x1,5 | spheric Ø26 | 18 | x | 8,5 | ADVAN | RS-D |  | 45
VOLKSWAGEN | Jetta III | 09/05 | 12/10 | 1KM | 5/112 | 57.1 | Bolts M14x1,5 | spheric Ø26 | 19 | x | 8 | ADVAN | RS-DF |  | 48
VOLKSWAGEN | Jetta III | 09/05 | 12/10 | 1KM | 5/112 | 57.1 | Bolts M14x1,5 | spheric Ø26 | 19 | x | 8,5 | ADVAN | RS-DF |  | 45
VOLKSWAGEN | Jetta III | 09/05 | 12/10 | 1KM | 5/112 | 57.1 | Bolts M14x1,5 | spheric Ø26 | 19 | x | 9 | ADVAN | RS-DF |  | 51
VOLKSWAGEN | Jetta III | 09/05 | 12/10 | 1KM | 5/112 | 57.1 | Bolts M14x1,5 | spheric Ø26 | 17 | x | 8 | ADVAN | RT |  | 50
VOLKSWAGEN | Jetta III | 09/05 | 12/10 | 1KM | 5/112 | 57.1 | Bolts M14x1,5 | spheric Ø26 | 18 | x | 8 | ADVAN | RT |  | 50
VOLKSWAGEN | Jetta III | 09/05 | 12/10 | 1KM | 5/112 | 57.1 | Bolts M14x1,5 | spheric Ø26 | 18 | x | 8,5 | ADVAN | RT |  | 45
VOLKSWAGEN | Jetta III | 09/05 | 12/10 | 1KM | 5/112 | 57.1 | Bolts M14x1,5 | spheric Ø26 | 16 | x | 7 | ADVAN | RZ |  | 48
VOLKSWAGEN | Jetta III | 09/05 | 12/10 | 1KM | 5/112 | 57.1 | Bolts M14x1,5 | spheric Ø26 | 17 | x | 8 | ADVAN | RZ |  | 48
VOLKSWAGEN | Jetta III | 09/05 | 12/10 | 1KM | 5/112 | 57.1 | Bolts M14x1,5 | spheric Ø26 | 18 | x | 8 | ADVAN | RZ |  | 48
VOLKSWAGEN | Jetta III | 09/05 | 12/10 | 1KM | 5/112 | 57.1 | Bolts M14x1,5 | spheric Ø26 | 17 | x | 7,5 | ADVAN | RZ II |  | 48
VOLKSWAGEN | Jetta III | 09/05 | 12/10 | 1KM | 5/112 | 57.1 | Bolts M14x1,5 | spheric Ø26 | 18 | x | 7,5 | ADVAN | RZ II |  | 48
VOLKSWAGEN | Jetta III | 09/05 | 12/10 | 1KM | 5/112 | 57.1 | Bolts M14x1,5 | spheric Ø26 | 18 | x | 8 | ADVAN | RZ II |  | 42
VOLKSWAGEN | Jetta III | 09/05 | 12/10 | 1KM | 5/112 | 57.1 | Bolts M14x1,5 | spheric Ø26 | 19 | x | 8 | ADVAN | RZ II |  | 42
VOLKSWAGEN | Jetta III | 09/05 | 12/10 | 1KM | 5/112 | 57.1 | Bolts M14x1,5 | spheric Ø26 | 19 | x | 9,5 | ADVAN | RZ II |  | 50 |  | rear
VOLKSWAGEN | Jetta III | 09/05 | 12/10 | 1KM | 5/112 | 57.1 | Bolts M14x1,5 | spheric Ø26 | 18 | x | 8,5 | ADVAN | RZ II |  | 45
VOLKSWAGEN | Jetta III | 09/05 | 12/10 | 1KM | 5/112 | 57.1 | Bolts M14x1,5 | spheric Ø26 | 18 | x | 9 | ADVAN | RZ II |  | 50 |  | rear
VOLKSWAGEN | Jetta III | 09/05 | 12/10 | 1KM | 5/112 | 57.1 | Bolts M14x1,5 | spheric Ø26 | 19 | x | 8,5 | ADVAN | RZ II |  | 45
VOLKSWAGEN | Jetta III | 09/05 | 12/10 | 1KM | 5/112 | 57.1 | Bolts M14x1,5 | spheric Ø26 | 18 | x | 8 | ADVAN | RZ-DF |  | 48
VOLKSWAGEN | Jetta III | 09/05 | 12/10 | 1KM | 5/112 | 57.1 | Bolts M14x1,5 | spheric Ø26 | 19 | x | 8 | ADVAN | RZ-DF |  | 48
VOLKSWAGEN | Jetta III | 09/05 | 12/10 | 1KM | 5/112 | 57.1 | Bolts M14x1,5 | spheric Ø26 | 19 | x | 9,5 | ADVAN | RZ-DF |  | 50 |  | rear
VOLKSWAGEN | Jetta III | 09/05 | 12/10 | 1KM | 5/112 | 57.1 | Bolts M14x1,5 | spheric Ø26 | 18 | x | 8,5 | ADVAN | RZ-DF |  | 45
VOLKSWAGEN | Jetta III | 09/05 | 12/10 | 1KM | 5/112 | 57.1 | Bolts M14x1,5 | spheric Ø26 | 19 | x | 8,5 | ADVAN | RZ-DF |  | 45
VOLKSWAGEN | Jetta III | 09/05 | 12/10 | 1KM | 5/112 | 57.1 | Bolts M14x1,5 | spheric Ø26 | 19 | x | 9 | ADVAN | RZ-DF |  | 48
VOLKSWAGEN | Jetta III | 09/05 | 12/10 | 1KM | 5/112 | 57.1 | Bolts M14x1,5 | spheric Ø26 | 18 | x | 8 | SCHMIDT | Shift |  | 45
VOLKSWAGEN | Jetta III | 09/05 | 12/10 | 1KM | 5/112 | 57.1 | Bolts M14x1,5 | spheric Ø26 | 19 | x | 8,5 | SCHMIDT | Shift |  | 45
VOLKSWAGEN | Jetta III | 09/05 | 12/10 | 1KM | 5/112 | 57.1 | Bolts M14x1,5 | spheric Ø26 | 18 | x | 8,5 | AC | Star Five |  | 40
VOLKSWAGEN | Jetta III | 09/05 | 12/10 | 1KM | 5/112 | 57.1 | Bolts M14x1,5 | spheric Ø26 | 19 | x | 8 | AC | Syclone |  | 45
VOLKSWAGEN | Jetta III | 09/05 | 12/10 | 1KM | 5/112 | 57.1 | Bolts M14x1,5 | spheric Ø26 | 19 | x | 9 | AC | Syclone |  | 42
VOLKSWAGEN | Jetta III | 09/05 | 12/10 | 1KM | 5/112 | 57.1 | Bolts M14x1,5 | spheric Ø26 | 20 | x | 8,5 | AC | Syclone |  | 45
VOLKSWAGEN | Jetta III | 09/05 | 12/10 | 1KM | 5/112 | 57.1 | Bolts M14x1,5 | spheric Ø26 | 18 | x | 8 | ADVAN | TC III |  | 48
VOLKSWAGEN | Jetta III | 09/05 | 12/10 | 1KM | 5/112 | 57.1 | Bolts M14x1,5 | spheric Ø26 | 18 | x | 9,5 | SCHMIDT | XS5 |  | 40 |  | rear
VOLKSWAGEN | Jetta III | 09/05 | 12/10 | 1KM | 5/112 | 57.1 | Bolts M14x1,5 | spheric Ø26 | 18 | x | 8,5 | SCHMIDT | XS5 |  | 45
VOLKSWAGEN | Jetta III | 09/05 | 12/10 | 1KM | 5/112 | 57.1 | Bolts M14x1,5 | spheric Ø26 | 20 | x | 8,5 | SCHMIDT | XS5 |  | 45
VOLKSWAGEN | Jetta III | 09/05 | 12/10 | 1KM | 5/112 | 57.1 | Bolts M14x1,5 | spheric Ø26 | 19 | x | 9 | SCHMIDT | XS5 |  | 45
VOLKSWAGEN | Jetta III | 09/05 | 12/10 | 1KM | 5/112 | 57.1 | Bolts M14x1,5 | spheric Ø26 | 18 | x | 8 | WEDS | RN05M |  | 45
VOLKSWAGEN | Jetta III | 09/05 | 12/10 | 1KM | 5/112 | 57.1 | Bolts M14x1,5 | spheric Ø26 | 18 | x | 9 | WEDS | RN05M |  | 50 |  | rear
VOLKSWAGEN | Jetta III | 09/05 | 12/10 | 1KM | 5/112 | 57.1 | Bolts M14x1,5 | spheric Ø26 | 18 | x | 8 | AC | FF029 |  | 45
VOLKSWAGEN | Jetta III | 09/05 | 12/10 | 1KM | 5/112 | 57.1 | Bolts M14x1,5 | spheric Ø26 | 19 | x | 8,5 | AC | FF029 |  | 45
VOLKSWAGEN | Jetta III | 09/05 | 12/10 | 1KM | 5/112 | 57.1 | Bolts M14x1,5 | spheric Ø26 | 18 | x | 8 | ADVAN | RG-D2 |  | 48
VOLKSWAGEN | Jetta III | 09/05 | 12/10 | 1KM | 5/112 | 57.1 | Bolts M14x1,5 | spheric Ø26 | 18 | x | 8,5 | ADVAN | RG-D2 |  | 42
VOLKSWAGEN | Jetta III | 09/05 | 12/10 | 1KM | 5/112 | 57.1 | Bolts M14x1,5 | spheric Ø26 | 18 | x | 8 | ADVAN | RS-DF Progressive |  | 48
VOLKSWAGEN | Jetta III | 09/05 | 12/10 | 1KM | 5/112 | 57.1 | Bolts M14x1,5 | spheric Ø26 | 18 | x | 9 | ADVAN | RS-DF Progressive |  | 50 |  | rear
VOLKSWAGEN | Jetta III | 09/05 | 12/10 | 1KM | 5/112 | 57.1 | Bolts M14x1,5 | spheric Ø26 | 19 | x | 8,5 | ACE | AFF02 |  | 45
VOLKSWAGEN | Jetta III | 09/05 | 12/10 | 1KM | 5/112 | 57.1 | Bolts M14x1,5 | spheric Ø26 | 19 | x | 9,5 | ACE | AFF02 |  | 40 |  | rear
VOLKSWAGEN | Jetta IV | 01/11 |  | 16, 16H | 5/112 | 57.1 | Bolts M14x1,5 | spheric Ø28 | 19 | x | 8,5 | ACE | Devotion |  | 45
VOLKSWAGEN | Jetta IV | 01/11 |  | 16, 16H | 5/112 | 57.1 | Bolts M14x1,5 | spheric Ø28 | 19 | x | 8,5 | SCHMIDT | Drago |  | 45
VOLKSWAGEN | Jetta IV | 01/11 |  | 16, 16H | 5/112 | 57.1 | Bolts M14x1,5 | spheric Ø28 | 19 | x | 9,5 | ACE | Driven |  | 40 |  | rear
VOLKSWAGEN | Jetta IV | 01/11 |  | 16, 16H | 5/112 | 57.1 | Bolts M14x1,5 | spheric Ø28 | 19 | x | 8,5 | ACE | Driven |  | 45
VOLKSWAGEN | Jetta IV | 01/11 |  | 16, 16H | 5/112 | 57.1 | Bolts M14x1,5 | spheric Ø28 | 19 | x | 9,5 | SCHMIDT | Gambit |  | 45 |  | rear
VOLKSWAGEN | Jetta IV | 01/11 |  | 16, 16H | 5/112 | 57.1 | Bolts M14x1,5 | spheric Ø28 | 19 | x | 8,5 | SCHMIDT | Gambit |  | 45
VOLKSWAGEN | Jetta IV | 01/11 |  | 16, 16H | 5/112 | 57.1 | Bolts M14x1,5 | spheric Ø28 | 20 | x | 8,5 | SCHMIDT | Gambit |  | 45
VOLKSWAGEN | Jetta IV | 01/11 |  | 16, 16H | 5/112 | 57.1 | Bolts M14x1,5 | spheric Ø28 | 20 | x | 8,5 | SCHMIDT | Gotham |  | 45
VOLKSWAGEN | Jetta IV | 01/11 |  | 16, 16H | 5/112 | 57.1 | Bolts M14x1,5 | spheric Ø28 | 18 | x | 8 | ADVAN | GT |  | 48
VOLKSWAGEN | Jetta IV | 01/11 |  | 16, 16H | 5/112 | 57.1 | Bolts M14x1,5 | spheric Ø28 | 19 | x | 8,5 | ADVAN | GT |  | 42
VOLKSWAGEN | Jetta IV | 01/11 |  | 16, 16H | 5/112 | 57.1 | Bolts M14x1,5 | spheric Ø28 | 19 | x | 9 | ADVAN | GT |  | 48 |  | rear
VOLKSWAGEN | Jetta IV | 01/11 |  | 16, 16H | 5/112 | 57.1 | Bolts M14x1,5 | spheric Ø28 | 18 | x | 9 | ADVAN | GT |  | 45 |  | rear
VOLKSWAGEN | Jetta IV | 01/11 |  | 16, 16H | 5/112 | 57.1 | Bolts M14x1,5 | spheric Ø28 | 18 | x | 8 | ADVAN | GT Premium |  | 48
VOLKSWAGEN | Jetta IV | 01/11 |  | 16, 16H | 5/112 | 57.1 | Bolts M14x1,5 | spheric Ø28 | 19 | x | 8,5 | ACE | Mandalay |  | 45
VOLKSWAGEN | Jetta IV | 01/11 |  | 16, 16H | 5/112 | 57.1 | Bolts M14x1,5 | spheric Ø28 | 16 | x | 7 | AC | Mesh |  | 35
VOLKSWAGEN | Jetta IV | 01/11 |  | 16, 16H | 5/112 | 57.1 | Bolts M14x1,5 | spheric Ø28 | 17 | x | 7,5 | AC | Mesh |  | 45
VOLKSWAGEN | Jetta IV | 01/11 |  | 16, 16H | 5/112 | 57.1 | Bolts M14x1,5 | spheric Ø28 | 18 | x | 8,5 | AC | Mesh |  | 45
VOLKSWAGEN | Jetta IV | 01/11 |  | 16, 16H | 5/112 | 57.1 | Bolts M14x1,5 | spheric Ø28 | 19 | x | 8,5 | AC | Mesh |  | 45
VOLKSWAGEN | Jetta IV | 01/11 |  | 16, 16H | 5/112 | 57.1 | Bolts M14x1,5 | spheric Ø28 | 16 | x | 7 | AC | Phoenix |  | 36
VOLKSWAGEN | Jetta IV | 01/11 |  | 16, 16H | 5/112 | 57.1 | Bolts M14x1,5 | spheric Ø28 | 17 | x | 7,5 | AC | Phoenix |  | 42
VOLKSWAGEN | Jetta IV | 01/11 |  | 16, 16H | 5/112 | 57.1 | Bolts M14x1,5 | spheric Ø28 | 18 | x | 8 | AC | Phoenix |  | 45
VOLKSWAGEN | Jetta IV | 01/11 |  | 16, 16H | 5/112 | 57.1 | Bolts M14x1,5 | spheric Ø28 | 15 | x | 6,5 | ACE | Planet |  | 38 |  |  | only 15"OE
VOLKSWAGEN | Jetta IV | 01/11 |  | 16, 16H | 5/112 | 57.1 | Bolts M14x1,5 | spheric Ø28 | 16 | x | 7 | ACE | Planet |  | 38
VOLKSWAGEN | Jetta IV | 01/11 |  | 16, 16H | 5/112 | 57.1 | Bolts M14x1,5 | spheric Ø28 | 17 | x | 7 | ACE | Planet |  | 38
VOLKSWAGEN | Jetta IV | 01/11 |  | 16, 16H | 5/112 | 57.1 | Bolts M14x1,5 | spheric Ø28 | 18 | x | 8,5 | ACE | Planet |  | 45
VOLKSWAGEN | Jetta IV | 01/11 |  | 16, 16H | 5/112 | 57.1 | Bolts M14x1,5 | spheric Ø28 | 19 | x | 8,5 | ACE | Planet |  | 45
VOLKSWAGEN | Jetta IV | 01/11 |  | 16, 16H | 5/112 | 57.1 | Bolts M14x1,5 | spheric Ø28 | 17 | x | 7 | ACE | Planet edition |  | 38
VOLKSWAGEN | Jetta IV | 01/11 |  | 16, 16H | 5/112 | 57.1 | Bolts M14x1,5 | spheric Ø28 | 18 | x | 8,5 | ACE | Planet edition |  | 45
VOLKSWAGEN | Jetta IV | 01/11 |  | 16, 16H | 5/112 | 57.1 | Bolts M14x1,5 | spheric Ø28 | 19 | x | 8,5 | ACE | Planet edition |  | 45
VOLKSWAGEN | Jetta IV | 01/11 |  | 16, 16H | 5/112 | 57.1 | Bolts M14x1,5 | spheric Ø28 | 17 | x | 8 | ADVAN | RG III |  | 50
VOLKSWAGEN | Jetta IV | 01/11 |  | 16, 16H | 5/112 | 57.1 | Bolts M14x1,5 | spheric Ø28 | 18 | x | 8 | ADVAN | RG III |  | 50
VOLKSWAGEN | Jetta IV | 01/11 |  | 16, 16H | 5/112 | 57.1 | Bolts M14x1,5 | spheric Ø28 | 19 | x | 8,5 | ADVAN | RG III |  | 45
VOLKSWAGEN | Jetta IV | 01/11 |  | 16, 16H | 5/112 | 57.1 | Bolts M14x1,5 | spheric Ø28 | 19 | x | 8,5 | SCHMIDT | Rhino |  | 45
VOLKSWAGEN | Jetta IV | 01/11 |  | 16, 16H | 5/112 | 57.1 | Bolts M14x1,5 | spheric Ø28 | 19 | x | 9,5 | ACE | Rio |  | 40 |  | rear
VOLKSWAGEN | Jetta IV | 01/11 |  | 16, 16H | 5/112 | 57.1 | Bolts M14x1,5 | spheric Ø28 | 19 | x | 8,5 | ACE | Rio |  | 40
VOLKSWAGEN | Jetta IV | 01/11 |  | 16, 16H | 5/112 | 57.1 | Bolts M14x1,5 | spheric Ø28 | 20 | x | 8,5 | ACE | Rio |  | 40
VOLKSWAGEN | Jetta IV | 01/11 |  | 16, 16H | 5/112 | 57.1 | Bolts M14x1,5 | spheric Ø28 | 17 | x | 8 | ADVAN | RS II |  | 50
VOLKSWAGEN | Jetta IV | 01/11 |  | 16, 16H | 5/112 | 57.1 | Bolts M14x1,5 | spheric Ø28 | 18 | x | 8 | ADVAN | RS II |  | 50
VOLKSWAGEN | Jetta IV | 01/11 |  | 16, 16H | 5/112 | 57.1 | Bolts M14x1,5 | spheric Ø28 | 19 | x | 8 | ADVAN | RS II |  | 50
VOLKSWAGEN | Jetta IV | 01/11 |  | 16, 16H | 5/112 | 57.1 | Bolts M14x1,5 | spheric Ø28 | 18 | x | 9 | ADVAN | RS II |  | 50 |  | rear
VOLKSWAGEN | Jetta IV | 01/11 |  | 16, 16H | 5/112 | 57.1 | Bolts M14x1,5 | spheric Ø28 | 19 | x | 8,5 | ADVAN | RS II |  | 42
VOLKSWAGEN | Jetta IV | 01/11 |  | 16, 16H | 5/112 | 57.1 | Bolts M14x1,5 | spheric Ø28 | 19 | x | 9 | ADVAN | RS II |  | 50
VOLKSWAGEN | Jetta IV | 01/11 |  | 16, 16H | 5/112 | 57.1 | Bolts M14x1,5 | spheric Ø28 | 20 | x | 8,5 | ADVAN | RS II |  | 42
VOLKSWAGEN | Jetta IV | 01/11 |  | 16, 16H | 5/112 | 57.1 | Bolts M14x1,5 | spheric Ø28 | 17 | x | 8 | ADVAN | RS-D |  | 50
VOLKSWAGEN | Jetta IV | 01/11 |  | 16, 16H | 5/112 | 57.1 | Bolts M14x1,5 | spheric Ø28 | 18 | x | 8 | ADVAN | RS-D |  | 48
VOLKSWAGEN | Jetta IV | 01/11 |  | 16, 16H | 5/112 | 57.1 | Bolts M14x1,5 | spheric Ø28 | 18 | x | 8,5 | ADVAN | RS-D |  | 45
VOLKSWAGEN | Jetta IV | 01/11 |  | 16, 16H | 5/112 | 57.1 | Bolts M14x1,5 | spheric Ø28 | 19 | x | 8 | ADVAN | RS-DF |  | 48
VOLKSWAGEN | Jetta IV | 01/11 |  | 16, 16H | 5/112 | 57.1 | Bolts M14x1,5 | spheric Ø28 | 19 | x | 8,5 | ADVAN | RS-DF |  | 45
VOLKSWAGEN | Jetta IV | 01/11 |  | 16, 16H | 5/112 | 57.1 | Bolts M14x1,5 | spheric Ø28 | 19 | x | 9 | ADVAN | RS-DF |  | 51
VOLKSWAGEN | Jetta IV | 01/11 |  | 16, 16H | 5/112 | 57.1 | Bolts M14x1,5 | spheric Ø28 | 17 | x | 8 | ADVAN | RT |  | 50
VOLKSWAGEN | Jetta IV | 01/11 |  | 16, 16H | 5/112 | 57.1 | Bolts M14x1,5 | spheric Ø28 | 18 | x | 8 | ADVAN | RT |  | 50
VOLKSWAGEN | Jetta IV | 01/11 |  | 16, 16H | 5/112 | 57.1 | Bolts M14x1,5 | spheric Ø28 | 18 | x | 8,5 | ADVAN | RT |  | 45
VOLKSWAGEN | Jetta IV | 01/11 |  | 16, 16H | 5/112 | 57.1 | Bolts M14x1,5 | spheric Ø28 | 16 | x | 7 | ADVAN | RZ |  | 48
VOLKSWAGEN | Jetta IV | 01/11 |  | 16, 16H | 5/112 | 57.1 | Bolts M14x1,5 | spheric Ø28 | 17 | x | 8 | ADVAN | RZ |  | 48
VOLKSWAGEN | Jetta IV | 01/11 |  | 16, 16H | 5/112 | 57.1 | Bolts M14x1,5 | spheric Ø28 | 18 | x | 8 | ADVAN | RZ |  | 48
VOLKSWAGEN | Jetta IV | 01/11 |  | 16, 16H | 5/112 | 57.1 | Bolts M14x1,5 | spheric Ø28 | 17 | x | 7,5 | ADVAN | RZ II |  | 48
VOLKSWAGEN | Jetta IV | 01/11 |  | 16, 16H | 5/112 | 57.1 | Bolts M14x1,5 | spheric Ø28 | 18 | x | 7,5 | ADVAN | RZ II |  | 48
VOLKSWAGEN | Jetta IV | 01/11 |  | 16, 16H | 5/112 | 57.1 | Bolts M14x1,5 | spheric Ø28 | 18 | x | 8 | ADVAN | RZ II |  | 42
VOLKSWAGEN | Jetta IV | 01/11 |  | 16, 16H | 5/112 | 57.1 | Bolts M14x1,5 | spheric Ø28 | 19 | x | 8 | ADVAN | RZ II |  | 42
VOLKSWAGEN | Jetta IV | 01/11 |  | 16, 16H | 5/112 | 57.1 | Bolts M14x1,5 | spheric Ø28 | 19 | x | 9,5 | ADVAN | RZ II |  | 50 |  | rear
VOLKSWAGEN | Jetta IV | 01/11 |  | 16, 16H | 5/112 | 57.1 | Bolts M14x1,5 | spheric Ø28 | 18 | x | 8,5 | ADVAN | RZ II |  | 45
VOLKSWAGEN | Jetta IV | 01/11 |  | 16, 16H | 5/112 | 57.1 | Bolts M14x1,5 | spheric Ø28 | 18 | x | 9 | ADVAN | RZ II |  | 50 |  | rear
VOLKSWAGEN | Jetta IV | 01/11 |  | 16, 16H | 5/112 | 57.1 | Bolts M14x1,5 | spheric Ø28 | 19 | x | 8,5 | ADVAN | RZ II |  | 45
VOLKSWAGEN | Jetta IV | 01/11 |  | 16, 16H | 5/112 | 57.1 | Bolts M14x1,5 | spheric Ø28 | 18 | x | 8 | ADVAN | RZ-DF |  | 48
VOLKSWAGEN | Jetta IV | 01/11 |  | 16, 16H | 5/112 | 57.1 | Bolts M14x1,5 | spheric Ø28 | 19 | x | 8 | ADVAN | RZ-DF |  | 48
VOLKSWAGEN | Jetta IV | 01/11 |  | 16, 16H | 5/112 | 57.1 | Bolts M14x1,5 | spheric Ø28 | 19 | x | 9,5 | ADVAN | RZ-DF |  | 50 |  | rear
VOLKSWAGEN | Jetta IV | 01/11 |  | 16, 16H | 5/112 | 57.1 | Bolts M14x1,5 | spheric Ø28 | 18 | x | 8,5 | ADVAN | RZ-DF |  | 45
VOLKSWAGEN | Jetta IV | 01/11 |  | 16, 16H | 5/112 | 57.1 | Bolts M14x1,5 | spheric Ø28 | 19 | x | 8,5 | ADVAN | RZ-DF |  | 45
VOLKSWAGEN | Jetta IV | 01/11 |  | 16, 16H | 5/112 | 57.1 | Bolts M14x1,5 | spheric Ø28 | 19 | x | 9 | ADVAN | RZ-DF |  | 48
VOLKSWAGEN | Jetta IV | 01/11 |  | 16, 16H | 5/112 | 57.1 | Bolts M14x1,5 | spheric Ø28 | 18 | x | 8 | SCHMIDT | Shift |  | 45
VOLKSWAGEN | Jetta IV | 01/11 |  | 16, 16H | 5/112 | 57.1 | Bolts M14x1,5 | spheric Ø28 | 19 | x | 8,5 | SCHMIDT | Shift |  | 45
VOLKSWAGEN | Jetta IV | 01/11 |  | 16, 16H | 5/112 | 57.1 | Bolts M14x1,5 | spheric Ø28 | 18 | x | 8,5 | AC | Star Five |  | 40
VOLKSWAGEN | Jetta IV | 01/11 |  | 16, 16H | 5/112 | 57.1 | Bolts M14x1,5 | spheric Ø28 | 19 | x | 8 | AC | Syclone |  | 45
VOLKSWAGEN | Jetta IV | 01/11 |  | 16, 16H | 5/112 | 57.1 | Bolts M14x1,5 | spheric Ø28 | 19 | x | 9 | AC | Syclone |  | 42
VOLKSWAGEN | Jetta IV | 01/11 |  | 16, 16H | 5/112 | 57.1 | Bolts M14x1,5 | spheric Ø28 | 20 | x | 8,5 | AC | Syclone |  | 45
VOLKSWAGEN | Jetta IV | 01/11 |  | 16, 16H | 5/112 | 57.1 | Bolts M14x1,5 | spheric Ø28 | 18 | x | 8 | ADVAN | TC III |  | 48
VOLKSWAGEN | Jetta IV | 01/11 |  | 16, 16H | 5/112 | 57.1 | Bolts M14x1,5 | spheric Ø28 | 18 | x | 9,5 | SCHMIDT | XS5 |  | 40 |  | rear
VOLKSWAGEN | Jetta IV | 01/11 |  | 16, 16H | 5/112 | 57.1 | Bolts M14x1,5 | spheric Ø28 | 18 | x | 8,5 | SCHMIDT | XS5 |  | 45
VOLKSWAGEN | Jetta IV | 01/11 |  | 16, 16H | 5/112 | 57.1 | Bolts M14x1,5 | spheric Ø28 | 20 | x | 8,5 | SCHMIDT | XS5 |  | 45
VOLKSWAGEN | Jetta IV | 01/11 |  | 16, 16H | 5/112 | 57.1 | Bolts M14x1,5 | spheric Ø28 | 19 | x | 9 | SCHMIDT | XS5 |  | 45
VOLKSWAGEN | Jetta IV | 01/11 |  | 16, 16H | 5/112 | 57.1 | Bolts M14x1,5 | spheric Ø28 | 18 | x | 8 | WEDS | RN05M |  | 45
VOLKSWAGEN | Jetta IV | 01/11 |  | 16, 16H | 5/112 | 57.1 | Bolts M14x1,5 | spheric Ø28 | 18 | x | 9 | WEDS | RN05M |  | 50 |  | rear
VOLKSWAGEN | Jetta IV | 01/11 |  | 16, 16H | 5/112 | 57.1 | Bolts M14x1,5 | spheric Ø28 | 18 | x | 8 | AC | FF029 |  | 45
VOLKSWAGEN | Jetta IV | 01/11 |  | 16, 16H | 5/112 | 57.1 | Bolts M14x1,5 | spheric Ø28 | 19 | x | 8,5 | AC | FF029 |  | 45
VOLKSWAGEN | Jetta IV | 01/11 |  | 16, 16H | 5/112 | 57.1 | Bolts M14x1,5 | spheric Ø28 | 18 | x | 8 | ADVAN | RG-D2 |  | 48
VOLKSWAGEN | Jetta IV | 01/11 |  | 16, 16H | 5/112 | 57.1 | Bolts M14x1,5 | spheric Ø28 | 18 | x | 8,5 | ADVAN | RG-D2 |  | 42
VOLKSWAGEN | Jetta IV | 01/11 |  | 16, 16H | 5/112 | 57.1 | Bolts M14x1,5 | spheric Ø28 | 18 | x | 8 | ADVAN | RS-DF Progressive |  | 48
VOLKSWAGEN | Jetta IV | 01/11 |  | 16, 16H | 5/112 | 57.1 | Bolts M14x1,5 | spheric Ø28 | 18 | x | 9 | ADVAN | RS-DF Progressive |  | 50 |  | rear
VOLKSWAGEN | Jetta IV | 01/11 |  | 16, 16H | 5/112 | 57.1 | Bolts M14x1,5 | spheric Ø28 | 19 | x | 8,5 | ACE | AFF02 |  | 45
VOLKSWAGEN | Jetta IV | 01/11 |  | 16, 16H | 5/112 | 57.1 | Bolts M14x1,5 | spheric Ø28 | 19 | x | 9,5 | ACE | AFF02 |  | 40 |  | rear
VOLKSWAGEN | Lupo | 10/98 | 04/05 | 6X, 6E, 6ES | 4/100 | 57.1 | Bolts M12x1,5 | spheric Ø26 | 16 | x | 7 | AC | Phoenix |  | 36
VOLKSWAGEN | Lupo | 10/98 | 04/05 | 6X, 6E, 6ES | 4/100 | 57.1 | Bolts M12x1,5 | spheric Ø26 | 15 | x | 6,5 | ACE | Planet |  | 38
VOLKSWAGEN | Lupo | 10/98 | 04/05 | 6X, 6E, 6ES | 4/100 | 57.1 | Bolts M12x1,5 | spheric Ø26 | 16 | x | 7 | ACE | Planet |  | 38
VOLKSWAGEN | Lupo | 10/98 | 04/05 | 6X, 6E, 6ES | 4/100 | 57.1 | Bolts M12x1,5 | spheric Ø26 | 16 | x | 7,5 | SCHMIDT | Retro-ML |  | 30
VOLKSWAGEN | Lupo | 10/98 | 04/05 | 6X, 6E, 6ES | 4/100 | 57.1 | Bolts M12x1,5 | spheric Ø26 | 16 | x | 7 | ADVAN | RZ |  | 31
VOLKSWAGEN | Lupo | 10/98 | 04/05 | 6X, 6E, 6ES | 4/100 | 57.1 | Bolts M12x1,5 | spheric Ø26 | 15 | x | 6 | WEDS | SA10R |  | 38
VOLKSWAGEN | Lupo | 10/98 | 04/05 | 6X, 6E, 6ES | 4/100 | 57.1 | Bolts M12x1,5 | spheric Ø26 | 16 | x | 6,5 | WEDS | SA10R |  | 38
VOLKSWAGEN | Lupo | 10/98 | 04/05 | 6X, 6E, 6ES | 4/100 | 57.1 | Bolts M12x1,5 | spheric Ø26 | 15 | x | 6 | WEDS | SA72R |  | 38
VOLKSWAGEN | Lupo | 10/98 | 04/05 | 6X, 6E, 6ES | 4/100 | 57.1 | Bolts M12x1,5 | spheric Ø26 | 16 | x | 6,5 | WEDS | SA72R |  | 38
VOLKSWAGEN | Lupo | 10/98 | 04/05 | 6X, 6E, 6ES | 4/100 | 57.1 | Bolts M12x1,5 | spheric Ø26 | 14 | x | 6 | A1 Wheels | Twinspoke-5 |  | 45
VOLKSWAGEN | Lupo | 10/98 | 04/05 | 6X, 6E, 6ES | 4/100 | 57.1 | Bolts M12x1,5 | spheric Ø26 | 15 | x | 6 | A1 Wheels | Twinspoke-5 |  | 43
VOLKSWAGEN | Lupo | 10/98 | 04/05 | 6X, 6E, 6ES | 4/100 | 57.1 | Bolts M12x1,5 | spheric Ø26 | 16 | x | 7 | AC | Volt |  | 35
VOLKSWAGEN | Lupo | 10/98 | 04/05 | 6X, 6E, 6ES | 4/100 | 57.1 | Bolts M12x1,5 | spheric Ø26 | 16 | x | 7 | AC | Volt |  | 40
VOLKSWAGEN | Lupo | 10/98 | 04/05 | 6X, 6E, 6ES | 4/100 | 57.1 | Bolts M12x1,5 | spheric Ø26 | 15 | x | 6 | WEDS | SA20R |  | 38
VOLKSWAGEN | Lupo | 10/98 | 04/05 | 6X, 6E, 6ES | 4/100 | 57.1 | Bolts M12x1,5 | spheric Ø26 | 16 | x | 6,5 | WEDS | SA20R |  | 38
VOLKSWAGEN | Lupo | 10/98 | 04/05 | 6X, 6E, 6ES | 4/100 | 57.1 | Bolts M12x1,5 | spheric Ø26 | 15 | x | 6 | ADVAN | RZ II |  | 38
VOLKSWAGEN | Lupo | 10/98 | 04/05 | 6X, 6E, 6ES | 4/100 | 57.1 | Bolts M12x1,5 | spheric Ø26 | 15 | x | 6 | ADVAN | RZ II |  | 45
VOLKSWAGEN | Lupo | 10/98 | 04/05 | 6X, 6E, 6ES | 4/100 | 57.1 | Bolts M12x1,5 | spheric Ø26 | 16 | x | 6,5 | ADVAN | RZ II |  | 38
VOLKSWAGEN | Lupo | 10/98 | 04/05 | 6X, 6E, 6ES | 4/100 | 57.1 | Bolts M12x1,5 | spheric Ø26 | 16 | x | 6,5 | ADVAN | RZ II |  | 45
VOLKSWAGEN | Passat | 10/96 | 04/05 | 3B, 3BG | 5/112 | 57.1 | Bolts M14x1,5 | spheric Ø26 | 19 | x | 8,5 | ACE | Devotion |  | 35
VOLKSWAGEN | Passat | 09/14 |  | 3C (B8) | 5/112 | 57.1 | Bolts M14x1,5 | spheric Ø28 | 19 | x | 8,5 | ACE | Devotion |  | 45
VOLKSWAGEN | Passat | 08/05 | 08/14 | 3C, 3c | 5/112 | 57.1 | Bolts M14x1,5 | spheric Ø28 | 19 | x | 8,5 | ACE | Devotion |  | 45
VOLKSWAGEN | Passat | 10/96 | 04/05 | 3B, 3BG | 5/112 | 57.1 | Bolts M14x1,5 | spheric Ø26 | 19 | x | 8,5 | SCHMIDT | Drago |  | 35
VOLKSWAGEN | Passat | 09/14 |  | 3C (B8) | 5/112 | 57.1 | Bolts M14x1,5 | spheric Ø28 | 19 | x | 8,5 | SCHMIDT | Drago |  | 45
VOLKSWAGEN | Passat | 09/14 |  | 3C (B8) | 5/112 | 57.1 | Bolts M14x1,5 | spheric Ø28 | 20 | x | 9 | SCHMIDT | Drago |  | 45
VOLKSWAGEN | Passat | 08/05 | 08/14 | 3C, 3c | 5/112 | 57.1 | Bolts M14x1,5 | spheric Ø28 | 19 | x | 8,5 | SCHMIDT | Drago |  | 45
VOLKSWAGEN | Passat | 08/05 | 08/14 | 3C, 3c | 5/112 | 57.1 | Bolts M14x1,5 | spheric Ø28 | 20 | x | 9 | SCHMIDT | Drago |  | 45
VOLKSWAGEN | Passat | 10/96 | 04/05 | 3B, 3BG | 5/112 | 57.1 | Bolts M14x1,5 | spheric Ø26 | 19 | x | 9,5 | ACE | Driven |  | 40 |  | rear
VOLKSWAGEN | Passat | 10/96 | 04/05 | 3B, 3BG | 5/112 | 57.1 | Bolts M14x1,5 | spheric Ø26 | 19 | x | 8,5 | ACE | Driven |  | 35
VOLKSWAGEN | Passat | 09/14 |  | 3C (B8) | 5/112 | 57.1 | Bolts M14x1,5 | spheric Ø28 | 19 | x | 8,5 | ACE | Driven |  | 45
VOLKSWAGEN | Passat | 08/05 | 08/14 | 3C, 3c | 5/112 | 57.1 | Bolts M14x1,5 | spheric Ø28 | 19 | x | 8,5 | ACE | Driven |  | 45
VOLKSWAGEN | Passat | 10/96 | 04/05 | 3B, 3BG | 5/112 | 57.1 | Bolts M14x1,5 | spheric Ø26 | 19 | x | 9,5 | SCHMIDT | Gambit |  | 35 |  | rear
VOLKSWAGEN | Passat | 10/96 | 04/05 | 3B, 3BG | 5/112 | 57.1 | Bolts M14x1,5 | spheric Ø26 | 19 | x | 8,5 | SCHMIDT | Gambit |  | 35
VOLKSWAGEN | Passat | 09/14 |  | 3C (B8) | 5/112 | 57.1 | Bolts M14x1,5 | spheric Ø28 | 19 | x | 8,5 | SCHMIDT | Gambit |  | 45
VOLKSWAGEN | Passat | 09/14 |  | 3C (B8) | 5/112 | 57.1 | Bolts M14x1,5 | spheric Ø28 | 20 | x | 8,5 | SCHMIDT | Gambit |  | 45
VOLKSWAGEN | Passat | 08/05 | 08/14 | 3C, 3c | 5/112 | 57.1 | Bolts M14x1,5 | spheric Ø28 | 19 | x | 8,5 | SCHMIDT | Gambit |  | 45
VOLKSWAGEN | Passat | 08/05 | 08/14 | 3C, 3c | 5/112 | 57.1 | Bolts M14x1,5 | spheric Ø28 | 20 | x | 8,5 | SCHMIDT | Gambit |  | 45
VOLKSWAGEN | Passat | 09/14 |  | 3C (B8) | 5/112 | 57.1 | Bolts M14x1,5 | spheric Ø28 | 20 | x | 8,5 | SCHMIDT | Gotham |  | 45
VOLKSWAGEN | Passat | 08/05 | 08/14 | 3C, 3c | 5/112 | 57.1 | Bolts M14x1,5 | spheric Ø28 | 20 | x | 8,5 | SCHMIDT | Gotham |  | 45
VOLKSWAGEN | Passat | 09/14 |  | 3C (B8) | 5/112 | 57.1 | Bolts M14x1,5 | spheric Ø28 | 18 | x | 8 | ADVAN | GT |  | 48
VOLKSWAGEN | Passat | 09/14 |  | 3C (B8) | 5/112 | 57.1 | Bolts M14x1,5 | spheric Ø28 | 19 | x | 8,5 | ADVAN | GT |  | 42
VOLKSWAGEN | Passat | 09/14 |  | 3C (B8) | 5/112 | 57.1 | Bolts M14x1,5 | spheric Ø28 | 19 | x | 9 | ADVAN | GT |  | 48 |  | rear
VOLKSWAGEN | Passat | 09/14 |  | 3C (B8) | 5/112 | 57.1 | Bolts M14x1,5 | spheric Ø28 | 18 | x | 9 | ADVAN | GT |  | 45 |  | rear
VOLKSWAGEN | Passat | 08/05 | 08/14 | 3C, 3c | 5/112 | 57.1 | Bolts M14x1,5 | spheric Ø28 | 18 | x | 8 | ADVAN | GT |  | 48
VOLKSWAGEN | Passat | 08/05 | 08/14 | 3C, 3c | 5/112 | 57.1 | Bolts M14x1,5 | spheric Ø28 | 19 | x | 8,5 | ADVAN | GT |  | 42
VOLKSWAGEN | Passat | 08/05 | 08/14 | 3C, 3c | 5/112 | 57.1 | Bolts M14x1,5 | spheric Ø28 | 19 | x | 9 | ADVAN | GT |  | 48 |  | rear
VOLKSWAGEN | Passat | 08/05 | 08/14 | 3C, 3c | 5/112 | 57.1 | Bolts M14x1,5 | spheric Ø28 | 18 | x | 9 | ADVAN | GT |  | 45 |  | rear
VOLKSWAGEN | Passat | 09/14 |  | 3C (B8) | 5/112 | 57.1 | Bolts M14x1,5 | spheric Ø28 | 18 | x | 8 | ADVAN | GT Premium |  | 48
VOLKSWAGEN | Passat | 08/05 | 08/14 | 3C, 3c | 5/112 | 57.1 | Bolts M14x1,5 | spheric Ø28 | 18 | x | 8 | ADVAN | GT Premium |  | 48
VOLKSWAGEN | Passat | 10/96 | 04/05 | 3B, 3BG | 5/112 | 57.1 | Bolts M14x1,5 | spheric Ø26 | 19 | x | 8,5 | ACE | Mandalay |  | 35
VOLKSWAGEN | Passat | 09/14 |  | 3C (B8) | 5/112 | 57.1 | Bolts M14x1,5 | spheric Ø28 | 19 | x | 8,5 | ACE | Mandalay |  | 45
VOLKSWAGEN | Passat | 08/05 | 08/14 | 3C, 3c | 5/112 | 57.1 | Bolts M14x1,5 | spheric Ø28 | 19 | x | 8,5 | ACE | Mandalay |  | 45
VOLKSWAGEN | Passat | 10/96 | 04/05 | 3B, 3BG | 5/112 | 57.1 | Bolts M14x1,5 | spheric Ø26 | 16 | x | 7 | AC | Mesh |  | 35 |  |  | no W8
VOLKSWAGEN | Passat | 10/96 | 04/05 | 3B, 3BG | 5/112 | 57.1 | Bolts M14x1,5 | spheric Ø26 | 17 | x | 7,5 | AC | Mesh |  | 35
VOLKSWAGEN | Passat | 10/96 | 04/05 | 3B, 3BG | 5/112 | 57.1 | Bolts M14x1,5 | spheric Ø26 | 19 | x | 9,5 | AC | Mesh |  | 35 |  | rear
VOLKSWAGEN | Passat | 10/96 | 04/05 | 3B, 3BG | 5/112 | 57.1 | Bolts M14x1,5 | spheric Ø26 | 18 | x | 8,5 | AC | Mesh |  | 35
VOLKSWAGEN | Passat | 10/96 | 04/05 | 3B, 3BG | 5/112 | 57.1 | Bolts M14x1,5 | spheric Ø26 | 19 | x | 8,5 | AC | Mesh |  | 32
VOLKSWAGEN | Passat | 09/14 |  | 3C (B8) | 5/112 | 57.1 | Bolts M14x1,5 | spheric Ø28 | 16 | x | 7 | AC | Mesh |  | 35 |  |  | no 162 KW
VOLKSWAGEN | Passat | 09/14 |  | 3C (B8) | 5/112 | 57.1 | Bolts M14x1,5 | spheric Ø28 | 17 | x | 7,5 | AC | Mesh |  | 45
VOLKSWAGEN | Passat | 09/14 |  | 3C (B8) | 5/112 | 57.1 | Bolts M14x1,5 | spheric Ø28 | 18 | x | 8,5 | AC | Mesh |  | 45
VOLKSWAGEN | Passat | 09/14 |  | 3C (B8) | 5/112 | 57.1 | Bolts M14x1,5 | spheric Ø28 | 19 | x | 8,5 | AC | Mesh |  | 45
VOLKSWAGEN | Passat | 08/05 | 08/14 | 3C, 3c | 5/112 | 57.1 | Bolts M14x1,5 | spheric Ø28 | 16 | x | 7 | AC | Mesh |  | 35 |  |  | no R36, 3.6 V6, Alltrack
VOLKSWAGEN | Passat | 08/05 | 08/14 | 3C, 3c | 5/112 | 57.1 | Bolts M14x1,5 | spheric Ø28 | 17 | x | 7,5 | AC | Mesh |  | 45
VOLKSWAGEN | Passat | 08/05 | 08/14 | 3C, 3c | 5/112 | 57.1 | Bolts M14x1,5 | spheric Ø28 | 18 | x | 8,5 | AC | Mesh |  | 45
VOLKSWAGEN | Passat | 08/05 | 08/14 | 3C, 3c | 5/112 | 57.1 | Bolts M14x1,5 | spheric Ø28 | 19 | x | 8,5 | AC | Mesh |  | 45
VOLKSWAGEN | Passat | 10/96 | 04/05 | 3B, 3BG | 5/112 | 57.1 | Bolts M14x1,5 | spheric Ø26 | 16 | x | 7 | AC | Phoenix |  | 36 |  |  | no W8
VOLKSWAGEN | Passat | 10/96 | 04/05 | 3B, 3BG | 5/112 | 57.1 | Bolts M14x1,5 | spheric Ø26 | 17 | x | 7,5 | AC | Phoenix |  | 35
VOLKSWAGEN | Passat | 10/96 | 04/05 | 3B, 3BG | 5/112 | 57.1 | Bolts M14x1,5 | spheric Ø26 | 18 | x | 8 | AC | Phoenix |  | 45
VOLKSWAGEN | Passat | 10/96 | 04/05 | 3B, 3BG | 5/112 | 57.1 | Bolts M14x1,5 | spheric Ø26 | 19 | x | 8,5 | AC | Phoenix |  | 35
VOLKSWAGEN | Passat | 09/14 |  | 3C (B8) | 5/112 | 57.1 | Bolts M14x1,5 | spheric Ø28 | 16 | x | 7 | AC | Phoenix |  | 36 |  |  | no 162 KW
VOLKSWAGEN | Passat | 09/14 |  | 3C (B8) | 5/112 | 57.1 | Bolts M14x1,5 | spheric Ø28 | 17 | x | 7,5 | AC | Phoenix |  | 42
VOLKSWAGEN | Passat | 09/14 |  | 3C (B8) | 5/112 | 57.1 | Bolts M14x1,5 | spheric Ø28 | 18 | x | 8 | AC | Phoenix |  | 45
VOLKSWAGEN | Passat | 08/05 | 08/14 | 3C, 3c | 5/112 | 57.1 | Bolts M14x1,5 | spheric Ø28 | 16 | x | 7 | AC | Phoenix |  | 36 |  |  | no R36, 3.6 V6, Alltrack
VOLKSWAGEN | Passat | 08/05 | 08/14 | 3C, 3c | 5/112 | 57.1 | Bolts M14x1,5 | spheric Ø28 | 17 | x | 7,5 | AC | Phoenix |  | 42
VOLKSWAGEN | Passat | 08/05 | 08/14 | 3C, 3c | 5/112 | 57.1 | Bolts M14x1,5 | spheric Ø28 | 18 | x | 8 | AC | Phoenix |  | 45
VOLKSWAGEN | Passat | 10/96 | 04/05 | 3B, 3BG | 5/112 | 57.1 | Bolts M14x1,5 | spheric Ø26 | 15 | x | 6,5 | ACE | Planet |  | 38 |  |  | only 15"OE
VOLKSWAGEN | Passat | 10/96 | 04/05 | 3B, 3BG | 5/112 | 57.1 | Bolts M14x1,5 | spheric Ø26 | 16 | x | 7 | ACE | Planet |  | 38 |  |  | no W8
VOLKSWAGEN | Passat | 10/96 | 04/05 | 3B, 3BG | 5/112 | 57.1 | Bolts M14x1,5 | spheric Ø26 | 17 | x | 7 | ACE | Planet |  | 38
VOLKSWAGEN | Passat | 10/96 | 04/05 | 3B, 3BG | 5/112 | 57.1 | Bolts M14x1,5 | spheric Ø26 | 18 | x | 8,5 | ACE | Planet |  | 30
VOLKSWAGEN | Passat | 09/14 |  | 3C (B8) | 5/112 | 57.1 | Bolts M14x1,5 | spheric Ø28 | 16 | x | 7 | ACE | Planet |  | 38 | ASA check type! |  | no 162 KW
VOLKSWAGEN | Passat | 09/14 |  | 3C (B8) | 5/112 | 57.1 | Bolts M14x1,5 | spheric Ø28 | 17 | x | 7 | ACE | Planet |  | 38 | ASA check type!
VOLKSWAGEN | Passat | 09/14 |  | 3C (B8) | 5/112 | 57.1 | Bolts M14x1,5 | spheric Ø28 | 18 | x | 8,5 | ACE | Planet |  | 45 | ASA check type!
VOLKSWAGEN | Passat | 09/14 |  | 3C (B8) | 5/112 | 57.1 | Bolts M14x1,5 | spheric Ø28 | 19 | x | 8,5 | ACE | Planet |  | 45 | ASA check type!
VOLKSWAGEN | Passat | 08/05 | 08/14 | 3C, 3c | 5/112 | 57.1 | Bolts M14x1,5 | spheric Ø28 | 16 | x | 7 | ACE | Planet |  | 38 | ASA check type! |  | no R36, 3.6 V6, Alltrack
VOLKSWAGEN | Passat | 08/05 | 08/14 | 3C, 3c | 5/112 | 57.1 | Bolts M14x1,5 | spheric Ø28 | 17 | x | 7 | ACE | Planet |  | 38 | ASA check type!
VOLKSWAGEN | Passat | 08/05 | 08/14 | 3C, 3c | 5/112 | 57.1 | Bolts M14x1,5 | spheric Ø28 | 18 | x | 8,5 | ACE | Planet |  | 45 | ASA check type!
VOLKSWAGEN | Passat | 08/05 | 08/14 | 3C, 3c | 5/112 | 57.1 | Bolts M14x1,5 | spheric Ø28 | 19 | x | 8,5 | ACE | Planet |  | 45 | ASA check type!
VOLKSWAGEN | Passat | 10/96 | 04/05 | 3B, 3BG | 5/112 | 57.1 | Bolts M14x1,5 | spheric Ø26 | 17 | x | 7 | ACE | Planet edition |  | 38
VOLKSWAGEN | Passat | 10/96 | 04/05 | 3B, 3BG | 5/112 | 57.1 | Bolts M14x1,5 | spheric Ø26 | 18 | x | 8,5 | ACE | Planet edition |  | 30
VOLKSWAGEN | Passat | 09/14 |  | 3C (B8) | 5/112 | 57.1 | Bolts M14x1,5 | spheric Ø28 | 17 | x | 7 | ACE | Planet edition |  | 38 | ASA check type!
VOLKSWAGEN | Passat | 09/14 |  | 3C (B8) | 5/112 | 57.1 | Bolts M14x1,5 | spheric Ø28 | 18 | x | 8,5 | ACE | Planet edition |  | 45 | ASA check type!
VOLKSWAGEN | Passat | 09/14 |  | 3C (B8) | 5/112 | 57.1 | Bolts M14x1,5 | spheric Ø28 | 19 | x | 8,5 | ACE | Planet edition |  | 45 | ASA check type!
VOLKSWAGEN | Passat | 08/05 | 08/14 | 3C, 3c | 5/112 | 57.1 | Bolts M14x1,5 | spheric Ø28 | 17 | x | 7 | ACE | Planet edition |  | 38 | ASA check type!
VOLKSWAGEN | Passat | 08/05 | 08/14 | 3C, 3c | 5/112 | 57.1 | Bolts M14x1,5 | spheric Ø28 | 18 | x | 8,5 | ACE | Planet edition |  | 45 | ASA check type!
VOLKSWAGEN | Passat | 08/05 | 08/14 | 3C, 3c | 5/112 | 57.1 | Bolts M14x1,5 | spheric Ø28 | 19 | x | 8,5 | ACE | Planet edition |  | 45 | ASA check type!
VOLKSWAGEN | Passat | 10/96 | 04/05 | 3B, 3BG | 5/112 | 57.1 | Bolts M14x1,5 | spheric Ø26 | 18 | x | 8 | ADVAN | RG III |  | 42
VOLKSWAGEN | Passat | 09/14 |  | 3C (B8) | 5/112 | 57.1 | Bolts M14x1,5 | spheric Ø28 | 17 | x | 8 | ADVAN | RG III |  | 50
VOLKSWAGEN | Passat | 09/14 |  | 3C (B8) | 5/112 | 57.1 | Bolts M14x1,5 | spheric Ø28 | 18 | x | 8 | ADVAN | RG III |  | 42
VOLKSWAGEN | Passat | 09/14 |  | 3C (B8) | 5/112 | 57.1 | Bolts M14x1,5 | spheric Ø28 | 19 | x | 8,5 | ADVAN | RG III |  | 45
VOLKSWAGEN | Passat | 08/05 | 08/14 | 3C, 3c | 5/112 | 57.1 | Bolts M14x1,5 | spheric Ø28 | 17 | x | 8 | ADVAN | RG III |  | 50
VOLKSWAGEN | Passat | 08/05 | 08/14 | 3C, 3c | 5/112 | 57.1 | Bolts M14x1,5 | spheric Ø28 | 18 | x | 8 | ADVAN | RG III |  | 42
VOLKSWAGEN | Passat | 08/05 | 08/14 | 3C, 3c | 5/112 | 57.1 | Bolts M14x1,5 | spheric Ø28 | 19 | x | 8,5 | ADVAN | RG III |  | 45
VOLKSWAGEN | Passat | 10/96 | 04/05 | 3B, 3BG | 5/112 | 57.1 | Bolts M14x1,5 | spheric Ø26 | 19 | x | 8,5 | SCHMIDT | Rhino |  | 35
VOLKSWAGEN | Passat | 09/14 |  | 3C (B8) | 5/112 | 57.1 | Bolts M14x1,5 | spheric Ø28 | 19 | x | 8,5 | SCHMIDT | Rhino |  | 45
VOLKSWAGEN | Passat | 09/14 |  | 3C (B8) | 5/112 | 57.1 | Bolts M14x1,5 | spheric Ø28 | 20 | x | 9 | SCHMIDT | Rhino |  | 45
VOLKSWAGEN | Passat | 08/05 | 08/14 | 3C, 3c | 5/112 | 57.1 | Bolts M14x1,5 | spheric Ø28 | 19 | x | 8,5 | SCHMIDT | Rhino |  | 45
VOLKSWAGEN | Passat | 08/05 | 08/14 | 3C, 3c | 5/112 | 57.1 | Bolts M14x1,5 | spheric Ø28 | 20 | x | 9 | SCHMIDT | Rhino |  | 45
VOLKSWAGEN | Passat | 10/96 | 04/05 | 3B, 3BG | 5/112 | 57.1 | Bolts M14x1,5 | spheric Ø26 | 19 | x | 9,5 | ACE | Rio |  | 40 |  | rear
VOLKSWAGEN | Passat | 10/96 | 04/05 | 3B, 3BG | 5/112 | 57.1 | Bolts M14x1,5 | spheric Ø26 | 19 | x | 8,5 | ACE | Rio |  | 40
VOLKSWAGEN | Passat | 09/14 |  | 3C (B8) | 5/112 | 57.1 | Bolts M14x1,5 | spheric Ø28 | 19 | x | 8,5 | ACE | Rio |  | 40
VOLKSWAGEN | Passat | 09/14 |  | 3C (B8) | 5/112 | 57.1 | Bolts M14x1,5 | spheric Ø28 | 20 | x | 8,5 | ACE | Rio |  | 40
VOLKSWAGEN | Passat | 08/05 | 08/14 | 3C, 3c | 5/112 | 57.1 | Bolts M14x1,5 | spheric Ø28 | 19 | x | 8,5 | ACE | Rio |  | 40
VOLKSWAGEN | Passat | 08/05 | 08/14 | 3C, 3c | 5/112 | 57.1 | Bolts M14x1,5 | spheric Ø28 | 20 | x | 8,5 | ACE | Rio |  | 40
VOLKSWAGEN | Passat | 10/96 | 04/05 | 3B, 3BG | 5/112 | 57.1 | Bolts M14x1,5 | spheric Ø26 | 18 | x | 8 | ADVAN | RS II |  | 42
VOLKSWAGEN | Passat | 10/96 | 04/05 | 3B, 3BG | 5/112 | 57.1 | Bolts M14x1,5 | spheric Ø26 | 18 | x | 8,5 | ADVAN | RS II |  | 29
VOLKSWAGEN | Passat | 09/14 |  | 3C (B8) | 5/112 | 57.1 | Bolts M14x1,5 | spheric Ø28 | 17 | x | 8 | ADVAN | RS II |  | 50
VOLKSWAGEN | Passat | 09/14 |  | 3C (B8) | 5/112 | 57.1 | Bolts M14x1,5 | spheric Ø28 | 18 | x | 8 | ADVAN | RS II |  | 42
VOLKSWAGEN | Passat | 09/14 |  | 3C (B8) | 5/112 | 57.1 | Bolts M14x1,5 | spheric Ø28 | 19 | x | 8 | ADVAN | RS II |  | 50
VOLKSWAGEN | Passat | 09/14 |  | 3C (B8) | 5/112 | 57.1 | Bolts M14x1,5 | spheric Ø28 | 18 | x | 9 | ADVAN | RS II |  | 50 |  | rear
VOLKSWAGEN | Passat | 09/14 |  | 3C (B8) | 5/112 | 57.1 | Bolts M14x1,5 | spheric Ø28 | 19 | x | 8,5 | ADVAN | RS II |  | 42
VOLKSWAGEN | Passat | 09/14 |  | 3C (B8) | 5/112 | 57.1 | Bolts M14x1,5 | spheric Ø28 | 19 | x | 9 | ADVAN | RS II |  | 50 |  | rear
VOLKSWAGEN | Passat | 09/14 |  | 3C (B8) | 5/112 | 57.1 | Bolts M14x1,5 | spheric Ø28 | 20 | x | 8,5 | ADVAN | RS II |  | 42
VOLKSWAGEN | Passat | 08/05 | 08/14 | 3C, 3c | 5/112 | 57.1 | Bolts M14x1,5 | spheric Ø28 | 17 | x | 8 | ADVAN | RS II |  | 50
VOLKSWAGEN | Passat | 08/05 | 08/14 | 3C, 3c | 5/112 | 57.1 | Bolts M14x1,5 | spheric Ø28 | 18 | x | 8 | ADVAN | RS II |  | 42
VOLKSWAGEN | Passat | 08/05 | 08/14 | 3C, 3c | 5/112 | 57.1 | Bolts M14x1,5 | spheric Ø28 | 19 | x | 8 | ADVAN | RS II |  | 50
VOLKSWAGEN | Passat | 08/05 | 08/14 | 3C, 3c | 5/112 | 57.1 | Bolts M14x1,5 | spheric Ø28 | 18 | x | 9 | ADVAN | RS II |  | 50 |  | rear
VOLKSWAGEN | Passat | 08/05 | 08/14 | 3C, 3c | 5/112 | 57.1 | Bolts M14x1,5 | spheric Ø28 | 19 | x | 8,5 | ADVAN | RS II |  | 42
VOLKSWAGEN | Passat | 08/05 | 08/14 | 3C, 3c | 5/112 | 57.1 | Bolts M14x1,5 | spheric Ø28 | 19 | x | 9 | ADVAN | RS II |  | 50 |  | rear
VOLKSWAGEN | Passat | 08/05 | 08/14 | 3C, 3c | 5/112 | 57.1 | Bolts M14x1,5 | spheric Ø28 | 20 | x | 8,5 | ADVAN | RS II |  | 42
VOLKSWAGEN | Passat | 09/14 |  | 3C (B8) | 5/112 | 57.1 | Bolts M14x1,5 | spheric Ø28 | 17 | x | 8 | ADVAN | RS-D |  | 50
VOLKSWAGEN | Passat | 09/14 |  | 3C (B8) | 5/112 | 57.1 | Bolts M14x1,5 | spheric Ø28 | 18 | x | 8 | ADVAN | RS-D |  | 48
VOLKSWAGEN | Passat | 09/14 |  | 3C (B8) | 5/112 | 57.1 | Bolts M14x1,5 | spheric Ø28 | 18 | x | 8,5 | ADVAN | RS-D |  | 45
VOLKSWAGEN | Passat | 08/05 | 08/14 | 3C, 3c | 5/112 | 57.1 | Bolts M14x1,5 | spheric Ø28 | 17 | x | 8 | ADVAN | RS-D |  | 50
VOLKSWAGEN | Passat | 08/05 | 08/14 | 3C, 3c | 5/112 | 57.1 | Bolts M14x1,5 | spheric Ø28 | 18 | x | 8 | ADVAN | RS-D |  | 48
VOLKSWAGEN | Passat | 08/05 | 08/14 | 3C, 3c | 5/112 | 57.1 | Bolts M14x1,5 | spheric Ø28 | 18 | x | 8,5 | ADVAN | RS-D |  | 45
VOLKSWAGEN | Passat | 09/14 |  | 3C (B8) | 5/112 | 57.1 | Bolts M14x1,5 | spheric Ø28 | 19 | x | 8 | ADVAN | RS-DF |  | 48
VOLKSWAGEN | Passat | 09/14 |  | 3C (B8) | 5/112 | 57.1 | Bolts M14x1,5 | spheric Ø28 | 19 | x | 8,5 | ADVAN | RS-DF |  | 45
VOLKSWAGEN | Passat | 09/14 |  | 3C (B8) | 5/112 | 57.1 | Bolts M14x1,5 | spheric Ø28 | 19 | x | 9 | ADVAN | RS-DF |  | 51 |  | rear
VOLKSWAGEN | Passat | 08/05 | 08/14 | 3C, 3c | 5/112 | 57.1 | Bolts M14x1,5 | spheric Ø28 | 19 | x | 8 | ADVAN | RS-DF |  | 48
VOLKSWAGEN | Passat | 08/05 | 08/14 | 3C, 3c | 5/112 | 57.1 | Bolts M14x1,5 | spheric Ø28 | 19 | x | 8,5 | ADVAN | RS-DF |  | 45
VOLKSWAGEN | Passat | 08/05 | 08/14 | 3C, 3c | 5/112 | 57.1 | Bolts M14x1,5 | spheric Ø28 | 19 | x | 9 | ADVAN | RS-DF |  | 51 |  | rear
VOLKSWAGEN | Passat | 09/14 |  | 3C (B8) | 5/112 | 57.1 | Bolts M14x1,5 | spheric Ø28 | 17 | x | 8 | ADVAN | RT |  | 50
VOLKSWAGEN | Passat | 09/14 |  | 3C (B8) | 5/112 | 57.1 | Bolts M14x1,5 | spheric Ø28 | 18 | x | 8 | ADVAN | RT |  | 50
VOLKSWAGEN | Passat | 09/14 |  | 3C (B8) | 5/112 | 57.1 | Bolts M14x1,5 | spheric Ø28 | 18 | x | 8,5 | ADVAN | RT |  | 45
VOLKSWAGEN | Passat | 08/05 | 08/14 | 3C, 3c | 5/112 | 57.1 | Bolts M14x1,5 | spheric Ø28 | 17 | x | 8 | ADVAN | RT |  | 50
VOLKSWAGEN | Passat | 08/05 | 08/14 | 3C, 3c | 5/112 | 57.1 | Bolts M14x1,5 | spheric Ø28 | 18 | x | 8 | ADVAN | RT |  | 50
VOLKSWAGEN | Passat | 08/05 | 08/14 | 3C, 3c | 5/112 | 57.1 | Bolts M14x1,5 | spheric Ø28 | 18 | x | 8,5 | ADVAN | RT |  | 45
VOLKSWAGEN | Passat | 09/14 |  | 3C (B8) | 5/112 | 57.1 | Bolts M14x1,5 | spheric Ø28 | 16 | x | 7 | ADVAN | RZ |  | 48 |  |  | no 162 KW
VOLKSWAGEN | Passat | 09/14 |  | 3C (B8) | 5/112 | 57.1 | Bolts M14x1,5 | spheric Ø28 | 17 | x | 8 | ADVAN | RZ |  | 48
VOLKSWAGEN | Passat | 09/14 |  | 3C (B8) | 5/112 | 57.1 | Bolts M14x1,5 | spheric Ø28 | 18 | x | 8 | ADVAN | RZ |  | 48
VOLKSWAGEN | Passat | 08/05 | 08/14 | 3C, 3c | 5/112 | 57.1 | Bolts M14x1,5 | spheric Ø28 | 16 | x | 7 | ADVAN | RZ |  | 48 |  |  | no R36, 3.6 V6, Alltrack
VOLKSWAGEN | Passat | 08/05 | 08/14 | 3C, 3c | 5/112 | 57.1 | Bolts M14x1,5 | spheric Ø28 | 17 | x | 8 | ADVAN | RZ |  | 48
VOLKSWAGEN | Passat | 08/05 | 08/14 | 3C, 3c | 5/112 | 57.1 | Bolts M14x1,5 | spheric Ø28 | 18 | x | 8 | ADVAN | RZ |  | 48
VOLKSWAGEN | Passat | 10/96 | 04/05 | 3B, 3BG | 5/112 | 57.1 | Bolts M14x1,5 | spheric Ø26 | 18 | x | 8 | ADVAN | RZ II |  | 42
VOLKSWAGEN | Passat | 10/96 | 04/05 | 3B, 3BG | 5/112 | 57.1 | Bolts M14x1,5 | spheric Ø26 | 19 | x | 8 | ADVAN | RZ II |  | 42
VOLKSWAGEN | Passat | 10/96 | 04/05 | 3B, 3BG | 5/112 | 57.1 | Bolts M14x1,5 | spheric Ø26 | 18 | x | 9 | ADVAN | RZ II |  | 29
VOLKSWAGEN | Passat | 09/14 |  | 3C (B8) | 5/112 | 57.1 | Bolts M14x1,5 | spheric Ø28 | 17 | x | 7,5 | ADVAN | RZ II |  | 48
VOLKSWAGEN | Passat | 09/14 |  | 3C (B8) | 5/112 | 57.1 | Bolts M14x1,5 | spheric Ø28 | 18 | x | 7,5 | ADVAN | RZ II |  | 48
VOLKSWAGEN | Passat | 09/14 |  | 3C (B8) | 5/112 | 57.1 | Bolts M14x1,5 | spheric Ø28 | 18 | x | 8 | ADVAN | RZ II |  | 42
VOLKSWAGEN | Passat | 09/14 |  | 3C (B8) | 5/112 | 57.1 | Bolts M14x1,5 | spheric Ø28 | 19 | x | 8 | ADVAN | RZ II |  | 42
VOLKSWAGEN | Passat | 09/14 |  | 3C (B8) | 5/112 | 57.1 | Bolts M14x1,5 | spheric Ø28 | 18 | x | 8,5 | ADVAN | RZ II |  | 45
VOLKSWAGEN | Passat | 09/14 |  | 3C (B8) | 5/112 | 57.1 | Bolts M14x1,5 | spheric Ø28 | 18 | x | 9 | ADVAN | RZ II |  | 50 |  | rear
VOLKSWAGEN | Passat | 09/14 |  | 3C (B8) | 5/112 | 57.1 | Bolts M14x1,5 | spheric Ø28 | 19 | x | 8,5 | ADVAN | RZ II |  | 45
VOLKSWAGEN | Passat | 08/05 | 08/14 | 3C, 3c | 5/112 | 57.1 | Bolts M14x1,5 | spheric Ø28 | 17 | x | 7,5 | ADVAN | RZ II |  | 48
VOLKSWAGEN | Passat | 08/05 | 08/14 | 3C, 3c | 5/112 | 57.1 | Bolts M14x1,5 | spheric Ø28 | 18 | x | 7,5 | ADVAN | RZ II |  | 48
VOLKSWAGEN | Passat | 08/05 | 08/14 | 3C, 3c | 5/112 | 57.1 | Bolts M14x1,5 | spheric Ø28 | 18 | x | 8 | ADVAN | RZ II |  | 42
VOLKSWAGEN | Passat | 08/05 | 08/14 | 3C, 3c | 5/112 | 57.1 | Bolts M14x1,5 | spheric Ø28 | 19 | x | 8 | ADVAN | RZ II |  | 42
VOLKSWAGEN | Passat | 08/05 | 08/14 | 3C, 3c | 5/112 | 57.1 | Bolts M14x1,5 | spheric Ø28 | 18 | x | 8,5 | ADVAN | RZ II |  | 45
VOLKSWAGEN | Passat | 08/05 | 08/14 | 3C, 3c | 5/112 | 57.1 | Bolts M14x1,5 | spheric Ø28 | 18 | x | 9 | ADVAN | RZ II |  | 50 |  | rear
VOLKSWAGEN | Passat | 08/05 | 08/14 | 3C, 3c | 5/112 | 57.1 | Bolts M14x1,5 | spheric Ø28 | 19 | x | 8,5 | ADVAN | RZ II |  | 45
VOLKSWAGEN | Passat | 09/14 |  | 3C (B8) | 5/112 | 57.1 | Bolts M14x1,5 | spheric Ø28 | 18 | x | 8 | ADVAN | RZ-DF |  | 48
VOLKSWAGEN | Passat | 09/14 |  | 3C (B8) | 5/112 | 57.1 | Bolts M14x1,5 | spheric Ø28 | 19 | x | 8 | ADVAN | RZ-DF |  | 48
VOLKSWAGEN | Passat | 09/14 |  | 3C (B8) | 5/112 | 57.1 | Bolts M14x1,5 | spheric Ø28 | 18 | x | 8,5 | ADVAN | RZ-DF |  | 45
VOLKSWAGEN | Passat | 09/14 |  | 3C (B8) | 5/112 | 57.1 | Bolts M14x1,5 | spheric Ø28 | 19 | x | 8,5 | ADVAN | RZ-DF |  | 45
VOLKSWAGEN | Passat | 09/14 |  | 3C (B8) | 5/112 | 57.1 | Bolts M14x1,5 | spheric Ø28 | 19 | x | 9 | ADVAN | RZ-DF |  | 48
VOLKSWAGEN | Passat | 08/05 | 08/14 | 3C, 3c | 5/112 | 57.1 | Bolts M14x1,5 | spheric Ø28 | 18 | x | 8 | ADVAN | RZ-DF |  | 48
VOLKSWAGEN | Passat | 08/05 | 08/14 | 3C, 3c | 5/112 | 57.1 | Bolts M14x1,5 | spheric Ø28 | 19 | x | 8 | ADVAN | RZ-DF |  | 48
VOLKSWAGEN | Passat | 08/05 | 08/14 | 3C, 3c | 5/112 | 57.1 | Bolts M14x1,5 | spheric Ø28 | 18 | x | 8,5 | ADVAN | RZ-DF |  | 45
VOLKSWAGEN | Passat | 08/05 | 08/14 | 3C, 3c | 5/112 | 57.1 | Bolts M14x1,5 | spheric Ø28 | 19 | x | 8,5 | ADVAN | RZ-DF |  | 45
VOLKSWAGEN | Passat | 08/05 | 08/14 | 3C, 3c | 5/112 | 57.1 | Bolts M14x1,5 | spheric Ø28 | 19 | x | 9 | ADVAN | RZ-DF |  | 48
VOLKSWAGEN | Passat | 10/96 | 04/05 | 3B, 3BG | 5/112 | 57.1 | Bolts M14x1,5 | spheric Ø26 | 18 | x | 8 | SCHMIDT | Shift |  | 35
VOLKSWAGEN | Passat | 10/96 | 04/05 | 3B, 3BG | 5/112 | 57.1 | Bolts M14x1,5 | spheric Ø26 | 19 | x | 8,5 | SCHMIDT | Shift |  | 35
VOLKSWAGEN | Passat | 09/14 |  | 3C (B8) | 5/112 | 57.1 | Bolts M14x1,5 | spheric Ø28 | 18 | x | 8 | SCHMIDT | Shift |  | 45
VOLKSWAGEN | Passat | 09/14 |  | 3C (B8) | 5/112 | 57.1 | Bolts M14x1,5 | spheric Ø28 | 19 | x | 8,5 | SCHMIDT | Shift |  | 45
VOLKSWAGEN | Passat | 08/05 | 08/14 | 3C, 3c | 5/112 | 57.1 | Bolts M14x1,5 | spheric Ø28 | 18 | x | 8 | SCHMIDT | Shift |  | 45
VOLKSWAGEN | Passat | 08/05 | 08/14 | 3C, 3c | 5/112 | 57.1 | Bolts M14x1,5 | spheric Ø28 | 19 | x | 8,5 | SCHMIDT | Shift |  | 45
VOLKSWAGEN | Passat | 10/96 | 04/05 | 3B, 3BG | 5/112 | 57.1 | Bolts M14x1,5 | spheric Ø26 | 18 | x | 8,5 | AC | Star Five |  | 40
VOLKSWAGEN | Passat | 10/96 | 04/05 | 3B, 3BG | 5/112 | 57.1 | Bolts M14x1,5 | spheric Ø26 | 19 | x | 8,5 | AC | Star Five |  | 35
VOLKSWAGEN | Passat | 09/14 |  | 3C (B8) | 5/112 | 57.1 | Bolts M14x1,5 | spheric Ø28 | 18 | x | 8,5 | AC | Star Five |  | 40
VOLKSWAGEN | Passat | 08/05 | 08/14 | 3C, 3c | 5/112 | 57.1 | Bolts M14x1,5 | spheric Ø28 | 18 | x | 8,5 | AC | Star Five |  | 40
VOLKSWAGEN | Passat | 10/96 | 04/05 | 3B, 3BG | 5/112 | 57.1 | Bolts M14x1,5 | spheric Ø26 | 19 | x | 8 | AC | Syclone |  | 38
VOLKSWAGEN | Passat | 10/96 | 04/05 | 3B, 3BG | 5/112 | 57.1 | Bolts M14x1,5 | spheric Ø26 | 19 | x | 9 | AC | Syclone |  | 42 |  | rear
VOLKSWAGEN | Passat | 09/14 |  | 3C (B8) | 5/112 | 57.1 | Bolts M14x1,5 | spheric Ø28 | 19 | x | 8 | AC | Syclone |  | 38
VOLKSWAGEN | Passat | 09/14 |  | 3C (B8) | 5/112 | 57.1 | Bolts M14x1,5 | spheric Ø28 | 19 | x | 9 | AC | Syclone |  | 42
VOLKSWAGEN | Passat | 09/14 |  | 3C (B8) | 5/112 | 57.1 | Bolts M14x1,5 | spheric Ø28 | 20 | x | 8,5 | AC | Syclone |  | 45
VOLKSWAGEN | Passat | 08/05 | 08/14 | 3C, 3c | 5/112 | 57.1 | Bolts M14x1,5 | spheric Ø28 | 19 | x | 8 | AC | Syclone |  | 38
VOLKSWAGEN | Passat | 08/05 | 08/14 | 3C, 3c | 5/112 | 57.1 | Bolts M14x1,5 | spheric Ø28 | 19 | x | 9 | AC | Syclone |  | 42
VOLKSWAGEN | Passat | 08/05 | 08/14 | 3C, 3c | 5/112 | 57.1 | Bolts M14x1,5 | spheric Ø28 | 20 | x | 8,5 | AC | Syclone |  | 45
VOLKSWAGEN | Passat | 09/14 |  | 3C (B8) | 5/112 | 57.1 | Bolts M14x1,5 | spheric Ø28 | 18 | x | 8 | ADVAN | TC III |  | 48
VOLKSWAGEN | Passat | 08/05 | 08/14 | 3C, 3c | 5/112 | 57.1 | Bolts M14x1,5 | spheric Ø28 | 18 | x | 8 | ADVAN | TC III |  | 48
VOLKSWAGEN | Passat | 10/96 | 04/05 | 3B, 3BG | 5/112 | 57.1 | Bolts M14x1,5 | spheric Ø26 | 18 | x | 9,5 | SCHMIDT | XS5 |  | 35 |  | rear
VOLKSWAGEN | Passat | 10/96 | 04/05 | 3B, 3BG | 5/112 | 57.1 | Bolts M14x1,5 | spheric Ø26 | 18 | x | 8,5 | SCHMIDT | XS5 |  | 35
VOLKSWAGEN | Passat | 09/14 |  | 3C (B8) | 5/112 | 57.1 | Bolts M14x1,5 | spheric Ø28 | 18 | x | 8,5 | SCHMIDT | XS5 |  | 45
VOLKSWAGEN | Passat | 09/14 |  | 3C (B8) | 5/112 | 57.1 | Bolts M14x1,5 | spheric Ø28 | 20 | x | 8,5 | SCHMIDT | XS5 |  | 45
VOLKSWAGEN | Passat | 09/14 |  | 3C (B8) | 5/112 | 57.1 | Bolts M14x1,5 | spheric Ø28 | 20 | x | 9 | SCHMIDT | XS5 |  | 45
VOLKSWAGEN | Passat | 09/14 |  | 3C (B8) | 5/112 | 57.1 | Bolts M14x1,5 | spheric Ø28 | 19 | x | 9 | SCHMIDT | XS5 |  | 45
VOLKSWAGEN | Passat | 08/05 | 08/14 | 3C, 3c | 5/112 | 57.1 | Bolts M14x1,5 | spheric Ø28 | 18 | x | 8,5 | SCHMIDT | XS5 |  | 45
VOLKSWAGEN | Passat | 08/05 | 08/14 | 3C, 3c | 5/112 | 57.1 | Bolts M14x1,5 | spheric Ø28 | 20 | x | 8,5 | SCHMIDT | XS5 |  | 45
VOLKSWAGEN | Passat | 08/05 | 08/14 | 3C, 3c | 5/112 | 57.1 | Bolts M14x1,5 | spheric Ø28 | 20 | x | 9 | SCHMIDT | XS5 |  | 45
VOLKSWAGEN | Passat | 08/05 | 08/14 | 3C, 3c | 5/112 | 57.1 | Bolts M14x1,5 | spheric Ø28 | 19 | x | 9 | SCHMIDT | XS5 |  | 45
VOLKSWAGEN | Passat | 09/14 |  | 3C (B8) | 5/112 | 57.1 | Bolts M14x1,5 | spheric Ø28 | 18 | x | 8 | WEDS | RN05M |  | 45
VOLKSWAGEN | Passat | 09/14 |  | 3C (B8) | 5/112 | 57.1 | Bolts M14x1,5 | spheric Ø28 | 18 | x | 9 | WEDS | RN05M |  | 50 |  | rear
VOLKSWAGEN | Passat | 08/05 | 08/14 | 3C, 3c | 5/112 | 57.1 | Bolts M14x1,5 | spheric Ø28 | 18 | x | 8 | WEDS | RN05M |  | 45
VOLKSWAGEN | Passat | 08/05 | 08/14 | 3C, 3c | 5/112 | 57.1 | Bolts M14x1,5 | spheric Ø28 | 18 | x | 9 | WEDS | RN05M |  | 50 |  | rear
VOLKSWAGEN | Passat | 10/96 | 04/05 | 3B, 3BG | 5/112 | 57.1 | Bolts M14x1,5 | spheric Ø26 | 18 | x | 8,5 | WEDS | RN05M |  | 38
VOLKSWAGEN | Passat | 08/05 | 08/14 | 3C, 3c | 5/112 | 57.1 | Bolts M14x1,5 | spheric Ø28 | 18 | x | 8,5 | WEDS | RN05M |  | 38
VOLKSWAGEN | Passat | 09/14 |  | 3C (B8) | 5/112 | 57.1 | Bolts M14x1,5 | spheric Ø28 | 18 | x | 8,5 | WEDS | RN05M |  | 38
VOLKSWAGEN | Passat | 10/96 | 04/05 | 3B, 3BG | 5/112 | 57.1 | Bolts M14x1,5 | spheric Ø26 | 19 | x | 9,5 | AC | FF029 |  | 35 |  | rear
VOLKSWAGEN | Passat | 10/96 | 04/05 | 3B, 3BG | 5/112 | 57.1 | Bolts M14x1,5 | spheric Ø26 | 18 | x | 8 | AC | FF029 |  | 35
VOLKSWAGEN | Passat | 10/96 | 04/05 | 3B, 3BG | 5/112 | 57.1 | Bolts M14x1,5 | spheric Ø26 | 19 | x | 8,5 | AC | FF029 |  | 35
VOLKSWAGEN | Passat | 09/14 |  | 3C (B8) | 5/112 | 57.1 | Bolts M14x1,5 | spheric Ø28 | 18 | x | 8 | AC | FF029 |  | 45
VOLKSWAGEN | Passat | 09/14 |  | 3C (B8) | 5/112 | 57.1 | Bolts M14x1,5 | spheric Ø28 | 19 | x | 8,5 | AC | FF029 |  | 45
VOLKSWAGEN | Passat | 08/05 | 08/14 | 3C, 3c | 5/112 | 57.1 | Bolts M14x1,5 | spheric Ø28 | 18 | x | 8 | AC | FF029 |  | 45
VOLKSWAGEN | Passat | 08/05 | 08/14 | 3C, 3c | 5/112 | 57.1 | Bolts M14x1,5 | spheric Ø28 | 19 | x | 8,5 | AC | FF029 |  | 45
VOLKSWAGEN | Passat | 09/14 |  | 3C (B8) | 5/112 | 57.1 | Bolts M14x1,5 | spheric Ø28 | 18 | x | 8 | ADVAN | RG-D2 |  | 48
VOLKSWAGEN | Passat | 09/14 |  | 3C (B8) | 5/112 | 57.1 | Bolts M14x1,5 | spheric Ø28 | 18 | x | 8,5 | ADVAN | RG-D2 |  | 42
VOLKSWAGEN | Passat | 08/05 | 08/14 | 3C, 3c | 5/112 | 57.1 | Bolts M14x1,5 | spheric Ø28 | 18 | x | 8 | ADVAN | RG-D2 |  | 48
VOLKSWAGEN | Passat | 08/05 | 08/14 | 3C, 3c | 5/112 | 57.1 | Bolts M14x1,5 | spheric Ø28 | 18 | x | 8,5 | ADVAN | RG-D2 |  | 42
VOLKSWAGEN | Passat | 09/14 |  | 3C (B8) | 5/112 | 57.1 | Bolts M14x1,5 | spheric Ø28 | 18 | x | 8 | ADVAN | RS-DF Progressive |  | 48
VOLKSWAGEN | Passat | 09/14 |  | 3C (B8) | 5/112 | 57.1 | Bolts M14x1,5 | spheric Ø28 | 18 | x | 9 | ADVAN | RS-DF Progressive |  | 50 |  | rear
VOLKSWAGEN | Passat | 08/05 | 08/14 | 3C, 3c | 5/112 | 57.1 | Bolts M14x1,5 | spheric Ø28 | 18 | x | 8 | ADVAN | RS-DF Progressive |  | 48
VOLKSWAGEN | Passat | 08/05 | 08/14 | 3C, 3c | 5/112 | 57.1 | Bolts M14x1,5 | spheric Ø28 | 18 | x | 9 | ADVAN | RS-DF Progressive |  | 50 |  | rear
VOLKSWAGEN | Passat | 10/96 | 04/05 | 3B, 3BG | 5/112 | 57.1 | Bolts M14x1,5 | spheric Ø26 | 19 | x | 8,5 | ACE | AFF02 |  | 35
VOLKSWAGEN | Passat | 10/96 | 04/05 | 3B, 3BG | 5/112 | 57.1 | Bolts M14x1,5 | spheric Ø26 | 19 | x | 9,5 | ACE | AFF02 |  | 40 |  | rear
VOLKSWAGEN | Passat | 09/14 |  | 3C (B8) | 5/112 | 57.1 | Bolts M14x1,5 | spheric Ø28 | 19 | x | 8,5 | ACE | AFF02 |  | 45
VOLKSWAGEN | Passat | 08/05 | 08/14 | 3C, 3c | 5/112 | 57.1 | Bolts M14x1,5 | spheric Ø28 | 19 | x | 8,5 | ACE | AFF02 |  | 45
VOLKSWAGEN | Passat Alltrack 4M | 09/15 |  | 3C (B8) | 5/112 | 57.1 | Bolts M14x1,5 | spheric Ø28 | 19 | x | 8,5 | ACE | Devotion |  | 45
VOLKSWAGEN | Passat Alltrack 4M | 09/15 |  | 3C (B8) | 5/112 | 57.1 | Bolts M14x1,5 | spheric Ø28 | 19 | x | 8,5 | SCHMIDT | Drago |  | 45
VOLKSWAGEN | Passat Alltrack 4M | 09/15 |  | 3C (B8) | 5/112 | 57.1 | Bolts M14x1,5 | spheric Ø28 | 20 | x | 9 | SCHMIDT | Drago |  | 45
VOLKSWAGEN | Passat Alltrack 4M | 09/15 |  | 3C (B8) | 5/112 | 57.1 | Bolts M14x1,5 | spheric Ø28 | 19 | x | 8,5 | ACE | Driven |  | 45
VOLKSWAGEN | Passat Alltrack 4M | 09/15 |  | 3C (B8) | 5/112 | 57.1 | Bolts M14x1,5 | spheric Ø28 | 19 | x | 8,5 | SCHMIDT | Gambit |  | 45
VOLKSWAGEN | Passat Alltrack 4M | 09/15 |  | 3C (B8) | 5/112 | 57.1 | Bolts M14x1,5 | spheric Ø28 | 20 | x | 8,5 | SCHMIDT | Gambit |  | 45
VOLKSWAGEN | Passat Alltrack 4M | 09/15 |  | 3C (B8) | 5/112 | 57.1 | Bolts M14x1,5 | spheric Ø28 | 20 | x | 8,5 | SCHMIDT | Gotham |  | 45
VOLKSWAGEN | Passat Alltrack 4M | 09/15 |  | 3C (B8) | 5/112 | 57.1 | Bolts M14x1,5 | spheric Ø28 | 18 | x | 8 | ADVAN | GT |  | 48
VOLKSWAGEN | Passat Alltrack 4M | 09/15 |  | 3C (B8) | 5/112 | 57.1 | Bolts M14x1,5 | spheric Ø28 | 19 | x | 8,5 | ADVAN | GT |  | 42
VOLKSWAGEN | Passat Alltrack 4M | 09/15 |  | 3C (B8) | 5/112 | 57.1 | Bolts M14x1,5 | spheric Ø28 | 19 | x | 9 | ADVAN | GT |  | 48 |  | rear
VOLKSWAGEN | Passat Alltrack 4M | 09/15 |  | 3C (B8) | 5/112 | 57.1 | Bolts M14x1,5 | spheric Ø28 | 18 | x | 9 | ADVAN | GT |  | 45 |  | rear
VOLKSWAGEN | Passat Alltrack 4M | 09/15 |  | 3C (B8) | 5/112 | 57.1 | Bolts M14x1,5 | spheric Ø28 | 18 | x | 8 | ADVAN | GT Premium |  | 48
VOLKSWAGEN | Passat Alltrack 4M | 09/15 |  | 3C (B8) | 5/112 | 57.1 | Bolts M14x1,5 | spheric Ø28 | 19 | x | 8,5 | ACE | Mandalay |  | 45
VOLKSWAGEN | Passat Alltrack 4M | 09/15 |  | 3C (B8) | 5/112 | 57.1 | Bolts M14x1,5 | spheric Ø28 | 17 | x | 7,5 | AC | Mesh |  | 45
VOLKSWAGEN | Passat Alltrack 4M | 09/15 |  | 3C (B8) | 5/112 | 57.1 | Bolts M14x1,5 | spheric Ø28 | 18 | x | 8,5 | AC | Mesh |  | 45
VOLKSWAGEN | Passat Alltrack 4M | 09/15 |  | 3C (B8) | 5/112 | 57.1 | Bolts M14x1,5 | spheric Ø28 | 19 | x | 8,5 | AC | Mesh |  | 45
VOLKSWAGEN | Passat Alltrack 4M | 09/15 |  | 3C (B8) | 5/112 | 57.1 | Bolts M14x1,5 | spheric Ø28 | 17 | x | 7,5 | AC | Phoenix |  | 42
VOLKSWAGEN | Passat Alltrack 4M | 09/15 |  | 3C (B8) | 5/112 | 57.1 | Bolts M14x1,5 | spheric Ø28 | 18 | x | 8 | AC | Phoenix |  | 45
VOLKSWAGEN | Passat Alltrack 4M | 09/15 |  | 3C (B8) | 5/112 | 57.1 | Bolts M14x1,5 | spheric Ø28 | 17 | x | 7 | ACE | Planet |  | 38
VOLKSWAGEN | Passat Alltrack 4M | 09/15 |  | 3C (B8) | 5/112 | 57.1 | Bolts M14x1,5 | spheric Ø28 | 18 | x | 8,5 | ACE | Planet |  | 45
VOLKSWAGEN | Passat Alltrack 4M | 09/15 |  | 3C (B8) | 5/112 | 57.1 | Bolts M14x1,5 | spheric Ø28 | 19 | x | 8,5 | ACE | Planet |  | 45
VOLKSWAGEN | Passat Alltrack 4M | 09/15 |  | 3C (B8) | 5/112 | 57.1 | Bolts M14x1,5 | spheric Ø28 | 17 | x | 7 | ACE | Planet edition |  | 38
VOLKSWAGEN | Passat Alltrack 4M | 09/15 |  | 3C (B8) | 5/112 | 57.1 | Bolts M14x1,5 | spheric Ø28 | 18 | x | 8,5 | ACE | Planet edition |  | 45
VOLKSWAGEN | Passat Alltrack 4M | 09/15 |  | 3C (B8) | 5/112 | 57.1 | Bolts M14x1,5 | spheric Ø28 | 19 | x | 8,5 | ACE | Planet edition |  | 45
VOLKSWAGEN | Passat Alltrack 4M | 09/15 |  | 3C (B8) | 5/112 | 57.1 | Bolts M14x1,5 | spheric Ø28 | 17 | x | 8 | ADVAN | RG III |  | 50
VOLKSWAGEN | Passat Alltrack 4M | 09/15 |  | 3C (B8) | 5/112 | 57.1 | Bolts M14x1,5 | spheric Ø28 | 18 | x | 8 | ADVAN | RG III |  | 42
VOLKSWAGEN | Passat Alltrack 4M | 09/15 |  | 3C (B8) | 5/112 | 57.1 | Bolts M14x1,5 | spheric Ø28 | 19 | x | 8,5 | ADVAN | RG III |  | 45
VOLKSWAGEN | Passat Alltrack 4M | 09/15 |  | 3C (B8) | 5/112 | 57.1 | Bolts M14x1,5 | spheric Ø28 | 19 | x | 8,5 | SCHMIDT | Rhino |  | 45
VOLKSWAGEN | Passat Alltrack 4M | 09/15 |  | 3C (B8) | 5/112 | 57.1 | Bolts M14x1,5 | spheric Ø28 | 20 | x | 9 | SCHMIDT | Rhino |  | 45
VOLKSWAGEN | Passat Alltrack 4M | 09/15 |  | 3C (B8) | 5/112 | 57.1 | Bolts M14x1,5 | spheric Ø28 | 19 | x | 8,5 | ACE | Rio |  | 40
VOLKSWAGEN | Passat Alltrack 4M | 09/15 |  | 3C (B8) | 5/112 | 57.1 | Bolts M14x1,5 | spheric Ø28 | 20 | x | 8,5 | ACE | Rio |  | 40
VOLKSWAGEN | Passat Alltrack 4M | 09/15 |  | 3C (B8) | 5/112 | 57.1 | Bolts M14x1,5 | spheric Ø28 | 17 | x | 8 | ADVAN | RS II |  | 50
VOLKSWAGEN | Passat Alltrack 4M | 09/15 |  | 3C (B8) | 5/112 | 57.1 | Bolts M14x1,5 | spheric Ø28 | 18 | x | 8 | ADVAN | RS II |  | 42
VOLKSWAGEN | Passat Alltrack 4M | 09/15 |  | 3C (B8) | 5/112 | 57.1 | Bolts M14x1,5 | spheric Ø28 | 19 | x | 8 | ADVAN | RS II |  | 50
VOLKSWAGEN | Passat Alltrack 4M | 09/15 |  | 3C (B8) | 5/112 | 57.1 | Bolts M14x1,5 | spheric Ø28 | 18 | x | 9 | ADVAN | RS II |  | 50 |  | rear
VOLKSWAGEN | Passat Alltrack 4M | 09/15 |  | 3C (B8) | 5/112 | 57.1 | Bolts M14x1,5 | spheric Ø28 | 19 | x | 8,5 | ADVAN | RS II |  | 42
VOLKSWAGEN | Passat Alltrack 4M | 09/15 |  | 3C (B8) | 5/112 | 57.1 | Bolts M14x1,5 | spheric Ø28 | 19 | x | 9 | ADVAN | RS II |  | 50 |  | rear
VOLKSWAGEN | Passat Alltrack 4M | 09/15 |  | 3C (B8) | 5/112 | 57.1 | Bolts M14x1,5 | spheric Ø28 | 20 | x | 8,5 | ADVAN | RS II |  | 42
VOLKSWAGEN | Passat Alltrack 4M | 09/15 |  | 3C (B8) | 5/112 | 57.1 | Bolts M14x1,5 | spheric Ø28 | 17 | x | 8 | ADVAN | RS-D |  | 50
VOLKSWAGEN | Passat Alltrack 4M | 09/15 |  | 3C (B8) | 5/112 | 57.1 | Bolts M14x1,5 | spheric Ø28 | 18 | x | 8 | ADVAN | RS-D |  | 48
VOLKSWAGEN | Passat Alltrack 4M | 09/15 |  | 3C (B8) | 5/112 | 57.1 | Bolts M14x1,5 | spheric Ø28 | 18 | x | 8,5 | ADVAN | RS-D |  | 45
VOLKSWAGEN | Passat Alltrack 4M | 09/15 |  | 3C (B8) | 5/112 | 57.1 | Bolts M14x1,5 | spheric Ø28 | 19 | x | 8 | ADVAN | RS-DF |  | 48
VOLKSWAGEN | Passat Alltrack 4M | 09/15 |  | 3C (B8) | 5/112 | 57.1 | Bolts M14x1,5 | spheric Ø28 | 19 | x | 8,5 | ADVAN | RS-DF |  | 45
VOLKSWAGEN | Passat Alltrack 4M | 09/15 |  | 3C (B8) | 5/112 | 57.1 | Bolts M14x1,5 | spheric Ø28 | 19 | x | 9 | ADVAN | RS-DF |  | 51 |  | rear
VOLKSWAGEN | Passat Alltrack 4M | 09/15 |  | 3C (B8) | 5/112 | 57.1 | Bolts M14x1,5 | spheric Ø28 | 17 | x | 8 | ADVAN | RT |  | 50
VOLKSWAGEN | Passat Alltrack 4M | 09/15 |  | 3C (B8) | 5/112 | 57.1 | Bolts M14x1,5 | spheric Ø28 | 18 | x | 8 | ADVAN | RT |  | 50
VOLKSWAGEN | Passat Alltrack 4M | 09/15 |  | 3C (B8) | 5/112 | 57.1 | Bolts M14x1,5 | spheric Ø28 | 18 | x | 8,5 | ADVAN | RT |  | 45
VOLKSWAGEN | Passat Alltrack 4M | 09/15 |  | 3C (B8) | 5/112 | 57.1 | Bolts M14x1,5 | spheric Ø28 | 17 | x | 8 | ADVAN | RZ |  | 48
VOLKSWAGEN | Passat Alltrack 4M | 09/15 |  | 3C (B8) | 5/112 | 57.1 | Bolts M14x1,5 | spheric Ø28 | 18 | x | 8 | ADVAN | RZ |  | 48
VOLKSWAGEN | Passat Alltrack 4M | 09/15 |  | 3C (B8) | 5/112 | 57.1 | Bolts M14x1,5 | spheric Ø28 | 17 | x | 7,5 | ADVAN | RZ II |  | 48
VOLKSWAGEN | Passat Alltrack 4M | 09/15 |  | 3C (B8) | 5/112 | 57.1 | Bolts M14x1,5 | spheric Ø28 | 18 | x | 7,5 | ADVAN | RZ II |  | 48
VOLKSWAGEN | Passat Alltrack 4M | 09/15 |  | 3C (B8) | 5/112 | 57.1 | Bolts M14x1,5 | spheric Ø28 | 18 | x | 8 | ADVAN | RZ II |  | 42
VOLKSWAGEN | Passat Alltrack 4M | 09/15 |  | 3C (B8) | 5/112 | 57.1 | Bolts M14x1,5 | spheric Ø28 | 19 | x | 8 | ADVAN | RZ II |  | 42
VOLKSWAGEN | Passat Alltrack 4M | 09/15 |  | 3C (B8) | 5/112 | 57.1 | Bolts M14x1,5 | spheric Ø28 | 18 | x | 8,5 | ADVAN | RZ II |  | 45
VOLKSWAGEN | Passat Alltrack 4M | 09/15 |  | 3C (B8) | 5/112 | 57.1 | Bolts M14x1,5 | spheric Ø28 | 18 | x | 9 | ADVAN | RZ II |  | 50 |  | rear
VOLKSWAGEN | Passat Alltrack 4M | 09/15 |  | 3C (B8) | 5/112 | 57.1 | Bolts M14x1,5 | spheric Ø28 | 19 | x | 8,5 | ADVAN | RZ II |  | 45
VOLKSWAGEN | Passat Alltrack 4M | 09/15 |  | 3C (B8) | 5/112 | 57.1 | Bolts M14x1,5 | spheric Ø28 | 18 | x | 8 | ADVAN | RZ-DF |  | 48
VOLKSWAGEN | Passat Alltrack 4M | 09/15 |  | 3C (B8) | 5/112 | 57.1 | Bolts M14x1,5 | spheric Ø28 | 19 | x | 8 | ADVAN | RZ-DF |  | 48
VOLKSWAGEN | Passat Alltrack 4M | 09/15 |  | 3C (B8) | 5/112 | 57.1 | Bolts M14x1,5 | spheric Ø28 | 18 | x | 8,5 | ADVAN | RZ-DF |  | 45
VOLKSWAGEN | Passat Alltrack 4M | 09/15 |  | 3C (B8) | 5/112 | 57.1 | Bolts M14x1,5 | spheric Ø28 | 19 | x | 8,5 | ADVAN | RZ-DF |  | 45
VOLKSWAGEN | Passat Alltrack 4M | 09/15 |  | 3C (B8) | 5/112 | 57.1 | Bolts M14x1,5 | spheric Ø28 | 19 | x | 9 | ADVAN | RZ-DF |  | 48
VOLKSWAGEN | Passat Alltrack 4M | 09/15 |  | 3C (B8) | 5/112 | 57.1 | Bolts M14x1,5 | spheric Ø28 | 18 | x | 8 | SCHMIDT | Shift |  | 45
VOLKSWAGEN | Passat Alltrack 4M | 09/15 |  | 3C (B8) | 5/112 | 57.1 | Bolts M14x1,5 | spheric Ø28 | 19 | x | 8,5 | SCHMIDT | Shift |  | 45
VOLKSWAGEN | Passat Alltrack 4M | 09/15 |  | 3C (B8) | 5/112 | 57.1 | Bolts M14x1,5 | spheric Ø28 | 18 | x | 8,5 | AC | Star Five |  | 40
VOLKSWAGEN | Passat Alltrack 4M | 09/15 |  | 3C (B8) | 5/112 | 57.1 | Bolts M14x1,5 | spheric Ø28 | 19 | x | 8 | AC | Syclone |  | 38
VOLKSWAGEN | Passat Alltrack 4M | 09/15 |  | 3C (B8) | 5/112 | 57.1 | Bolts M14x1,5 | spheric Ø28 | 19 | x | 9 | AC | Syclone |  | 42
VOLKSWAGEN | Passat Alltrack 4M | 09/15 |  | 3C (B8) | 5/112 | 57.1 | Bolts M14x1,5 | spheric Ø28 | 20 | x | 8,5 | AC | Syclone |  | 45
VOLKSWAGEN | Passat Alltrack 4M | 09/15 |  | 3C (B8) | 5/112 | 57.1 | Bolts M14x1,5 | spheric Ø28 | 18 | x | 8 | ADVAN | TC III |  | 48
VOLKSWAGEN | Passat Alltrack 4M | 09/15 |  | 3C (B8) | 5/112 | 57.1 | Bolts M14x1,5 | spheric Ø28 | 18 | x | 8,5 | SCHMIDT | XS5 |  | 45
VOLKSWAGEN | Passat Alltrack 4M | 09/15 |  | 3C (B8) | 5/112 | 57.1 | Bolts M14x1,5 | spheric Ø28 | 20 | x | 8,5 | SCHMIDT | XS5 |  | 45
VOLKSWAGEN | Passat Alltrack 4M | 09/15 |  | 3C (B8) | 5/112 | 57.1 | Bolts M14x1,5 | spheric Ø28 | 20 | x | 9 | SCHMIDT | XS5 |  | 45
VOLKSWAGEN | Passat Alltrack 4M | 09/15 |  | 3C (B8) | 5/112 | 57.1 | Bolts M14x1,5 | spheric Ø28 | 19 | x | 9 | SCHMIDT | XS5 |  | 45
VOLKSWAGEN | Passat Alltrack 4M | 09/15 |  | 3C (B8) | 5/112 | 57.1 | Bolts M14x1,5 | spheric Ø28 | 18 | x | 8 | WEDS | RN05M |  | 45
VOLKSWAGEN | Passat Alltrack 4M | 09/15 |  | 3C (B8) | 5/112 | 57.1 | Bolts M14x1,5 | spheric Ø28 | 18 | x | 9 | WEDS | RN05M |  | 50 |  | rear
VOLKSWAGEN | Passat Alltrack 4M | 09/15 |  | 3C (B8) | 5/112 | 57.1 | Bolts M14x1,5 | spheric Ø28 | 18 | x | 8 | AC | FF029 |  | 45
VOLKSWAGEN | Passat Alltrack 4M | 09/15 |  | 3C (B8) | 5/112 | 57.1 | Bolts M14x1,5 | spheric Ø28 | 19 | x | 8,5 | AC | FF029 |  | 45
VOLKSWAGEN | Passat Alltrack 4M | 09/15 |  | 3C (B8) | 5/112 | 57.1 | Bolts M14x1,5 | spheric Ø28 | 18 | x | 8 | ADVAN | RG-D2 |  | 48
VOLKSWAGEN | Passat Alltrack 4M | 09/15 |  | 3C (B8) | 5/112 | 57.1 | Bolts M14x1,5 | spheric Ø28 | 18 | x | 8,5 | ADVAN | RG-D2 |  | 42
VOLKSWAGEN | Passat Alltrack 4M | 09/15 |  | 3C (B8) | 5/112 | 57.1 | Bolts M14x1,5 | spheric Ø28 | 18 | x | 8 | ADVAN | RS-DF Progressive |  | 48
VOLKSWAGEN | Passat Alltrack 4M | 09/15 |  | 3C (B8) | 5/112 | 57.1 | Bolts M14x1,5 | spheric Ø28 | 18 | x | 9 | ADVAN | RS-DF Progressive |  | 50 |  | rear
VOLKSWAGEN | Passat Alltrack 4M | 09/15 |  | 3C (B8) | 5/112 | 57.1 | Bolts M14x1,5 | spheric Ø28 | 19 | x | 8,5 | ACE | AFF02 |  | 45
VOLKSWAGEN | Passat CC | 01/08 |  | 3CC | 5/112 | 57.1 | Bolts M14x1,5 | spheric Ø28 | 19 | x | 8,5 | ACE | Devotion |  | 45
VOLKSWAGEN | Passat CC | 01/08 |  | 3CC | 5/112 | 57.1 | Bolts M14x1,5 | spheric Ø28 | 19 | x | 8,5 | SCHMIDT | Drago |  | 45
VOLKSWAGEN | Passat CC | 01/08 |  | 3CC | 5/112 | 57.1 | Bolts M14x1,5 | spheric Ø28 | 20 | x | 9 | SCHMIDT | Drago |  | 45
VOLKSWAGEN | Passat CC | 01/08 |  | 3CC | 5/112 | 57.1 | Bolts M14x1,5 | spheric Ø28 | 19 | x | 8,5 | ACE | Driven |  | 45
VOLKSWAGEN | Passat CC | 01/08 |  | 3CC | 5/112 | 57.1 | Bolts M14x1,5 | spheric Ø28 | 19 | x | 8,5 | SCHMIDT | Gambit |  | 45
VOLKSWAGEN | Passat CC | 01/08 |  | 3CC | 5/112 | 57.1 | Bolts M14x1,5 | spheric Ø28 | 20 | x | 8,5 | SCHMIDT | Gambit |  | 45
VOLKSWAGEN | Passat CC | 01/08 |  | 3CC | 5/112 | 57.1 | Bolts M14x1,5 | spheric Ø28 | 20 | x | 8,5 | SCHMIDT | Gotham |  | 45
VOLKSWAGEN | Passat CC | 01/08 |  | 3CC | 5/112 | 57.1 | Bolts M14x1,5 | spheric Ø28 | 18 | x | 8 | ADVAN | GT |  | 48
VOLKSWAGEN | Passat CC | 01/08 |  | 3CC | 5/112 | 57.1 | Bolts M14x1,5 | spheric Ø28 | 19 | x | 8,5 | ADVAN | GT |  | 42
VOLKSWAGEN | Passat CC | 01/08 |  | 3CC | 5/112 | 57.1 | Bolts M14x1,5 | spheric Ø28 | 19 | x | 9 | ADVAN | GT |  | 48 |  | rear
VOLKSWAGEN | Passat CC | 01/08 |  | 3CC | 5/112 | 57.1 | Bolts M14x1,5 | spheric Ø28 | 18 | x | 9 | ADVAN | GT |  | 45 |  | rear
VOLKSWAGEN | Passat CC | 01/08 |  | 3CC | 5/112 | 57.1 | Bolts M14x1,5 | spheric Ø28 | 18 | x | 8 | ADVAN | GT Premium |  | 48
VOLKSWAGEN | Passat CC | 01/08 |  | 3CC | 5/112 | 57.1 | Bolts M14x1,5 | spheric Ø28 | 19 | x | 8,5 | ACE | Mandalay |  | 45
VOLKSWAGEN | Passat CC | 01/08 |  | 3CC | 5/112 | 57.1 | Bolts M14x1,5 | spheric Ø28 | 17 | x | 7,5 | AC | Mesh |  | 45
VOLKSWAGEN | Passat CC | 01/08 |  | 3CC | 5/112 | 57.1 | Bolts M14x1,5 | spheric Ø28 | 18 | x | 8,5 | AC | Mesh |  | 45
VOLKSWAGEN | Passat CC | 01/08 |  | 3CC | 5/112 | 57.1 | Bolts M14x1,5 | spheric Ø28 | 19 | x | 8,5 | AC | Mesh |  | 45
VOLKSWAGEN | Passat CC | 01/08 |  | 3CC | 5/112 | 57.1 | Bolts M14x1,5 | spheric Ø28 | 17 | x | 7,5 | AC | Phoenix |  | 42
VOLKSWAGEN | Passat CC | 01/08 |  | 3CC | 5/112 | 57.1 | Bolts M14x1,5 | spheric Ø28 | 18 | x | 8 | AC | Phoenix |  | 45
VOLKSWAGEN | Passat CC | 01/08 |  | 3CC | 5/112 | 57.1 | Bolts M14x1,5 | spheric Ø28 | 17 | x | 7 | ACE | Planet |  | 38 | ASA check type!
VOLKSWAGEN | Passat CC | 01/08 |  | 3CC | 5/112 | 57.1 | Bolts M14x1,5 | spheric Ø28 | 18 | x | 8,5 | ACE | Planet |  | 45 | ASA check type!
VOLKSWAGEN | Passat CC | 01/08 |  | 3CC | 5/112 | 57.1 | Bolts M14x1,5 | spheric Ø28 | 19 | x | 8,5 | ACE | Planet |  | 45 | ASA check type!
VOLKSWAGEN | Passat CC | 01/08 |  | 3CC | 5/112 | 57.1 | Bolts M14x1,5 | spheric Ø28 | 17 | x | 7 | ACE | Planet edition |  | 38 | ASA check type!
VOLKSWAGEN | Passat CC | 01/08 |  | 3CC | 5/112 | 57.1 | Bolts M14x1,5 | spheric Ø28 | 18 | x | 8,5 | ACE | Planet edition |  | 45 | ASA check type!
VOLKSWAGEN | Passat CC | 01/08 |  | 3CC | 5/112 | 57.1 | Bolts M14x1,5 | spheric Ø28 | 19 | x | 8,5 | ACE | Planet edition |  | 45 | ASA check type!
VOLKSWAGEN | Passat CC | 01/08 |  | 3CC | 5/112 | 57.1 | Bolts M14x1,5 | spheric Ø28 | 17 | x | 8 | ADVAN | RG III |  | 50
VOLKSWAGEN | Passat CC | 01/08 |  | 3CC | 5/112 | 57.1 | Bolts M14x1,5 | spheric Ø28 | 18 | x | 8 | ADVAN | RG III |  | 42
VOLKSWAGEN | Passat CC | 01/08 |  | 3CC | 5/112 | 57.1 | Bolts M14x1,5 | spheric Ø28 | 19 | x | 8,5 | ADVAN | RG III |  | 45
VOLKSWAGEN | Passat CC | 01/08 |  | 3CC | 5/112 | 57.1 | Bolts M14x1,5 | spheric Ø28 | 19 | x | 8,5 | SCHMIDT | Rhino |  | 45
VOLKSWAGEN | Passat CC | 01/08 |  | 3CC | 5/112 | 57.1 | Bolts M14x1,5 | spheric Ø28 | 20 | x | 9 | SCHMIDT | Rhino |  | 45
VOLKSWAGEN | Passat CC | 01/08 |  | 3CC | 5/112 | 57.1 | Bolts M14x1,5 | spheric Ø28 | 19 | x | 8,5 | ACE | Rio |  | 40
VOLKSWAGEN | Passat CC | 01/08 |  | 3CC | 5/112 | 57.1 | Bolts M14x1,5 | spheric Ø28 | 20 | x | 8,5 | ACE | Rio |  | 40
VOLKSWAGEN | Passat CC | 01/08 |  | 3CC | 5/112 | 57.1 | Bolts M14x1,5 | spheric Ø28 | 17 | x | 8 | ADVAN | RS II |  | 50
VOLKSWAGEN | Passat CC | 01/08 |  | 3CC | 5/112 | 57.1 | Bolts M14x1,5 | spheric Ø28 | 18 | x | 8 | ADVAN | RS II |  | 42
VOLKSWAGEN | Passat CC | 01/08 |  | 3CC | 5/112 | 57.1 | Bolts M14x1,5 | spheric Ø28 | 19 | x | 8 | ADVAN | RS II |  | 50
VOLKSWAGEN | Passat CC | 01/08 |  | 3CC | 5/112 | 57.1 | Bolts M14x1,5 | spheric Ø28 | 18 | x | 9 | ADVAN | RS II |  | 50 |  | rear
VOLKSWAGEN | Passat CC | 01/08 |  | 3CC | 5/112 | 57.1 | Bolts M14x1,5 | spheric Ø28 | 19 | x | 8,5 | ADVAN | RS II |  | 42
VOLKSWAGEN | Passat CC | 01/08 |  | 3CC | 5/112 | 57.1 | Bolts M14x1,5 | spheric Ø28 | 19 | x | 9 | ADVAN | RS II |  | 50 |  | rear
VOLKSWAGEN | Passat CC | 01/08 |  | 3CC | 5/112 | 57.1 | Bolts M14x1,5 | spheric Ø28 | 20 | x | 8,5 | ADVAN | RS II |  | 42
VOLKSWAGEN | Passat CC | 01/08 |  | 3CC | 5/112 | 57.1 | Bolts M14x1,5 | spheric Ø28 | 17 | x | 8 | ADVAN | RS-D |  | 50
VOLKSWAGEN | Passat CC | 01/08 |  | 3CC | 5/112 | 57.1 | Bolts M14x1,5 | spheric Ø28 | 18 | x | 8 | ADVAN | RS-D |  | 48
VOLKSWAGEN | Passat CC | 01/08 |  | 3CC | 5/112 | 57.1 | Bolts M14x1,5 | spheric Ø28 | 18 | x | 8,5 | ADVAN | RS-D |  | 45
VOLKSWAGEN | Passat CC | 01/08 |  | 3CC | 5/112 | 57.1 | Bolts M14x1,5 | spheric Ø28 | 19 | x | 8 | ADVAN | RS-DF |  | 48
VOLKSWAGEN | Passat CC | 01/08 |  | 3CC | 5/112 | 57.1 | Bolts M14x1,5 | spheric Ø28 | 19 | x | 8,5 | ADVAN | RS-DF |  | 45
VOLKSWAGEN | Passat CC | 01/08 |  | 3CC | 5/112 | 57.1 | Bolts M14x1,5 | spheric Ø28 | 19 | x | 9 | ADVAN | RS-DF |  | 51 |  | rear
VOLKSWAGEN | Passat CC | 01/08 |  | 3CC | 5/112 | 57.1 | Bolts M14x1,5 | spheric Ø28 | 17 | x | 8 | ADVAN | RT |  | 50
VOLKSWAGEN | Passat CC | 01/08 |  | 3CC | 5/112 | 57.1 | Bolts M14x1,5 | spheric Ø28 | 18 | x | 8 | ADVAN | RT |  | 50
VOLKSWAGEN | Passat CC | 01/08 |  | 3CC | 5/112 | 57.1 | Bolts M14x1,5 | spheric Ø28 | 18 | x | 8,5 | ADVAN | RT |  | 45
VOLKSWAGEN | Passat CC | 01/08 |  | 3CC | 5/112 | 57.1 | Bolts M14x1,5 | spheric Ø28 | 17 | x | 8 | ADVAN | RZ |  | 48
VOLKSWAGEN | Passat CC | 01/08 |  | 3CC | 5/112 | 57.1 | Bolts M14x1,5 | spheric Ø28 | 18 | x | 8 | ADVAN | RZ |  | 48
VOLKSWAGEN | Passat CC | 01/08 |  | 3CC | 5/112 | 57.1 | Bolts M14x1,5 | spheric Ø28 | 17 | x | 7,5 | ADVAN | RZ II |  | 48
VOLKSWAGEN | Passat CC | 01/08 |  | 3CC | 5/112 | 57.1 | Bolts M14x1,5 | spheric Ø28 | 18 | x | 7,5 | ADVAN | RZ II |  | 48
VOLKSWAGEN | Passat CC | 01/08 |  | 3CC | 5/112 | 57.1 | Bolts M14x1,5 | spheric Ø28 | 18 | x | 8 | ADVAN | RZ II |  | 42
VOLKSWAGEN | Passat CC | 01/08 |  | 3CC | 5/112 | 57.1 | Bolts M14x1,5 | spheric Ø28 | 19 | x | 8 | ADVAN | RZ II |  | 42
VOLKSWAGEN | Passat CC | 01/08 |  | 3CC | 5/112 | 57.1 | Bolts M14x1,5 | spheric Ø28 | 18 | x | 8,5 | ADVAN | RZ II |  | 45
VOLKSWAGEN | Passat CC | 01/08 |  | 3CC | 5/112 | 57.1 | Bolts M14x1,5 | spheric Ø28 | 18 | x | 9 | ADVAN | RZ II |  | 50 |  | rear
VOLKSWAGEN | Passat CC | 01/08 |  | 3CC | 5/112 | 57.1 | Bolts M14x1,5 | spheric Ø28 | 19 | x | 8,5 | ADVAN | RZ II |  | 45
VOLKSWAGEN | Passat CC | 01/08 |  | 3CC | 5/112 | 57.1 | Bolts M14x1,5 | spheric Ø28 | 18 | x | 8 | ADVAN | RZ-DF |  | 48
VOLKSWAGEN | Passat CC | 01/08 |  | 3CC | 5/112 | 57.1 | Bolts M14x1,5 | spheric Ø28 | 19 | x | 8 | ADVAN | RZ-DF |  | 48
VOLKSWAGEN | Passat CC | 01/08 |  | 3CC | 5/112 | 57.1 | Bolts M14x1,5 | spheric Ø28 | 18 | x | 8,5 | ADVAN | RZ-DF |  | 45
VOLKSWAGEN | Passat CC | 01/08 |  | 3CC | 5/112 | 57.1 | Bolts M14x1,5 | spheric Ø28 | 19 | x | 8,5 | ADVAN | RZ-DF |  | 45
VOLKSWAGEN | Passat CC | 01/08 |  | 3CC | 5/112 | 57.1 | Bolts M14x1,5 | spheric Ø28 | 19 | x | 9 | ADVAN | RZ-DF |  | 48
VOLKSWAGEN | Passat CC | 01/08 |  | 3CC | 5/112 | 57.1 | Bolts M14x1,5 | spheric Ø28 | 18 | x | 8 | SCHMIDT | Shift |  | 45
VOLKSWAGEN | Passat CC | 01/08 |  | 3CC | 5/112 | 57.1 | Bolts M14x1,5 | spheric Ø28 | 19 | x | 8,5 | SCHMIDT | Shift |  | 45
VOLKSWAGEN | Passat CC | 01/08 |  | 3CC | 5/112 | 57.1 | Bolts M14x1,5 | spheric Ø28 | 18 | x | 8,5 | AC | Star Five |  | 40
VOLKSWAGEN | Passat CC | 01/08 |  | 3CC | 5/112 | 57.1 | Bolts M14x1,5 | spheric Ø28 | 19 | x | 8 | AC | Syclone |  | 38
VOLKSWAGEN | Passat CC | 01/08 |  | 3CC | 5/112 | 57.1 | Bolts M14x1,5 | spheric Ø28 | 19 | x | 9 | AC | Syclone |  | 42
VOLKSWAGEN | Passat CC | 01/08 |  | 3CC | 5/112 | 57.1 | Bolts M14x1,5 | spheric Ø28 | 20 | x | 8,5 | AC | Syclone |  | 45
VOLKSWAGEN | Passat CC | 01/08 |  | 3CC | 5/112 | 57.1 | Bolts M14x1,5 | spheric Ø28 | 18 | x | 8 | ADVAN | TC III |  | 48
VOLKSWAGEN | Passat CC | 01/08 |  | 3CC | 5/112 | 57.1 | Bolts M14x1,5 | spheric Ø28 | 18 | x | 8,5 | SCHMIDT | XS5 |  | 45
VOLKSWAGEN | Passat CC | 01/08 |  | 3CC | 5/112 | 57.1 | Bolts M14x1,5 | spheric Ø28 | 20 | x | 8,5 | SCHMIDT | XS5 |  | 45
VOLKSWAGEN | Passat CC | 01/08 |  | 3CC | 5/112 | 57.1 | Bolts M14x1,5 | spheric Ø28 | 20 | x | 9 | SCHMIDT | XS5 |  | 45
VOLKSWAGEN | Passat CC | 01/08 |  | 3CC | 5/112 | 57.1 | Bolts M14x1,5 | spheric Ø28 | 19 | x | 9 | SCHMIDT | XS5 |  | 45
VOLKSWAGEN | Passat CC | 01/08 |  | 3CC | 5/112 | 57.1 | Bolts M14x1,5 | spheric Ø28 | 18 | x | 8 | WEDS | RN05M |  | 45
VOLKSWAGEN | Passat CC | 01/08 |  | 3CC | 5/112 | 57.1 | Bolts M14x1,5 | spheric Ø28 | 18 | x | 9 | WEDS | RN05M |  | 50 |  | rear
VOLKSWAGEN | Passat CC | 01/08 |  | 3CC | 5/112 | 57.1 | Bolts M14x1,5 | spheric Ø28 | 18 | x | 8,5 | WEDS | RN05M |  | 38
VOLKSWAGEN | Passat CC | 01/08 |  | 3CC | 5/112 | 57.1 | Bolts M14x1,5 | spheric Ø28 | 18 | x | 8 | AC | FF029 |  | 45
VOLKSWAGEN | Passat CC | 01/08 |  | 3CC | 5/112 | 57.1 | Bolts M14x1,5 | spheric Ø28 | 19 | x | 8,5 | AC | FF029 |  | 45
VOLKSWAGEN | Passat CC | 01/08 |  | 3CC | 5/112 | 57.1 | Bolts M14x1,5 | spheric Ø28 | 18 | x | 8 | ADVAN | RG-D2 |  | 48
VOLKSWAGEN | Passat CC | 01/08 |  | 3CC | 5/112 | 57.1 | Bolts M14x1,5 | spheric Ø28 | 18 | x | 8,5 | ADVAN | RG-D2 |  | 42
VOLKSWAGEN | Passat CC | 01/08 |  | 3CC | 5/112 | 57.1 | Bolts M14x1,5 | spheric Ø28 | 18 | x | 8 | ADVAN | RS-DF Progressive |  | 48
VOLKSWAGEN | Passat CC | 01/08 |  | 3CC | 5/112 | 57.1 | Bolts M14x1,5 | spheric Ø28 | 18 | x | 9 | ADVAN | RS-DF Progressive |  | 50 |  | rear
VOLKSWAGEN | Passat CC | 01/08 |  | 3CC | 5/112 | 57.1 | Bolts M14x1,5 | spheric Ø28 | 19 | x | 8,5 | ACE | AFF02 |  | 45
VOLKSWAGEN | Phaeton | 04/02 |  | 3D, 3d | 5/112 | 57.1 | Bolts M14x1,5 | spheric Ø28 | 22 | x | 10 | ACE | Aria |  | 45
VOLKSWAGEN | Phaeton | 04/02 |  | 3D, 3d | 5/112 | 57.1 | Bolts M14x1,5 | spheric Ø28 | 20 | x | 9 | ACE | Aria |  | 35
VOLKSWAGEN | Phaeton | 04/02 |  | 3D, 3d | 5/112 | 57.1 | Bolts M14x1,5 | spheric Ø28 | 22 | x | 10 | SCHMIDT | CC-Line |  | 40
VOLKSWAGEN | Phaeton | 04/02 |  | 3D, 3d | 5/112 | 57.1 | Bolts M14x1,5 | spheric Ø28 | 22 | x | 9,5 | SCHMIDT | CC-Line |  | 40
VOLKSWAGEN | Phaeton | 04/02 |  | 3D, 3d | 5/112 | 57.1 | Bolts M14x1,5 | spheric Ø28 | 19 | x | 10 | ACE | Devotion |  | 40 |  | rear
VOLKSWAGEN | Phaeton | 04/02 |  | 3D, 3d | 5/112 | 57.1 | Bolts M14x1,5 | spheric Ø28 | 20 | x | 10 | ACE | Devotion |  | 40 |  | rear
VOLKSWAGEN | Phaeton | 04/02 |  | 3D, 3d | 5/112 | 57.1 | Bolts M14x1,5 | spheric Ø28 | 19 | x | 8,5 | ACE | Devotion |  | 35
VOLKSWAGEN | Phaeton | 04/02 |  | 3D, 3d | 5/112 | 57.1 | Bolts M14x1,5 | spheric Ø28 | 20 | x | 8,5 | ACE | Devotion |  | 35
VOLKSWAGEN | Phaeton | 04/02 |  | 3D, 3d | 5/112 | 57.1 | Bolts M14x1,5 | spheric Ø28 | 20 | x | 9 | ACE | Devotion |  | 26
VOLKSWAGEN | Phaeton | 04/02 |  | 3D, 3d | 5/112 | 57.1 | Bolts M14x1,5 | spheric Ø28 | 22 | x | 9 | ACE | Devotion |  | 40
VOLKSWAGEN | Phaeton | 04/02 |  | 3D, 3d | 5/112 | 57.1 | Bolts M14x1,5 | spheric Ø28 | 19 | x | 8,5 | SCHMIDT | Drago |  | 35
VOLKSWAGEN | Phaeton | 04/02 |  | 3D, 3d | 5/112 | 57.1 | Bolts M14x1,5 | spheric Ø28 | 20 | x | 10,5 | SCHMIDT | Drago |  | 40 |  | rear
VOLKSWAGEN | Phaeton | 04/02 |  | 3D, 3d | 5/112 | 57.1 | Bolts M14x1,5 | spheric Ø28 | 20 | x | 9 | SCHMIDT | Drago |  | 35
VOLKSWAGEN | Phaeton | 04/02 |  | 3D, 3d | 5/112 | 57.1 | Bolts M14x1,5 | spheric Ø28 | 21 | x | 10,5 | SCHMIDT | Drago |  | 40 |  | rear
VOLKSWAGEN | Phaeton | 04/02 |  | 3D, 3d | 5/112 | 57.1 | Bolts M14x1,5 | spheric Ø28 | 21 | x | 9 | SCHMIDT | Drago |  | 35
VOLKSWAGEN | Phaeton | 04/02 |  | 3D, 3d | 5/112 | 57.1 | Bolts M14x1,5 | spheric Ø28 | 19 | x | 10 | SCHMIDT | Drago |  | 35 |  | rear
VOLKSWAGEN | Phaeton | 04/02 |  | 3D, 3d | 5/112 | 57.1 | Bolts M14x1,5 | spheric Ø28 | 20 | x | 9 | ACE | Driven |  | 30
VOLKSWAGEN | Phaeton | 04/02 |  | 3D, 3d | 5/112 | 57.1 | Bolts M14x1,5 | spheric Ø28 | 19 | x | 9,5 | ACE | Driven |  | 40
VOLKSWAGEN | Phaeton | 04/02 |  | 3D, 3d | 5/112 | 57.1 | Bolts M14x1,5 | spheric Ø28 | 19 | x | 8,5 | ACE | Driven |  | 35
VOLKSWAGEN | Phaeton | 04/02 |  | 3D, 3d | 5/112 | 57.1 | Bolts M14x1,5 | spheric Ø28 | 19 | x | 9,5 | SCHMIDT | Gambit |  | 35
VOLKSWAGEN | Phaeton | 04/02 |  | 3D, 3d | 5/112 | 57.1 | Bolts M14x1,5 | spheric Ø28 | 20 | x | 10 | SCHMIDT | Gambit |  | 35 |  | rear
VOLKSWAGEN | Phaeton | 04/02 |  | 3D, 3d | 5/112 | 57.1 | Bolts M14x1,5 | spheric Ø28 | 19 | x | 8,5 | SCHMIDT | Gambit |  | 35
VOLKSWAGEN | Phaeton | 04/02 |  | 3D, 3d | 5/112 | 57.1 | Bolts M14x1,5 | spheric Ø28 | 20 | x | 8,5 | SCHMIDT | Gambit |  | 35
VOLKSWAGEN | Phaeton | 04/02 |  | 3D, 3d | 5/112 | 57.1 | Bolts M14x1,5 | spheric Ø28 | 21 | x | 10,5 | SCHMIDT | Gambit |  | 40 |  | rear
VOLKSWAGEN | Phaeton | 04/02 |  | 3D, 3d | 5/112 | 57.1 | Bolts M14x1,5 | spheric Ø28 | 21 | x | 9 | SCHMIDT | Gambit |  | 35
VOLKSWAGEN | Phaeton | 04/02 |  | 3D, 3d | 5/112 | 57.1 | Bolts M14x1,5 | spheric Ø28 | 20 | x | 10 | SCHMIDT | Gotham |  | 35 |  | rear
VOLKSWAGEN | Phaeton | 04/02 |  | 3D, 3d | 5/112 | 57.1 | Bolts M14x1,5 | spheric Ø28 | 20 | x | 8,5 | SCHMIDT | Gotham |  | 35
VOLKSWAGEN | Phaeton | 04/02 |  | 3D, 3d | 5/112 | 57.1 | Bolts M14x1,5 | spheric Ø28 | 21 | x | 10,5 | SCHMIDT | Gotham |  | 40 |  | rear
VOLKSWAGEN | Phaeton | 04/02 |  | 3D, 3d | 5/112 | 57.1 | Bolts M14x1,5 | spheric Ø28 | 21 | x | 9 | SCHMIDT | Gotham |  | 35
VOLKSWAGEN | Phaeton | 04/02 |  | 3D, 3d | 5/112 | 57.1 | Bolts M14x1,5 | spheric Ø28 | 19 | x | 9,5 | ADVAN | GT |  | 29
VOLKSWAGEN | Phaeton | 04/02 |  | 3D, 3d | 5/112 | 57.1 | Bolts M14x1,5 | spheric Ø28 | 20 | x | 9,5 | ADVAN | GT |  | 29
VOLKSWAGEN | Phaeton | 04/02 |  | 3D, 3d | 5/112 | 57.1 | Bolts M14x1,5 | spheric Ø28 | 19 | x | 8,5 | ADVAN | GT |  | 42
VOLKSWAGEN | Phaeton | 04/02 |  | 3D, 3d | 5/112 | 57.1 | Bolts M14x1,5 | spheric Ø28 | 19 | x | 10 | ACE | Mandalay |  | 40 |  | rear
VOLKSWAGEN | Phaeton | 04/02 |  | 3D, 3d | 5/112 | 57.1 | Bolts M14x1,5 | spheric Ø28 | 20 | x | 10 | ACE | Mandalay |  | 40 |  | rear
VOLKSWAGEN | Phaeton | 04/02 |  | 3D, 3d | 5/112 | 57.1 | Bolts M14x1,5 | spheric Ø28 | 19 | x | 8,5 | ACE | Mandalay |  | 35
VOLKSWAGEN | Phaeton | 04/02 |  | 3D, 3d | 5/112 | 57.1 | Bolts M14x1,5 | spheric Ø28 | 20 | x | 10,5 | ACE | Mandalay |  | 30 |  | rear
VOLKSWAGEN | Phaeton | 04/02 |  | 3D, 3d | 5/112 | 57.1 | Bolts M14x1,5 | spheric Ø28 | 20 | x | 8,5 | ACE | Mandalay |  | 35
VOLKSWAGEN | Phaeton | 04/02 |  | 3D, 3d | 5/112 | 57.1 | Bolts M14x1,5 | spheric Ø28 | 20 | x | 9 | ACE | Mandalay |  | 30
VOLKSWAGEN | Phaeton | 04/02 |  | 3D, 3d | 5/112 | 57.1 | Bolts M14x1,5 | spheric Ø28 | 22 | x | 9 | ACE | Mandalay |  | 40
VOLKSWAGEN | Phaeton | 04/02 |  | 3D, 3d | 5/112 | 57.1 | Bolts M14x1,5 | spheric Ø28 | 17 | x | 7,5 | AC | Mesh |  | 35 |  |  | no 5.0 V10, 6.0 W12
VOLKSWAGEN | Phaeton | 04/02 |  | 3D, 3d | 5/112 | 57.1 | Bolts M14x1,5 | spheric Ø28 | 19 | x | 9,5 | AC | Mesh |  | 35
VOLKSWAGEN | Phaeton | 04/02 |  | 3D, 3d | 5/112 | 57.1 | Bolts M14x1,5 | spheric Ø28 | 20 | x | 10 | AC | Mesh |  | 32 |  | rear
VOLKSWAGEN | Phaeton | 04/02 |  | 3D, 3d | 5/112 | 57.1 | Bolts M14x1,5 | spheric Ø28 | 18 | x | 8,5 | AC | Mesh |  | 35
VOLKSWAGEN | Phaeton | 04/02 |  | 3D, 3d | 5/112 | 57.1 | Bolts M14x1,5 | spheric Ø28 | 19 | x | 8,5 | AC | Mesh |  | 45
VOLKSWAGEN | Phaeton | 04/02 |  | 3D, 3d | 5/112 | 57.1 | Bolts M14x1,5 | spheric Ø28 | 20 | x | 9 | AC | Mesh |  | 32
VOLKSWAGEN | Phaeton | 04/02 |  | 3D, 3d | 5/112 | 57.1 | Bolts M14x1,5 | spheric Ø28 | 17 | x | 7,5 | AC | Phoenix |  | 35 |  |  | no 5.0 V10, 6.0 W12
VOLKSWAGEN | Phaeton | 04/02 |  | 3D, 3d | 5/112 | 57.1 | Bolts M14x1,5 | spheric Ø28 | 18 | x | 8 | AC | Phoenix |  | 45
VOLKSWAGEN | Phaeton | 04/02 |  | 3D, 3d | 5/112 | 57.1 | Bolts M14x1,5 | spheric Ø28 | 19 | x | 8,5 | AC | Phoenix |  | 35
VOLKSWAGEN | Phaeton | 04/02 |  | 3D, 3d | 5/112 | 57.1 | Bolts M14x1,5 | spheric Ø28 | 17 | x | 7 | ACE | Planet |  | 38 |  |  | no 5.0 V10, 6.0 W12
VOLKSWAGEN | Phaeton | 04/02 |  | 3D, 3d | 5/112 | 57.1 | Bolts M14x1,5 | spheric Ø28 | 19 | x | 10 | ACE | Planet |  | 35 |  | rear
VOLKSWAGEN | Phaeton | 04/02 |  | 3D, 3d | 5/112 | 57.1 | Bolts M14x1,5 | spheric Ø28 | 20 | x | 10 | ACE | Planet |  | 35 |  | rear
VOLKSWAGEN | Phaeton | 04/02 |  | 3D, 3d | 5/112 | 57.1 | Bolts M14x1,5 | spheric Ø28 | 22 | x | 10 | ACE | Planet |  | 45
VOLKSWAGEN | Phaeton | 04/02 |  | 3D, 3d | 5/112 | 57.1 | Bolts M14x1,5 | spheric Ø28 | 18 | x | 8,5 | ACE | Planet |  | 30
VOLKSWAGEN | Phaeton | 04/02 |  | 3D, 3d | 5/112 | 57.1 | Bolts M14x1,5 | spheric Ø28 | 19 | x | 8,5 | ACE | Planet |  | 30
VOLKSWAGEN | Phaeton | 04/02 |  | 3D, 3d | 5/112 | 57.1 | Bolts M14x1,5 | spheric Ø28 | 20 | x | 8,5 | ACE | Planet |  | 35
VOLKSWAGEN | Phaeton | 04/02 |  | 3D, 3d | 5/112 | 57.1 | Bolts M14x1,5 | spheric Ø28 | 17 | x | 7 | ACE | Planet edition |  | 38 |  |  | no 5.0 V10, 6.0 W12
VOLKSWAGEN | Phaeton | 04/02 |  | 3D, 3d | 5/112 | 57.1 | Bolts M14x1,5 | spheric Ø28 | 19 | x | 10 | ACE | Planet edition |  | 35 |  | rear
VOLKSWAGEN | Phaeton | 04/02 |  | 3D, 3d | 5/112 | 57.1 | Bolts M14x1,5 | spheric Ø28 | 20 | x | 10 | ACE | Planet edition |  | 35 |  | rear
VOLKSWAGEN | Phaeton | 04/02 |  | 3D, 3d | 5/112 | 57.1 | Bolts M14x1,5 | spheric Ø28 | 22 | x | 10 | ACE | Planet edition |  | 45
VOLKSWAGEN | Phaeton | 04/02 |  | 3D, 3d | 5/112 | 57.1 | Bolts M14x1,5 | spheric Ø28 | 18 | x | 8,5 | ACE | Planet edition |  | 30
VOLKSWAGEN | Phaeton | 04/02 |  | 3D, 3d | 5/112 | 57.1 | Bolts M14x1,5 | spheric Ø28 | 19 | x | 8,5 | ACE | Planet edition |  | 30
VOLKSWAGEN | Phaeton | 04/02 |  | 3D, 3d | 5/112 | 57.1 | Bolts M14x1,5 | spheric Ø28 | 20 | x | 8,5 | ACE | Planet edition |  | 35
VOLKSWAGEN | Phaeton | 04/02 |  | 3D, 3d | 5/112 | 57.1 | Bolts M14x1,5 | spheric Ø28 | 18 | x | 8 | ADVAN | RG III |  | 42
VOLKSWAGEN | Phaeton | 04/02 |  | 3D, 3d | 5/112 | 57.1 | Bolts M14x1,5 | spheric Ø28 | 19 | x | 8,5 | ADVAN | RG III |  | 45
VOLKSWAGEN | Phaeton | 04/02 |  | 3D, 3d | 5/112 | 57.1 | Bolts M14x1,5 | spheric Ø28 | 22 | x | 10 | SCHMIDT | Rhino |  | 40
VOLKSWAGEN | Phaeton | 04/02 |  | 3D, 3d | 5/112 | 57.1 | Bolts M14x1,5 | spheric Ø28 | 19 | x | 8,5 | SCHMIDT | Rhino |  | 35
VOLKSWAGEN | Phaeton | 04/02 |  | 3D, 3d | 5/112 | 57.1 | Bolts M14x1,5 | spheric Ø28 | 20 | x | 9 | SCHMIDT | Rhino |  | 35
VOLKSWAGEN | Phaeton | 04/02 |  | 3D, 3d | 5/112 | 57.1 | Bolts M14x1,5 | spheric Ø28 | 19 | x | 9,5 | ACE | Rio |  | 40
VOLKSWAGEN | Phaeton | 04/02 |  | 3D, 3d | 5/112 | 57.1 | Bolts M14x1,5 | spheric Ø28 | 20 | x | 10 | ACE | Rio |  | 40 |  | rear
VOLKSWAGEN | Phaeton | 04/02 |  | 3D, 3d | 5/112 | 57.1 | Bolts M14x1,5 | spheric Ø28 | 19 | x | 8,5 | ACE | Rio |  | 40
VOLKSWAGEN | Phaeton | 04/02 |  | 3D, 3d | 5/112 | 57.1 | Bolts M14x1,5 | spheric Ø28 | 20 | x | 8,5 | ACE | Rio |  | 40
VOLKSWAGEN | Phaeton | 04/02 |  | 3D, 3d | 5/112 | 57.1 | Bolts M14x1,5 | spheric Ø28 | 18 | x | 8 | ADVAN | RS II |  | 42
VOLKSWAGEN | Phaeton | 04/02 |  | 3D, 3d | 5/112 | 57.1 | Bolts M14x1,5 | spheric Ø28 | 20 | x | 9,5 | ADVAN | RS II |  | 29
VOLKSWAGEN | Phaeton | 04/02 |  | 3D, 3d | 5/112 | 57.1 | Bolts M14x1,5 | spheric Ø28 | 18 | x | 8,5 | ADVAN | RS II |  | 29
VOLKSWAGEN | Phaeton | 04/02 |  | 3D, 3d | 5/112 | 57.1 | Bolts M14x1,5 | spheric Ø28 | 19 | x | 8,5 | ADVAN | RS II |  | 42
VOLKSWAGEN | Phaeton | 04/02 |  | 3D, 3d | 5/112 | 57.1 | Bolts M14x1,5 | spheric Ø28 | 19 | x | 9 | ADVAN | RS II |  | 29
VOLKSWAGEN | Phaeton | 04/02 |  | 3D, 3d | 5/112 | 57.1 | Bolts M14x1,5 | spheric Ø28 | 20 | x | 8,5 | ADVAN | RS II |  | 42
VOLKSWAGEN | Phaeton | 04/02 |  | 3D, 3d | 5/112 | 57.1 | Bolts M14x1,5 | spheric Ø28 | 18 | x | 8,5 | ADVAN | RS-D |  | 45
VOLKSWAGEN | Phaeton | 04/02 |  | 3D, 3d | 5/112 | 57.1 | Bolts M14x1,5 | spheric Ø28 | 19 | x | 9,5 | ADVAN | RS-DF |  | 29
VOLKSWAGEN | Phaeton | 04/02 |  | 3D, 3d | 5/112 | 57.1 | Bolts M14x1,5 | spheric Ø28 | 19 | x | 8,5 | ADVAN | RS-DF |  | 45
VOLKSWAGEN | Phaeton | 04/02 |  | 3D, 3d | 5/112 | 57.1 | Bolts M14x1,5 | spheric Ø28 | 18 | x | 8,5 | ADVAN | RT |  | 45
VOLKSWAGEN | Phaeton | 04/02 |  | 3D, 3d | 5/112 | 57.1 | Bolts M14x1,5 | spheric Ø28 | 18 | x | 8 | ADVAN | RZ II |  | 42
VOLKSWAGEN | Phaeton | 04/02 |  | 3D, 3d | 5/112 | 57.1 | Bolts M14x1,5 | spheric Ø28 | 19 | x | 8 | ADVAN | RZ II |  | 42
VOLKSWAGEN | Phaeton | 04/02 |  | 3D, 3d | 5/112 | 57.1 | Bolts M14x1,5 | spheric Ø28 | 19 | x | 9,5 | ADVAN | RZ II |  | 29
VOLKSWAGEN | Phaeton | 04/02 |  | 3D, 3d | 5/112 | 57.1 | Bolts M14x1,5 | spheric Ø28 | 18 | x | 8,5 | ADVAN | RZ II |  | 45
VOLKSWAGEN | Phaeton | 04/02 |  | 3D, 3d | 5/112 | 57.1 | Bolts M14x1,5 | spheric Ø28 | 18 | x | 9 | ADVAN | RZ II |  | 29
VOLKSWAGEN | Phaeton | 04/02 |  | 3D, 3d | 5/112 | 57.1 | Bolts M14x1,5 | spheric Ø28 | 19 | x | 8,5 | ADVAN | RZ II |  | 45
VOLKSWAGEN | Phaeton | 04/02 |  | 3D, 3d | 5/112 | 57.1 | Bolts M14x1,5 | spheric Ø28 | 19 | x | 9,5 | ADVAN | RZ-DF |  | 29
VOLKSWAGEN | Phaeton | 04/02 |  | 3D, 3d | 5/112 | 57.1 | Bolts M14x1,5 | spheric Ø28 | 18 | x | 8,5 | ADVAN | RZ-DF |  | 45
VOLKSWAGEN | Phaeton | 04/02 |  | 3D, 3d | 5/112 | 57.1 | Bolts M14x1,5 | spheric Ø28 | 19 | x | 8,5 | ADVAN | RZ-DF |  | 45
VOLKSWAGEN | Phaeton | 04/02 |  | 3D, 3d | 5/112 | 57.1 | Bolts M14x1,5 | spheric Ø28 | 18 | x | 8 | SCHMIDT | Shift |  | 35
VOLKSWAGEN | Phaeton | 04/02 |  | 3D, 3d | 5/112 | 57.1 | Bolts M14x1,5 | spheric Ø28 | 19 | x | 8,5 | SCHMIDT | Shift |  | 35
VOLKSWAGEN | Phaeton | 04/02 |  | 3D, 3d | 5/112 | 57.1 | Bolts M14x1,5 | spheric Ø28 | 22 | x | 9 | SCHMIDT | Shift |  | 40
VOLKSWAGEN | Phaeton | 04/02 |  | 3D, 3d | 5/112 | 57.1 | Bolts M14x1,5 | spheric Ø28 | 19 | x | 10 | AC | Star Five |  | 35 |  | rear
VOLKSWAGEN | Phaeton | 04/02 |  | 3D, 3d | 5/112 | 57.1 | Bolts M14x1,5 | spheric Ø28 | 20 | x | 10 | AC | Star Five |  | 38 |  | rear
VOLKSWAGEN | Phaeton | 04/02 |  | 3D, 3d | 5/112 | 57.1 | Bolts M14x1,5 | spheric Ø28 | 18 | x | 8,5 | AC | Star Five |  | 40
VOLKSWAGEN | Phaeton | 04/02 |  | 3D, 3d | 5/112 | 57.1 | Bolts M14x1,5 | spheric Ø28 | 19 | x | 8,5 | AC | Star Five |  | 35
VOLKSWAGEN | Phaeton | 04/02 |  | 3D, 3d | 5/112 | 57.1 | Bolts M14x1,5 | spheric Ø28 | 20 | x | 9 | AC | Star Five |  | 38
VOLKSWAGEN | Phaeton | 04/02 |  | 3D, 3d | 5/112 | 57.1 | Bolts M14x1,5 | spheric Ø28 | 21 | x | 9 | AC | Star Five |  | 35
VOLKSWAGEN | Phaeton | 04/02 |  | 3D, 3d | 5/112 | 57.1 | Bolts M14x1,5 | spheric Ø28 | 20 | x | 10 | A1 Wheels | Starlite T309 |  | 40 |  | rear
VOLKSWAGEN | Phaeton | 04/02 |  | 3D, 3d | 5/112 | 57.1 | Bolts M14x1,5 | spheric Ø28 | 20 | x | 8,5 | A1 Wheels | Starlite T309 |  | 35
VOLKSWAGEN | Phaeton | 04/02 |  | 3D, 3d | 5/112 | 57.1 | Bolts M14x1,5 | spheric Ø28 | 19 | x | 8 | AC | Syclone |  | 38
VOLKSWAGEN | Phaeton | 04/02 |  | 3D, 3d | 5/112 | 57.1 | Bolts M14x1,5 | spheric Ø28 | 19 | x | 9 | AC | Syclone |  | 42
VOLKSWAGEN | Phaeton | 04/02 |  | 3D, 3d | 5/112 | 57.1 | Bolts M14x1,5 | spheric Ø28 | 20 | x | 9,5 | AC | Syclone |  | 35
VOLKSWAGEN | Phaeton | 04/02 |  | 3D, 3d | 5/112 | 57.1 | Bolts M14x1,5 | spheric Ø28 | 20 | x | 8,5 | AC | Syclone |  | 35
VOLKSWAGEN | Phaeton | 04/02 |  | 3D, 3d | 5/112 | 57.1 | Bolts M14x1,5 | spheric Ø28 | 20 | x | 10 | A1 Wheels | Virus T315 |  | 40 |  | rear
VOLKSWAGEN | Phaeton | 04/02 |  | 3D, 3d | 5/112 | 57.1 | Bolts M14x1,5 | spheric Ø28 | 20 | x | 8,5 | A1 Wheels | Virus T315 |  | 35
VOLKSWAGEN | Phaeton | 04/02 |  | 3D, 3d | 5/112 | 57.1 | Bolts M14x1,5 | spheric Ø28 | 20 | x | 9 | A1 Wheels | Virus T315 |  | 30
VOLKSWAGEN | Phaeton | 04/02 |  | 3D, 3d | 5/112 | 57.1 | Bolts M14x1,5 | spheric Ø28 | 18 | x | 9,5 | SCHMIDT | XS5 |  | 35
VOLKSWAGEN | Phaeton | 04/02 |  | 3D, 3d | 5/112 | 57.1 | Bolts M14x1,5 | spheric Ø28 | 18 | x | 8,5 | SCHMIDT | XS5 |  | 35
VOLKSWAGEN | Phaeton | 04/02 |  | 3D, 3d | 5/112 | 57.1 | Bolts M14x1,5 | spheric Ø28 | 20 | x | 10,5 | SCHMIDT | XS5 |  | 35 |  | rear
VOLKSWAGEN | Phaeton | 04/02 |  | 3D, 3d | 5/112 | 57.1 | Bolts M14x1,5 | spheric Ø28 | 20 | x | 8,5 | SCHMIDT | XS5 |  | 35
VOLKSWAGEN | Phaeton | 04/02 |  | 3D, 3d | 5/112 | 57.1 | Bolts M14x1,5 | spheric Ø28 | 20 | x | 9 | SCHMIDT | XS5 |  | 35
VOLKSWAGEN | Phaeton | 04/02 |  | 3D, 3d | 5/112 | 57.1 | Bolts M14x1,5 | spheric Ø28 | 19 | x | 9 | SCHMIDT | XS5 |  | 35
VOLKSWAGEN | Phaeton | 04/02 |  | 3D, 3d | 5/112 | 57.1 | Bolts M14x1,5 | spheric Ø28 | 18 | x | 8,5 | WEDS | RN05M |  | 38
VOLKSWAGEN | Phaeton | 04/02 |  | 3D, 3d | 5/112 | 57.1 | Bolts M14x1,5 | spheric Ø28 | 19 | x | 9,5 | AC | FF029 |  | 35
VOLKSWAGEN | Phaeton | 04/02 |  | 3D, 3d | 5/112 | 57.1 | Bolts M14x1,5 | spheric Ø28 | 18 | x | 8 | AC | FF029 |  | 35
VOLKSWAGEN | Phaeton | 04/02 |  | 3D, 3d | 5/112 | 57.1 | Bolts M14x1,5 | spheric Ø28 | 19 | x | 8,5 | AC | FF029 |  | 35
VOLKSWAGEN | Phaeton | 04/02 |  | 3D, 3d | 5/112 | 57.1 | Bolts M14x1,5 | spheric Ø28 | 18 | x | 8,5 | ADVAN | RG-D2 |  | 42
VOLKSWAGEN | Phaeton | 04/02 |  | 3D, 3d | 5/112 | 57.1 | Bolts M14x1,5 | spheric Ø28 | 19 | x | 9,5 | ACE | AFF02 |  | 40 |  | rear
VOLKSWAGEN | Phaeton | 04/02 |  | 3D, 3d | 5/112 | 57.1 | Bolts M14x1,5 | spheric Ø28 | 20 | x | 10 | ACE | AFF02 |  | 40 |  | rear
VOLKSWAGEN | Phaeton | 04/02 |  | 3D, 3d | 5/112 | 57.1 | Bolts M14x1,5 | spheric Ø28 | 19 | x | 8,5 | ACE | AFF02 |  | 35
VOLKSWAGEN | Phaeton | 04/02 |  | 3D, 3d | 5/112 | 57.1 | Bolts M14x1,5 | spheric Ø28 | 20 | x | 10,5 | ACE | AFF02 |  | 30 |  | rear
VOLKSWAGEN | Phaeton | 04/02 |  | 3D, 3d | 5/112 | 57.1 | Bolts M14x1,5 | spheric Ø28 | 20 | x | 8,5 | ACE | AFF02 |  | 35
VOLKSWAGEN | Phaeton | 04/02 |  | 3D, 3d | 5/112 | 57.1 | Bolts M14x1,5 | spheric Ø28 | 20 | x | 9 | ACE | AFF02 |  | 30
VOLKSWAGEN | Polo | 07/09 |  | 6R | 5/100 | 57.1 | Bolts M14x1,5 | spheric Ø26 | 16 | x | 7 | AC | Mesh |  | 35
VOLKSWAGEN | Polo | 07/09 |  | 6R | 5/100 | 57.1 | Bolts M14x1,5 | spheric Ø26 | 17 | x | 7,5 | AC | Mesh |  | 35 | ASA only GTi!
VOLKSWAGEN | Polo | 11/01 | 06/09 | 9N | 5/100 | 57.1 | Bolts M14x1,5 | spheric Ø26 | 16 | x | 7 | AC | Mesh |  | 35
VOLKSWAGEN | Polo | 11/01 | 06/09 | 9N | 5/100 | 57.1 | Bolts M14x1,5 | spheric Ø26 | 17 | x | 7,5 | AC | Mesh |  | 35
VOLKSWAGEN | Polo | 09/94 | 10/01 | 6N, 6NF, 6KV | 4/100 | 57.1 | Bolts M12x1,5 | spheric Ø26 | 16 | x | 7 | AC | Phoenix |  | 36
VOLKSWAGEN | Polo | 09/94 | 10/01 | 6N, 6NF, 6KV | 4/100 | 57.1 | Bolts M12x1,5 | spheric Ø26 | 17 | x | 7,5 | AC | Phoenix |  | 35
VOLKSWAGEN | Polo | 07/09 |  | 6R | 5/100 | 57.1 | Bolts M14x1,5 | spheric Ø26 | 16 | x | 7 | AC | Phoenix |  | 36
VOLKSWAGEN | Polo | 07/09 |  | 6R | 5/100 | 57.1 | Bolts M14x1,5 | spheric Ø26 | 17 | x | 7,5 | AC | Phoenix |  | 35
VOLKSWAGEN | Polo | 01/09 |  | 6R | 5/100 | 57.1 | Bolts M14x1,5 | spheric Ø28 | 18 | x | 8 | AC | Phoenix |  | 35
VOLKSWAGEN | Polo | 11/01 | 06/09 | 9N | 5/100 | 57.1 | Bolts M14x1,5 | spheric Ø26 | 16 | x | 7 | AC | Phoenix |  | 36
VOLKSWAGEN | Polo | 11/01 | 06/09 | 9N | 5/100 | 57.1 | Bolts M14x1,5 | conic 60° | 17 | x | 7,5 | AC | Phoenix |  | 35
VOLKSWAGEN | Polo | 11/01 | 06/09 | 9N | 5/100 | 57.1 | Bolts M14x1,5 | spheric Ø26 | 18 | x | 8 | AC | Phoenix |  | 35
VOLKSWAGEN | Polo | 09/94 | 10/01 | 6N, 6NF, 6KV | 4/100 | 57.1 | Bolts M12x1,5 | spheric Ø26 | 15 | x | 6,5 | ACE | Planet |  | 38
VOLKSWAGEN | Polo | 09/94 | 10/01 | 6N, 6NF, 6KV | 4/100 | 57.1 | Bolts M12x1,5 | spheric Ø26 | 16 | x | 7 | ACE | Planet |  | 38
VOLKSWAGEN | Polo | 07/09 |  | 6R | 5/100 | 57.1 | Bolts M14x1,5 | spheric Ø26 | 15 | x | 6,5 | ACE | Planet |  | 38 | ASA check type! |  | no GTi, R WRC
VOLKSWAGEN | Polo | 07/09 |  | 6R | 5/100 | 57.1 | Bolts M14x1,5 | spheric Ø26 | 16 | x | 7 | ACE | Planet |  | 38 | ASA check type!
VOLKSWAGEN | Polo | 07/09 |  | 6R | 5/100 | 57.1 | Bolts M14x1,5 | spheric Ø26 | 17 | x | 7 | ACE | Planet |  | 38 | ASA check type!
VOLKSWAGEN | Polo | 11/01 | 06/09 | 9N | 5/100 | 57.1 | Bolts M14x1,5 | spheric Ø26 | 15 | x | 6,5 | ACE | Planet |  | 38
VOLKSWAGEN | Polo | 11/01 | 06/09 | 9N | 5/100 | 57.1 | Bolts M14x1,5 | spheric Ø26 | 16 | x | 7 | ACE | Planet |  | 38
VOLKSWAGEN | Polo | 11/01 | 06/09 | 9N | 5/100 | 57.1 | Bolts M14x1,5 | spheric Ø26 | 17 | x | 7 | ACE | Planet |  | 38
VOLKSWAGEN | Polo | 07/09 |  | 6R | 5/100 | 57.1 | Bolts M14x1,5 | spheric Ø26 | 17 | x | 7 | ACE | Planet edition |  | 38 | ASA check type!
VOLKSWAGEN | Polo | 11/01 | 06/09 | 9N | 5/100 | 57.1 | Bolts M14x1,5 | spheric Ø26 | 17 | x | 7 | ACE | Planet edition |  | 38
VOLKSWAGEN | Polo | 09/94 | 10/01 | 6N, 6NF, 6KV | 4/100 | 57.1 | Bolts M12x1,5 | spheric Ø26 | 17 | x | 7 | ADVAN | RC III |  | 43
VOLKSWAGEN | Polo | 09/94 | 10/01 | 6N, 6NF, 6KV | 4/100 | 57.1 | Bolts M12x1,5 | spheric Ø26 | 15 | x | 8 | SCHMIDT | Retro-ML |  | 30
VOLKSWAGEN | Polo | 09/94 | 10/01 | 6N, 6NF, 6KV | 4/100 | 57.1 | Bolts M12x1,5 | spheric Ø26 | 16 | x | 7,5 | SCHMIDT | Retro-ML |  | 35
VOLKSWAGEN | Polo | 07/09 |  | 6R | 5/100 | 57.1 | Bolts M14x1,5 | spheric Ø26 | 16 | x | 7,5 | SCHMIDT | Retro-ML |  | 35
VOLKSWAGEN | Polo | 11/01 | 06/09 | 9N | 5/100 | 57.1 | Bolts M14x1,5 | spheric Ø26 | 16 | x | 7,5 | SCHMIDT | Retro-ML |  | 35
VOLKSWAGEN | Polo | 09/94 | 10/01 | 6N, 6NF, 6KV | 4/100 | 57.1 | Bolts M12x1,5 | spheric Ø26 | 17 | x | 7 | ADVAN | RG III |  | 42
VOLKSWAGEN | Polo | 09/94 | 10/01 | 6N, 6NF, 6KV | 4/100 | 57.1 | Bolts M12x1,5 | spheric Ø26 | 17 | x | 7 | ADVAN | RS II |  | 42
VOLKSWAGEN | Polo | 09/94 | 10/01 | 6N, 6NF, 6KV | 4/100 | 57.1 | Bolts M12x1,5 | spheric Ø26 | 17 | x | 7 | ADVAN | RS-D |  | 42
VOLKSWAGEN | Polo | 09/94 | 10/01 | 6N, 6NF, 6KV | 4/100 | 57.1 | Bolts M12x1,5 | spheric Ø26 | 17 | x | 7 | ADVAN | RT |  | 43
VOLKSWAGEN | Polo | 07/09 |  | 6R | 5/100 | 57.1 | Bolts M14x1,5 | spheric Ø26 | 17 | x | 7,5 | ADVAN | RT |  | 38
VOLKSWAGEN | Polo | 07/09 |  | 6R | 5/100 | 57.1 | Bolts M14x1,5 | spheric Ø26 | 18 | x | 7,5 | ADVAN | RT |  | 38
VOLKSWAGEN | Polo | 11/01 | 06/09 | 9N | 5/100 | 57.1 | Bolts M14x1,5 | spheric Ø26 | 17 | x | 7,5 | ADVAN | RT |  | 38
VOLKSWAGEN | Polo | 11/01 | 06/09 | 9N | 5/100 | 57.1 | Bolts M14x1,5 | spheric Ø26 | 18 | x | 7,5 | ADVAN | RT |  | 38
VOLKSWAGEN | Polo | 09/94 | 10/01 | 6N, 6NF, 6KV | 4/100 | 57.1 | Bolts M12x1,5 | spheric Ø26 | 16 | x | 7 | ADVAN | RZ |  | 31
VOLKSWAGEN | Polo | 09/94 | 10/01 | 6N, 6NF, 6KV | 4/100 | 57.1 | Bolts M12x1,5 | spheric Ø26 | 17 | x | 7 | ADVAN | RZ |  | 38
VOLKSWAGEN | Polo | 07/09 |  | 6R | 5/100 | 57.1 | Bolts M14x1,5 | spheric Ø26 | 16 | x | 7 | ADVAN | RZ |  | 38
VOLKSWAGEN | Polo | 11/01 | 06/09 | 9N | 5/100 | 57.1 | Bolts M14x1,5 | spheric Ø26 | 16 | x | 7 | ADVAN | RZ |  | 38
VOLKSWAGEN | Polo | 09/94 | 10/01 | 6N, 6NF, 6KV | 4/100 | 57.1 | Bolts M12x1,5 | spheric Ø26 | 17 | x | 7 | ADVAN | RZ II |  | 42
VOLKSWAGEN | Polo | 07/09 |  | 6R | 5/100 | 57.1 | Bolts M14x1,5 | spheric Ø26 | 17 | x | 7,5 | ADVAN | RZ II |  | 35
VOLKSWAGEN | Polo | 11/01 | 06/09 | 9N | 5/100 | 57.1 | Bolts M14x1,5 | spheric Ø26 | 17 | x | 7,5 | ADVAN | RZ II |  | 35
VOLKSWAGEN | Polo | 09/94 | 10/01 | 6N, 6NF, 6KV | 4/100 | 57.1 | Bolts M12x1,5 | spheric Ø26 | 15 | x | 6 | WEDS | SA10R |  | 38
VOLKSWAGEN | Polo | 09/94 | 10/01 | 6N, 6NF, 6KV | 4/100 | 57.1 | Bolts M12x1,5 | spheric Ø26 | 16 | x | 6,5 | WEDS | SA10R |  | 38
VOLKSWAGEN | Polo | 09/94 | 10/01 | 6N, 6NF, 6KV | 4/100 | 57.1 | Bolts M12x1,5 | spheric Ø26 | 17 | x | 7 | WEDS | SA10R |  | 43
VOLKSWAGEN | Polo | 09/94 | 10/01 | 6N, 6NF, 6KV | 4/100 | 57.1 | Bolts M12x1,5 | spheric Ø26 | 15 | x | 6 | WEDS | SA72R |  | 38
VOLKSWAGEN | Polo | 09/94 | 10/01 | 6N, 6NF, 6KV | 4/100 | 57.1 | Bolts M12x1,5 | spheric Ø26 | 16 | x | 6,5 | WEDS | SA72R |  | 38
VOLKSWAGEN | Polo | 09/94 | 10/01 | 6N, 6NF, 6KV | 4/100 | 57.1 | Bolts M12x1,5 | spheric Ø26 | 17 | x | 7 | WEDS | SA72R |  | 43
VOLKSWAGEN | Polo | 01/09 |  | 6R | 5/100 | 57.1 | Bolts M14x1,5 | spheric Ø28 | 18 | x | 8 | SCHMIDT | Shift |  | 35
VOLKSWAGEN | Polo | 11/01 | 06/09 | 9N | 5/100 | 57.1 | Bolts M14x1,5 | spheric Ø26 | 18 | x | 8 | SCHMIDT | Shift |  | 35
VOLKSWAGEN | Polo | 09/94 | 10/01 | 6N, 6NF, 6KV | 4/100 | 57.1 | Bolts M12x1,5 | spheric Ø26 | 14 | x | 6 | A1 Wheels | Twinspoke-5 |  | 45
VOLKSWAGEN | Polo | 09/94 | 10/01 | 6N, 6NF, 6KV | 4/100 | 57.1 | Bolts M12x1,5 | spheric Ø26 | 15 | x | 6 | A1 Wheels | Twinspoke-5 |  | 43
VOLKSWAGEN | Polo | 09/94 | 10/01 | 6N, 6NF, 6KV | 4/100 | 57.1 | Bolts M12x1,5 | spheric Ø26 | 16 | x | 7 | AC | Volt |  | 35
VOLKSWAGEN | Polo | 09/94 | 10/01 | 6N, 6NF, 6KV | 4/100 | 57.1 | Bolts M12x1,5 | spheric Ø26 | 16 | x | 7 | AC | Volt |  | 40
VOLKSWAGEN | Polo | 09/94 | 10/01 | 6N, 6NF, 6KV | 4/100 | 57.1 | Bolts M12x1,5 | spheric Ø26 | 17 | x | 7 | AC | Volt |  | 35
VOLKSWAGEN | Polo | 09/94 | 10/01 | 6N, 6NF, 6KV | 4/100 | 57.1 | Bolts M12x1,5 | spheric Ø26 | 17 | x | 7 | AC | Volt |  | 40
VOLKSWAGEN | Polo | 09/94 | 10/01 | 6N, 6NF, 6KV | 4/100 | 57.1 | Bolts M12x1,5 | spheric Ø26 | 15 | x | 6 | WEDS | SA20R |  | 38
VOLKSWAGEN | Polo | 09/94 | 10/01 | 6N, 6NF, 6KV | 4/100 | 57.1 | Bolts M12x1,5 | spheric Ø26 | 16 | x | 6,5 | WEDS | SA20R |  | 38
VOLKSWAGEN | Polo | 09/94 | 10/01 | 6N, 6NF, 6KV | 4/100 | 57.1 | Bolts M12x1,5 | spheric Ø26 | 17 | x | 7 | WEDS | SA20R |  | 43
VOLKSWAGEN | Polo | 09/94 | 10/01 | 6N, 6NF, 6KV | 4/100 | 57.1 | Bolts M12x1,5 | spheric Ø26 | 17 | x | 7,5 | WEDS | SA72R |  | 38
VOLKSWAGEN | Polo | 09/94 | 10/01 | 6N, 6NF, 6KV | 4/100 | 57.1 | Bolts M12x1,5 | spheric Ø26 | 15 | x | 6 | ADVAN | RZ II |  | 38
VOLKSWAGEN | Polo | 09/94 | 10/01 | 6N, 6NF, 6KV | 4/100 | 57.1 | Bolts M12x1,5 | spheric Ø26 | 15 | x | 6 | ADVAN | RZ II |  | 45
VOLKSWAGEN | Polo | 09/94 | 10/01 | 6N, 6NF, 6KV | 4/100 | 57.1 | Bolts M12x1,5 | spheric Ø26 | 16 | x | 6,5 | ADVAN | RZ II |  | 38
VOLKSWAGEN | Polo | 09/94 | 10/01 | 6N, 6NF, 6KV | 4/100 | 57.1 | Bolts M12x1,5 | spheric Ø26 | 16 | x | 6,5 | ADVAN | RZ II |  | 45
VOLKSWAGEN | Polo | 07/09 |  | 6R | 5/100 | 57.1 | Bolts M14x1,5 | spheric Ø26 | 16 | x | 7 | ADVAN | RZ II |  | 38
VOLKSWAGEN | Polo | 11/01 | 06/09 | 9N | 5/100 | 57.1 | Bolts M14x1,5 | spheric Ø26 | 16 | x | 7 | ADVAN | RZ II |  | 38
VOLKSWAGEN | Scirocco | 06/10 |  | 13 | 5/112 | 57.1 | Bolts M14x1,5 | spheric Ø28 | 20 | x | 9 | ACE | Aria |  | 35
VOLKSWAGEN | Scirocco | 06/10 |  | 13 | 5/112 | 57.1 | Bolts M14x1,5 | spheric Ø28 | 19 | x | 10 | ACE | Devotion |  | 40 |  | rear
VOLKSWAGEN | Scirocco | 06/10 |  | 13 | 5/112 | 57.1 | Bolts M14x1,5 | spheric Ø28 | 20 | x | 10 | ACE | Devotion |  | 40 |  | rear
VOLKSWAGEN | Scirocco | 06/10 |  | 13 | 5/112 | 57.1 | Bolts M14x1,5 | spheric Ø28 | 19 | x | 8,5 | ACE | Devotion |  | 35
VOLKSWAGEN | Scirocco | 06/10 |  | 13 | 5/112 | 57.1 | Bolts M14x1,5 | spheric Ø28 | 20 | x | 8,5 | ACE | Devotion |  | 35
VOLKSWAGEN | Scirocco | 06/10 |  | 13 | 5/112 | 57.1 | Bolts M14x1,5 | spheric Ø28 | 19 | x | 8,5 | SCHMIDT | Drago |  | 35
VOLKSWAGEN | Scirocco | 06/10 |  | 13 | 5/112 | 57.1 | Bolts M14x1,5 | spheric Ø28 | 20 | x | 9 | SCHMIDT | Drago |  | 35
VOLKSWAGEN | Scirocco | 06/10 |  | 13 | 5/112 | 57.1 | Bolts M14x1,5 | spheric Ø28 | 19 | x | 10 | SCHMIDT | Drago |  | 35 |  | rear
VOLKSWAGEN | Scirocco | 06/10 |  | 13 | 5/112 | 57.1 | Bolts M14x1,5 | spheric Ø28 | 20 | x | 9 | ACE | Driven |  | 30
VOLKSWAGEN | Scirocco | 06/10 |  | 13 | 5/112 | 57.1 | Bolts M14x1,5 | spheric Ø28 | 19 | x | 9,5 | ACE | Driven |  | 40 |  | rear
VOLKSWAGEN | Scirocco | 06/10 |  | 13 | 5/112 | 57.1 | Bolts M14x1,5 | spheric Ø28 | 19 | x | 8,5 | ACE | Driven |  | 35
VOLKSWAGEN | Scirocco | 06/10 |  | 13 | 5/112 | 57.1 | Bolts M14x1,5 | spheric Ø28 | 19 | x | 9,5 | SCHMIDT | Gambit |  | 35 |  | rear
VOLKSWAGEN | Scirocco | 06/10 |  | 13 | 5/112 | 57.1 | Bolts M14x1,5 | spheric Ø28 | 20 | x | 10 | SCHMIDT | Gambit |  | 40 |  | rear
VOLKSWAGEN | Scirocco | 06/10 |  | 13 | 5/112 | 57.1 | Bolts M14x1,5 | spheric Ø28 | 19 | x | 8,5 | SCHMIDT | Gambit |  | 35
VOLKSWAGEN | Scirocco | 06/10 |  | 13 | 5/112 | 57.1 | Bolts M14x1,5 | spheric Ø28 | 20 | x | 8,5 | SCHMIDT | Gambit |  | 35
VOLKSWAGEN | Scirocco | 06/10 |  | 13 | 5/112 | 57.1 | Bolts M14x1,5 | spheric Ø28 | 20 | x | 10 | SCHMIDT | Gotham |  | 40 |  | rear
VOLKSWAGEN | Scirocco | 06/10 |  | 13 | 5/112 | 57.1 | Bolts M14x1,5 | spheric Ø28 | 20 | x | 8,5 | SCHMIDT | Gotham |  | 35
VOLKSWAGEN | Scirocco | 06/10 |  | 13 | 5/112 | 57.1 | Bolts M14x1,5 | spheric Ø28 | 19 | x | 9,5 | ADVAN | GT |  | 29 |  | rear
VOLKSWAGEN | Scirocco | 06/10 |  | 13 | 5/112 | 57.1 | Bolts M14x1,5 | spheric Ø28 | 19 | x | 8,5 | ADVAN | GT |  | 42
VOLKSWAGEN | Scirocco | 06/10 |  | 13 | 5/112 | 57.1 | Bolts M14x1,5 | spheric Ø28 | 19 | x | 10 | ACE | Mandalay |  | 40 |  | rear
VOLKSWAGEN | Scirocco | 06/10 |  | 13 | 5/112 | 57.1 | Bolts M14x1,5 | spheric Ø28 | 20 | x | 10 | ACE | Mandalay |  | 40 |  | rear
VOLKSWAGEN | Scirocco | 06/10 |  | 13 | 5/112 | 57.1 | Bolts M14x1,5 | spheric Ø28 | 19 | x | 8,5 | ACE | Mandalay |  | 35
VOLKSWAGEN | Scirocco | 06/10 |  | 13 | 5/112 | 57.1 | Bolts M14x1,5 | spheric Ø28 | 20 | x | 8,5 | ACE | Mandalay |  | 35
VOLKSWAGEN | Scirocco | 06/10 |  | 13 | 5/112 | 57.1 | Bolts M14x1,5 | spheric Ø28 | 20 | x | 9 | ACE | Mandalay |  | 30
VOLKSWAGEN | Scirocco | 06/10 |  | 13 | 5/112 | 57.1 | Bolts M14x1,5 | spheric Ø28 | 17 | x | 7,5 | AC | Mesh |  | 35
VOLKSWAGEN | Scirocco | 06/10 |  | 13 | 5/112 | 57.1 | Bolts M14x1,5 | spheric Ø28 | 19 | x | 9,5 | AC | Mesh |  | 35 |  | rear
VOLKSWAGEN | Scirocco | 06/10 |  | 13 | 5/112 | 57.1 | Bolts M14x1,5 | spheric Ø28 | 20 | x | 10 | AC | Mesh |  | 32 |  | rear
VOLKSWAGEN | Scirocco | 06/10 |  | 13 | 5/112 | 57.1 | Bolts M14x1,5 | spheric Ø28 | 18 | x | 8,5 | AC | Mesh |  | 35
VOLKSWAGEN | Scirocco | 06/10 |  | 13 | 5/112 | 57.1 | Bolts M14x1,5 | spheric Ø28 | 19 | x | 8,5 | AC | Mesh |  | 45
VOLKSWAGEN | Scirocco | 06/10 |  | 13 | 5/112 | 57.1 | Bolts M14x1,5 | spheric Ø28 | 20 | x | 9 | AC | Mesh |  | 32
VOLKSWAGEN | Scirocco | 06/10 |  | 13 | 5/112 | 57.1 | Bolts M14x1,5 | spheric Ø28 | 17 | x | 7,5 | AC | Phoenix |  | 35
VOLKSWAGEN | Scirocco | 06/10 |  | 13 | 5/112 | 57.1 | Bolts M14x1,5 | spheric Ø28 | 18 | x | 8 | AC | Phoenix |  | 45
VOLKSWAGEN | Scirocco | 06/10 |  | 13 | 5/112 | 57.1 | Bolts M14x1,5 | spheric Ø28 | 19 | x | 8,5 | AC | Phoenix |  | 35
VOLKSWAGEN | Scirocco | 06/10 |  | 13 | 5/112 | 57.1 | Bolts M14x1,5 | spheric Ø28 | 17 | x | 7 | ACE | Planet |  | 38
VOLKSWAGEN | Scirocco | 06/10 |  | 13 | 5/112 | 57.1 | Bolts M14x1,5 | spheric Ø28 | 19 | x | 10 | ACE | Planet |  | 35 |  | rear
VOLKSWAGEN | Scirocco | 06/10 |  | 13 | 5/112 | 57.1 | Bolts M14x1,5 | spheric Ø28 | 20 | x | 10 | ACE | Planet |  | 35 |  | rear
VOLKSWAGEN | Scirocco | 06/10 |  | 13 | 5/112 | 57.1 | Bolts M14x1,5 | spheric Ø28 | 18 | x | 8,5 | ACE | Planet |  | 30
VOLKSWAGEN | Scirocco | 06/10 |  | 13 | 5/112 | 57.1 | Bolts M14x1,5 | spheric Ø28 | 19 | x | 8,5 | ACE | Planet |  | 30
VOLKSWAGEN | Scirocco | 06/10 |  | 13 | 5/112 | 57.1 | Bolts M14x1,5 | spheric Ø28 | 20 | x | 8,5 | ACE | Planet |  | 35
VOLKSWAGEN | Scirocco | 06/10 |  | 13 | 5/112 | 57.1 | Bolts M14x1,5 | spheric Ø28 | 17 | x | 7 | ACE | Planet edition |  | 38
VOLKSWAGEN | Scirocco | 06/10 |  | 13 | 5/112 | 57.1 | Bolts M14x1,5 | spheric Ø28 | 19 | x | 10 | ACE | Planet edition |  | 35 |  | rear
VOLKSWAGEN | Scirocco | 06/10 |  | 13 | 5/112 | 57.1 | Bolts M14x1,5 | spheric Ø28 | 20 | x | 10 | ACE | Planet edition |  | 35 |  | rear
VOLKSWAGEN | Scirocco | 06/10 |  | 13 | 5/112 | 57.1 | Bolts M14x1,5 | spheric Ø28 | 18 | x | 8,5 | ACE | Planet edition |  | 30
VOLKSWAGEN | Scirocco | 06/10 |  | 13 | 5/112 | 57.1 | Bolts M14x1,5 | spheric Ø28 | 19 | x | 8,5 | ACE | Planet edition |  | 30
VOLKSWAGEN | Scirocco | 06/10 |  | 13 | 5/112 | 57.1 | Bolts M14x1,5 | spheric Ø28 | 20 | x | 8,5 | ACE | Planet edition |  | 35
VOLKSWAGEN | Scirocco | 06/10 |  | 13 | 5/112 | 57.1 | Bolts M14x1,5 | spheric Ø28 | 18 | x | 8 | ADVAN | RG III |  | 42
VOLKSWAGEN | Scirocco | 06/10 |  | 13 | 5/112 | 57.1 | Bolts M14x1,5 | spheric Ø28 | 19 | x | 8,5 | SCHMIDT | Rhino |  | 35
VOLKSWAGEN | Scirocco | 06/10 |  | 13 | 5/112 | 57.1 | Bolts M14x1,5 | spheric Ø28 | 20 | x | 9 | SCHMIDT | Rhino |  | 35
VOLKSWAGEN | Scirocco | 06/10 |  | 13 | 5/112 | 57.1 | Bolts M14x1,5 | spheric Ø28 | 19 | x | 9,5 | ACE | Rio |  | 40 |  | rear
VOLKSWAGEN | Scirocco | 06/10 |  | 13 | 5/112 | 57.1 | Bolts M14x1,5 | spheric Ø28 | 20 | x | 10 | ACE | Rio |  | 40 |  | rear
VOLKSWAGEN | Scirocco | 06/10 |  | 13 | 5/112 | 57.1 | Bolts M14x1,5 | spheric Ø28 | 19 | x | 8,5 | ACE | Rio |  | 40
VOLKSWAGEN | Scirocco | 06/10 |  | 13 | 5/112 | 57.1 | Bolts M14x1,5 | spheric Ø28 | 20 | x | 8,5 | ACE | Rio |  | 40
VOLKSWAGEN | Scirocco | 06/10 |  | 13 | 5/112 | 57.1 | Bolts M14x1,5 | spheric Ø28 | 18 | x | 8 | ADVAN | RS II |  | 42
VOLKSWAGEN | Scirocco | 06/10 |  | 13 | 5/112 | 57.1 | Bolts M14x1,5 | spheric Ø28 | 18 | x | 8,5 | ADVAN | RS II |  | 29
VOLKSWAGEN | Scirocco | 06/10 |  | 13 | 5/112 | 57.1 | Bolts M14x1,5 | spheric Ø28 | 19 | x | 8,5 | ADVAN | RS II |  | 42
VOLKSWAGEN | Scirocco | 06/10 |  | 13 | 5/112 | 57.1 | Bolts M14x1,5 | spheric Ø28 | 19 | x | 9 | ADVAN | RS II |  | 29
VOLKSWAGEN | Scirocco | 06/10 |  | 13 | 5/112 | 57.1 | Bolts M14x1,5 | spheric Ø28 | 20 | x | 8,5 | ADVAN | RS II |  | 42
VOLKSWAGEN | Scirocco | 06/10 |  | 13 | 5/112 | 57.1 | Bolts M14x1,5 | spheric Ø28 | 18 | x | 8 | ADVAN | RZ II |  | 42
VOLKSWAGEN | Scirocco | 06/10 |  | 13 | 5/112 | 57.1 | Bolts M14x1,5 | spheric Ø28 | 19 | x | 8 | ADVAN | RZ II |  | 42
VOLKSWAGEN | Scirocco | 06/10 |  | 13 | 5/112 | 57.1 | Bolts M14x1,5 | spheric Ø28 | 18 | x | 8,5 | ADVAN | RZ II |  | 45
VOLKSWAGEN | Scirocco | 06/10 |  | 13 | 5/112 | 57.1 | Bolts M14x1,5 | spheric Ø28 | 18 | x | 9 | ADVAN | RZ II |  | 29
VOLKSWAGEN | Scirocco | 06/10 |  | 13 | 5/112 | 57.1 | Bolts M14x1,5 | spheric Ø28 | 19 | x | 8,5 | ADVAN | RZ II |  | 45
VOLKSWAGEN | Scirocco | 06/10 |  | 13 | 5/112 | 57.1 | Bolts M14x1,5 | spheric Ø28 | 18 | x | 8 | SCHMIDT | Shift |  | 35
VOLKSWAGEN | Scirocco | 06/10 |  | 13 | 5/112 | 57.1 | Bolts M14x1,5 | spheric Ø28 | 19 | x | 8,5 | SCHMIDT | Shift |  | 35
VOLKSWAGEN | Scirocco | 06/10 |  | 13 | 5/112 | 57.1 | Bolts M14x1,5 | spheric Ø28 | 19 | x | 10 | AC | Star Five |  | 35 |  | rear
VOLKSWAGEN | Scirocco | 06/10 |  | 13 | 5/112 | 57.1 | Bolts M14x1,5 | spheric Ø28 | 20 | x | 10 | AC | Star Five |  | 38 |  | rear
VOLKSWAGEN | Scirocco | 06/10 |  | 13 | 5/112 | 57.1 | Bolts M14x1,5 | spheric Ø28 | 18 | x | 8,5 | AC | Star Five |  | 40
VOLKSWAGEN | Scirocco | 06/10 |  | 13 | 5/112 | 57.1 | Bolts M14x1,5 | spheric Ø28 | 19 | x | 8,5 | AC | Star Five |  | 35
VOLKSWAGEN | Scirocco | 06/10 |  | 13 | 5/112 | 57.1 | Bolts M14x1,5 | spheric Ø28 | 20 | x | 9 | AC | Star Five |  | 38
VOLKSWAGEN | Scirocco | 06/10 |  | 13 | 5/112 | 57.1 | Bolts M14x1,5 | spheric Ø28 | 20 | x | 10 | A1 Wheels | Starlite T309 |  | 40 |  | rear
VOLKSWAGEN | Scirocco | 06/10 |  | 13 | 5/112 | 57.1 | Bolts M14x1,5 | spheric Ø28 | 20 | x | 8,5 | A1 Wheels | Starlite T309 |  | 35
VOLKSWAGEN | Scirocco | 06/10 |  | 13 | 5/112 | 57.1 | Bolts M14x1,5 | spheric Ø28 | 19 | x | 8 | AC | Syclone |  | 38
VOLKSWAGEN | Scirocco | 06/10 |  | 13 | 5/112 | 57.1 | Bolts M14x1,5 | spheric Ø28 | 19 | x | 9 | AC | Syclone |  | 42 |  | rear
VOLKSWAGEN | Scirocco | 06/10 |  | 13 | 5/112 | 57.1 | Bolts M14x1,5 | spheric Ø28 | 20 | x | 9,5 | AC | Syclone |  | 35 |  | rear
VOLKSWAGEN | Scirocco | 06/10 |  | 13 | 5/112 | 57.1 | Bolts M14x1,5 | spheric Ø28 | 20 | x | 8,5 | AC | Syclone |  | 35
VOLKSWAGEN | Scirocco | 06/10 |  | 13 | 5/112 | 57.1 | Bolts M14x1,5 | spheric Ø28 | 20 | x | 10 | A1 Wheels | Virus T315 |  | 40 |  | rear
VOLKSWAGEN | Scirocco | 06/10 |  | 13 | 5/112 | 57.1 | Bolts M14x1,5 | spheric Ø28 | 20 | x | 8,5 | A1 Wheels | Virus T315 |  | 35
VOLKSWAGEN | Scirocco | 06/10 |  | 13 | 5/112 | 57.1 | Bolts M14x1,5 | spheric Ø28 | 20 | x | 9 | A1 Wheels | Virus T315 |  | 30
VOLKSWAGEN | Scirocco | 06/10 |  | 13 | 5/112 | 57.1 | Bolts M14x1,5 | spheric Ø28 | 18 | x | 9,5 | SCHMIDT | XS5 |  | 35 |  | rear
VOLKSWAGEN | Scirocco | 06/10 |  | 13 | 5/112 | 57.1 | Bolts M14x1,5 | spheric Ø28 | 18 | x | 8,5 | SCHMIDT | XS5 |  | 35
VOLKSWAGEN | Scirocco | 06/10 |  | 13 | 5/112 | 57.1 | Bolts M14x1,5 | spheric Ø28 | 20 | x | 10,5 | SCHMIDT | XS5 |  | 40 |  | rear
VOLKSWAGEN | Scirocco | 06/10 |  | 13 | 5/112 | 57.1 | Bolts M14x1,5 | spheric Ø28 | 20 | x | 8,5 | SCHMIDT | XS5 |  | 35
VOLKSWAGEN | Scirocco | 06/10 |  | 13 | 5/112 | 57.1 | Bolts M14x1,5 | spheric Ø28 | 20 | x | 9 | SCHMIDT | XS5 |  | 35
VOLKSWAGEN | Scirocco | 06/10 |  | 13 | 5/112 | 57.1 | Bolts M14x1,5 | spheric Ø28 | 19 | x | 9 | SCHMIDT | XS5 |  | 35
VOLKSWAGEN | Scirocco | 06/10 |  | 13 | 5/112 | 57.1 | Bolts M14x1,5 | spheric Ø28 | 18 | x | 8,5 | WEDS | RN05M |  | 38
VOLKSWAGEN | Scirocco | 06/10 |  | 13 | 5/112 | 57.1 | Bolts M14x1,5 | spheric Ø28 | 19 | x | 9,5 | AC | FF029 |  | 35 |  | rear
VOLKSWAGEN | Scirocco | 06/10 |  | 13 | 5/112 | 57.1 | Bolts M14x1,5 | spheric Ø28 | 18 | x | 8 | AC | FF029 |  | 35
VOLKSWAGEN | Scirocco | 06/10 |  | 13 | 5/112 | 57.1 | Bolts M14x1,5 | spheric Ø28 | 19 | x | 8,5 | AC | FF029 |  | 35
VOLKSWAGEN | Scirocco | 06/10 |  | 13 | 5/112 | 57.1 | Bolts M14x1,5 | spheric Ø28 | 19 | x | 9,5 | ACE | AFF02 |  | 40 |  | rear
VOLKSWAGEN | Scirocco | 06/10 |  | 13 | 5/112 | 57.1 | Bolts M14x1,5 | spheric Ø28 | 20 | x | 10 | ACE | AFF02 |  | 40 |  | rear
VOLKSWAGEN | Scirocco | 06/10 |  | 13 | 5/112 | 57.1 | Bolts M14x1,5 | spheric Ø28 | 19 | x | 8,5 | ACE | AFF02 |  | 35
VOLKSWAGEN | Scirocco | 06/10 |  | 13 | 5/112 | 57.1 | Bolts M14x1,5 | spheric Ø28 | 20 | x | 8,5 | ACE | AFF02 |  | 35
VOLKSWAGEN | Scirocco | 06/10 |  | 13 | 5/112 | 57.1 | Bolts M14x1,5 | spheric Ø28 | 20 | x | 9 | ACE | AFF02 |  | 30
VOLKSWAGEN | Scirocco R | 05/11 |  | 13 | 5/112 | 57.1 | Bolts M14x1,5 | spheric Ø26 | 20 | x | 9 | ACE | Aria |  | 35
VOLKSWAGEN | Scirocco R | 05/11 |  | 13 | 5/112 | 57.1 | Bolts M14x1,5 | spheric Ø26 | 19 | x | 10 | ACE | Devotion |  | 40 |  | rear
VOLKSWAGEN | Scirocco R | 05/11 |  | 13 | 5/112 | 57.1 | Bolts M14x1,5 | spheric Ø26 | 20 | x | 10 | ACE | Devotion |  | 40 |  | rear
VOLKSWAGEN | Scirocco R | 05/11 |  | 13 | 5/112 | 57.1 | Bolts M14x1,5 | spheric Ø26 | 19 | x | 8,5 | ACE | Devotion |  | 35
VOLKSWAGEN | Scirocco R | 05/11 |  | 13 | 5/112 | 57.1 | Bolts M14x1,5 | spheric Ø26 | 20 | x | 8,5 | ACE | Devotion |  | 35
VOLKSWAGEN | Scirocco R | 05/11 |  | 13 | 5/112 | 57.1 | Bolts M14x1,5 | spheric Ø26 | 19 | x | 8,5 | SCHMIDT | Drago |  | 35
VOLKSWAGEN | Scirocco R | 05/11 |  | 13 | 5/112 | 57.1 | Bolts M14x1,5 | spheric Ø26 | 20 | x | 9 | SCHMIDT | Drago |  | 35
VOLKSWAGEN | Scirocco R | 05/11 |  | 13 | 5/112 | 57.1 | Bolts M14x1,5 | spheric Ø26 | 19 | x | 10 | SCHMIDT | Drago |  | 35 |  | rear
VOLKSWAGEN | Scirocco R | 05/11 |  | 13 | 5/112 | 57.1 | Bolts M14x1,5 | spheric Ø26 | 20 | x | 9 | ACE | Driven |  | 30
VOLKSWAGEN | Scirocco R | 05/11 |  | 13 | 5/112 | 57.1 | Bolts M14x1,5 | spheric Ø26 | 19 | x | 9,5 | ACE | Driven |  | 40 |  | rear
VOLKSWAGEN | Scirocco R | 05/11 |  | 13 | 5/112 | 57.1 | Bolts M14x1,5 | spheric Ø26 | 19 | x | 8,5 | ACE | Driven |  | 35
VOLKSWAGEN | Scirocco R | 05/11 |  | 13 | 5/112 | 57.1 | Bolts M14x1,5 | spheric Ø26 | 19 | x | 9,5 | SCHMIDT | Gambit |  | 35 |  | rear
VOLKSWAGEN | Scirocco R | 05/11 |  | 13 | 5/112 | 57.1 | Bolts M14x1,5 | spheric Ø26 | 20 | x | 10 | SCHMIDT | Gambit |  | 40 |  | rear
VOLKSWAGEN | Scirocco R | 05/11 |  | 13 | 5/112 | 57.1 | Bolts M14x1,5 | spheric Ø26 | 19 | x | 8,5 | SCHMIDT | Gambit |  | 35
VOLKSWAGEN | Scirocco R | 05/11 |  | 13 | 5/112 | 57.1 | Bolts M14x1,5 | spheric Ø26 | 20 | x | 8,5 | SCHMIDT | Gambit |  | 35
VOLKSWAGEN | Scirocco R | 05/11 |  | 13 | 5/112 | 57.1 | Bolts M14x1,5 | spheric Ø26 | 20 | x | 10 | SCHMIDT | Gotham |  | 40 |  | rear
VOLKSWAGEN | Scirocco R | 05/11 |  | 13 | 5/112 | 57.1 | Bolts M14x1,5 | spheric Ø26 | 20 | x | 8,5 | SCHMIDT | Gotham |  | 35
VOLKSWAGEN | Scirocco R | 05/11 |  | 13 | 5/112 | 57.1 | Bolts M14x1,5 | spheric Ø26 | 19 | x | 9,5 | ADVAN | GT |  | 29 |  | rear
VOLKSWAGEN | Scirocco R | 05/11 |  | 13 | 5/112 | 57.1 | Bolts M14x1,5 | spheric Ø26 | 19 | x | 8,5 | ADVAN | GT |  | 42
VOLKSWAGEN | Scirocco R | 05/11 |  | 13 | 5/112 | 57.1 | Bolts M14x1,5 | spheric Ø26 | 19 | x | 10 | ACE | Mandalay |  | 40 |  | rear
VOLKSWAGEN | Scirocco R | 05/11 |  | 13 | 5/112 | 57.1 | Bolts M14x1,5 | spheric Ø26 | 20 | x | 10 | ACE | Mandalay |  | 40 |  | rear
VOLKSWAGEN | Scirocco R | 05/11 |  | 13 | 5/112 | 57.1 | Bolts M14x1,5 | spheric Ø26 | 19 | x | 8,5 | ACE | Mandalay |  | 35
VOLKSWAGEN | Scirocco R | 05/11 |  | 13 | 5/112 | 57.1 | Bolts M14x1,5 | spheric Ø26 | 20 | x | 8,5 | ACE | Mandalay |  | 35
VOLKSWAGEN | Scirocco R | 05/11 |  | 13 | 5/112 | 57.1 | Bolts M14x1,5 | spheric Ø26 | 20 | x | 9 | ACE | Mandalay |  | 30
VOLKSWAGEN | Scirocco R | 05/11 |  | 13 | 5/112 | 57.1 | Bolts M14x1,5 | spheric Ø26 | 17 | x | 7,5 | AC | Mesh |  | 35
VOLKSWAGEN | Scirocco R | 05/11 |  | 13 | 5/112 | 57.1 | Bolts M14x1,5 | spheric Ø26 | 19 | x | 9,5 | AC | Mesh |  | 35 |  | rear
VOLKSWAGEN | Scirocco R | 05/11 |  | 13 | 5/112 | 57.1 | Bolts M14x1,5 | spheric Ø26 | 20 | x | 10 | AC | Mesh |  | 32 |  | rear
VOLKSWAGEN | Scirocco R | 05/11 |  | 13 | 5/112 | 57.1 | Bolts M14x1,5 | spheric Ø26 | 18 | x | 8,5 | AC | Mesh |  | 35
VOLKSWAGEN | Scirocco R | 05/11 |  | 13 | 5/112 | 57.1 | Bolts M14x1,5 | spheric Ø26 | 19 | x | 8,5 | AC | Mesh |  | 45
VOLKSWAGEN | Scirocco R | 05/11 |  | 13 | 5/112 | 57.1 | Bolts M14x1,5 | spheric Ø26 | 20 | x | 9 | AC | Mesh |  | 32
VOLKSWAGEN | Scirocco R | 05/11 |  | 13 | 5/112 | 57.1 | Bolts M14x1,5 | spheric Ø26 | 17 | x | 7,5 | AC | Phoenix |  | 35
VOLKSWAGEN | Scirocco R | 05/11 |  | 13 | 5/112 | 57.1 | Bolts M14x1,5 | spheric Ø26 | 18 | x | 8 | AC | Phoenix |  | 45
VOLKSWAGEN | Scirocco R | 05/11 |  | 13 | 5/112 | 57.1 | Bolts M14x1,5 | spheric Ø26 | 19 | x | 8,5 | AC | Phoenix |  | 35
VOLKSWAGEN | Scirocco R | 05/11 |  | 13 | 5/112 | 57.1 | Bolts M14x1,5 | spheric Ø26 | 17 | x | 7 | ACE | Planet |  | 38
VOLKSWAGEN | Scirocco R | 05/11 |  | 13 | 5/112 | 57.1 | Bolts M14x1,5 | spheric Ø26 | 19 | x | 10 | ACE | Planet |  | 35 |  | rear
VOLKSWAGEN | Scirocco R | 05/11 |  | 13 | 5/112 | 57.1 | Bolts M14x1,5 | spheric Ø26 | 20 | x | 10 | ACE | Planet |  | 35 |  | rear
VOLKSWAGEN | Scirocco R | 05/11 |  | 13 | 5/112 | 57.1 | Bolts M14x1,5 | spheric Ø26 | 18 | x | 8,5 | ACE | Planet |  | 30
VOLKSWAGEN | Scirocco R | 05/11 |  | 13 | 5/112 | 57.1 | Bolts M14x1,5 | spheric Ø26 | 19 | x | 8,5 | ACE | Planet |  | 30
VOLKSWAGEN | Scirocco R | 05/11 |  | 13 | 5/112 | 57.1 | Bolts M14x1,5 | spheric Ø26 | 20 | x | 8,5 | ACE | Planet |  | 35
VOLKSWAGEN | Scirocco R | 05/11 |  | 13 | 5/112 | 57.1 | Bolts M14x1,5 | spheric Ø26 | 17 | x | 7 | ACE | Planet edition |  | 38
VOLKSWAGEN | Scirocco R | 05/11 |  | 13 | 5/112 | 57.1 | Bolts M14x1,5 | spheric Ø26 | 19 | x | 10 | ACE | Planet edition |  | 35 |  | rear
VOLKSWAGEN | Scirocco R | 05/11 |  | 13 | 5/112 | 57.1 | Bolts M14x1,5 | spheric Ø26 | 20 | x | 10 | ACE | Planet edition |  | 35 |  | rear
VOLKSWAGEN | Scirocco R | 05/11 |  | 13 | 5/112 | 57.1 | Bolts M14x1,5 | spheric Ø26 | 18 | x | 8,5 | ACE | Planet edition |  | 30
VOLKSWAGEN | Scirocco R | 05/11 |  | 13 | 5/112 | 57.1 | Bolts M14x1,5 | spheric Ø26 | 19 | x | 8,5 | ACE | Planet edition |  | 30
VOLKSWAGEN | Scirocco R | 05/11 |  | 13 | 5/112 | 57.1 | Bolts M14x1,5 | spheric Ø26 | 20 | x | 8,5 | ACE | Planet edition |  | 35
VOLKSWAGEN | Scirocco R | 05/11 |  | 13 | 5/112 | 57.1 | Bolts M14x1,5 | spheric Ø26 | 18 | x | 8 | ADVAN | RG III |  | 42
VOLKSWAGEN | Scirocco R | 05/11 |  | 13 | 5/112 | 57.1 | Bolts M14x1,5 | spheric Ø26 | 19 | x | 8,5 | SCHMIDT | Rhino |  | 35
VOLKSWAGEN | Scirocco R | 05/11 |  | 13 | 5/112 | 57.1 | Bolts M14x1,5 | spheric Ø26 | 20 | x | 9 | SCHMIDT | Rhino |  | 35
VOLKSWAGEN | Scirocco R | 05/11 |  | 13 | 5/112 | 57.1 | Bolts M14x1,5 | spheric Ø26 | 19 | x | 9,5 | ACE | Rio |  | 40 |  | rear
VOLKSWAGEN | Scirocco R | 05/11 |  | 13 | 5/112 | 57.1 | Bolts M14x1,5 | spheric Ø26 | 20 | x | 10 | ACE | Rio |  | 40 |  | rear
VOLKSWAGEN | Scirocco R | 05/11 |  | 13 | 5/112 | 57.1 | Bolts M14x1,5 | spheric Ø26 | 19 | x | 8,5 | ACE | Rio |  | 40
VOLKSWAGEN | Scirocco R | 05/11 |  | 13 | 5/112 | 57.1 | Bolts M14x1,5 | spheric Ø26 | 20 | x | 8,5 | ACE | Rio |  | 40
VOLKSWAGEN | Scirocco R | 05/11 |  | 13 | 5/112 | 57.1 | Bolts M14x1,5 | spheric Ø26 | 18 | x | 8 | ADVAN | RS II |  | 42
VOLKSWAGEN | Scirocco R | 05/11 |  | 13 | 5/112 | 57.1 | Bolts M14x1,5 | spheric Ø26 | 18 | x | 8,5 | ADVAN | RS II |  | 29
VOLKSWAGEN | Scirocco R | 05/11 |  | 13 | 5/112 | 57.1 | Bolts M14x1,5 | spheric Ø26 | 19 | x | 8,5 | ADVAN | RS II |  | 42
VOLKSWAGEN | Scirocco R | 05/11 |  | 13 | 5/112 | 57.1 | Bolts M14x1,5 | spheric Ø26 | 19 | x | 9 | ADVAN | RS II |  | 29
VOLKSWAGEN | Scirocco R | 05/11 |  | 13 | 5/112 | 57.1 | Bolts M14x1,5 | spheric Ø26 | 20 | x | 8,5 | ADVAN | RS II |  | 42
VOLKSWAGEN | Scirocco R | 05/11 |  | 13 | 5/112 | 57.1 | Bolts M14x1,5 | spheric Ø26 | 18 | x | 8 | ADVAN | RZ II |  | 42
VOLKSWAGEN | Scirocco R | 05/11 |  | 13 | 5/112 | 57.1 | Bolts M14x1,5 | spheric Ø26 | 19 | x | 8 | ADVAN | RZ II |  | 42
VOLKSWAGEN | Scirocco R | 05/11 |  | 13 | 5/112 | 57.1 | Bolts M14x1,5 | spheric Ø26 | 18 | x | 8,5 | ADVAN | RZ II |  | 45
VOLKSWAGEN | Scirocco R | 05/11 |  | 13 | 5/112 | 57.1 | Bolts M14x1,5 | spheric Ø26 | 18 | x | 9 | ADVAN | RZ II |  | 29
VOLKSWAGEN | Scirocco R | 05/11 |  | 13 | 5/112 | 57.1 | Bolts M14x1,5 | spheric Ø26 | 19 | x | 8,5 | ADVAN | RZ II |  | 45
VOLKSWAGEN | Scirocco R | 05/11 |  | 13 | 5/112 | 57.1 | Bolts M14x1,5 | spheric Ø26 | 18 | x | 8 | SCHMIDT | Shift |  | 35
VOLKSWAGEN | Scirocco R | 05/11 |  | 13 | 5/112 | 57.1 | Bolts M14x1,5 | spheric Ø26 | 19 | x | 8,5 | SCHMIDT | Shift |  | 35
VOLKSWAGEN | Scirocco R | 05/11 |  | 13 | 5/112 | 57.1 | Bolts M14x1,5 | spheric Ø26 | 19 | x | 10 | AC | Star Five |  | 35 |  | rear
VOLKSWAGEN | Scirocco R | 05/11 |  | 13 | 5/112 | 57.1 | Bolts M14x1,5 | spheric Ø26 | 20 | x | 10 | AC | Star Five |  | 38 |  | rear
VOLKSWAGEN | Scirocco R | 05/11 |  | 13 | 5/112 | 57.1 | Bolts M14x1,5 | spheric Ø26 | 18 | x | 8,5 | AC | Star Five |  | 40
VOLKSWAGEN | Scirocco R | 05/11 |  | 13 | 5/112 | 57.1 | Bolts M14x1,5 | spheric Ø26 | 19 | x | 8,5 | AC | Star Five |  | 35
VOLKSWAGEN | Scirocco R | 05/11 |  | 13 | 5/112 | 57.1 | Bolts M14x1,5 | spheric Ø26 | 20 | x | 9 | AC | Star Five |  | 38
VOLKSWAGEN | Scirocco R | 05/11 |  | 13 | 5/112 | 57.1 | Bolts M14x1,5 | spheric Ø26 | 20 | x | 10 | A1 Wheels | Starlite T309 |  | 40 |  | rear
VOLKSWAGEN | Scirocco R | 05/11 |  | 13 | 5/112 | 57.1 | Bolts M14x1,5 | spheric Ø26 | 20 | x | 8,5 | A1 Wheels | Starlite T309 |  | 35
VOLKSWAGEN | Scirocco R | 05/11 |  | 13 | 5/112 | 57.1 | Bolts M14x1,5 | spheric Ø26 | 19 | x | 8 | AC | Syclone |  | 38
VOLKSWAGEN | Scirocco R | 05/11 |  | 13 | 5/112 | 57.1 | Bolts M14x1,5 | spheric Ø26 | 19 | x | 9 | AC | Syclone |  | 42 |  | rear
VOLKSWAGEN | Scirocco R | 05/11 |  | 13 | 5/112 | 57.1 | Bolts M14x1,5 | spheric Ø26 | 20 | x | 9,5 | AC | Syclone |  | 35 |  | rear
VOLKSWAGEN | Scirocco R | 05/11 |  | 13 | 5/112 | 57.1 | Bolts M14x1,5 | spheric Ø26 | 20 | x | 8,5 | AC | Syclone |  | 35
VOLKSWAGEN | Scirocco R | 05/11 |  | 13 | 5/112 | 57.1 | Bolts M14x1,5 | spheric Ø26 | 20 | x | 10 | A1 Wheels | Virus T315 |  | 40 |  | rear
VOLKSWAGEN | Scirocco R | 05/11 |  | 13 | 5/112 | 57.1 | Bolts M14x1,5 | spheric Ø26 | 20 | x | 8,5 | A1 Wheels | Virus T315 |  | 35
VOLKSWAGEN | Scirocco R | 05/11 |  | 13 | 5/112 | 57.1 | Bolts M14x1,5 | spheric Ø26 | 20 | x | 9 | A1 Wheels | Virus T315 |  | 30
VOLKSWAGEN | Scirocco R | 05/11 |  | 13 | 5/112 | 57.1 | Bolts M14x1,5 | spheric Ø26 | 18 | x | 9,5 | SCHMIDT | XS5 |  | 35 |  | rear
VOLKSWAGEN | Scirocco R | 05/11 |  | 13 | 5/112 | 57.1 | Bolts M14x1,5 | spheric Ø26 | 18 | x | 8,5 | SCHMIDT | XS5 |  | 35
VOLKSWAGEN | Scirocco R | 05/11 |  | 13 | 5/112 | 57.1 | Bolts M14x1,5 | spheric Ø26 | 20 | x | 10,5 | SCHMIDT | XS5 |  | 40 |  | rear
VOLKSWAGEN | Scirocco R | 05/11 |  | 13 | 5/112 | 57.1 | Bolts M14x1,5 | spheric Ø26 | 20 | x | 8,5 | SCHMIDT | XS5 |  | 35
VOLKSWAGEN | Scirocco R | 05/11 |  | 13 | 5/112 | 57.1 | Bolts M14x1,5 | spheric Ø26 | 20 | x | 9 | SCHMIDT | XS5 |  | 35
VOLKSWAGEN | Scirocco R | 05/11 |  | 13 | 5/112 | 57.1 | Bolts M14x1,5 | spheric Ø26 | 19 | x | 9 | SCHMIDT | XS5 |  | 35
VOLKSWAGEN | Scirocco R | 05/11 |  | 13 | 5/112 | 57.1 | Bolts M14x1,5 | spheric Ø26 | 18 | x | 8,5 | WEDS | RN05M |  | 38
VOLKSWAGEN | Scirocco R | 05/11 |  | 13 | 5/112 | 57.1 | Bolts M14x1,5 | spheric Ø26 | 19 | x | 9,5 | AC | FF029 |  | 35 |  | rear
VOLKSWAGEN | Scirocco R | 05/11 |  | 13 | 5/112 | 57.1 | Bolts M14x1,5 | spheric Ø26 | 18 | x | 8 | AC | FF029 |  | 35
VOLKSWAGEN | Scirocco R | 05/11 |  | 13 | 5/112 | 57.1 | Bolts M14x1,5 | spheric Ø26 | 19 | x | 8,5 | AC | FF029 |  | 35
VOLKSWAGEN | Scirocco R | 05/11 |  | 13 | 5/112 | 57.1 | Bolts M14x1,5 | spheric Ø26 | 19 | x | 9,5 | ACE | AFF02 |  | 40 |  | rear
VOLKSWAGEN | Scirocco R | 05/11 |  | 13 | 5/112 | 57.1 | Bolts M14x1,5 | spheric Ø26 | 20 | x | 10 | ACE | AFF02 |  | 40 |  | rear
VOLKSWAGEN | Scirocco R | 05/11 |  | 13 | 5/112 | 57.1 | Bolts M14x1,5 | spheric Ø26 | 19 | x | 8,5 | ACE | AFF02 |  | 35
VOLKSWAGEN | Scirocco R | 05/11 |  | 13 | 5/112 | 57.1 | Bolts M14x1,5 | spheric Ø26 | 20 | x | 8,5 | ACE | AFF02 |  | 35
VOLKSWAGEN | Scirocco R | 05/11 |  | 13 | 5/112 | 57.1 | Bolts M14x1,5 | spheric Ø26 | 20 | x | 9 | ACE | AFF02 |  | 30
VOLKSWAGEN | Sharan | 07/10 |  | 7N | 5/112 | 57.1 | Bolts M14x1,5 | spheric Ø28 | 20 | x | 9 | ACE | Aria |  | 35
VOLKSWAGEN | Sharan | 09/95 | 06/10 | 7M | 5/112 | 57.1 | Bolts M14x1,5 | spheric Ø28 | 19 | x | 8,5 | ACE | Devotion |  | 45
VOLKSWAGEN | Sharan | 07/10 |  | 7N | 5/112 | 57.1 | Bolts M14x1,5 | spheric Ø28 | 19 | x | 8,5 | ACE | Devotion |  | 35
VOLKSWAGEN | Sharan | 07/10 |  | 7N | 5/112 | 57.1 | Bolts M14x1,5 | spheric Ø28 | 20 | x | 8,5 | ACE | Devotion |  | 35
VOLKSWAGEN | Sharan | 09/95 | 06/10 | 7M | 5/112 | 57.1 | Bolts M14x1,5 | spheric Ø28 | 19 | x | 8,5 | SCHMIDT | Drago |  | 45
VOLKSWAGEN | Sharan | 07/10 |  | 7N | 5/112 | 57.1 | Bolts M14x1,5 | spheric Ø28 | 19 | x | 8,5 | SCHMIDT | Drago |  | 35
VOLKSWAGEN | Sharan | 07/10 |  | 7N | 5/112 | 57.1 | Bolts M14x1,5 | spheric Ø28 | 20 | x | 9 | SCHMIDT | Drago |  | 35
VOLKSWAGEN | Sharan | 09/95 | 06/10 | 7M | 5/112 | 57.1 | Bolts M14x1,5 | spheric Ø28 | 19 | x | 8,5 | ACE | Driven |  | 45
VOLKSWAGEN | Sharan | 07/10 |  | 7N | 5/112 | 57.1 | Bolts M14x1,5 | spheric Ø28 | 20 | x | 9 | ACE | Driven |  | 30
VOLKSWAGEN | Sharan | 07/10 |  | 7N | 5/112 | 57.1 | Bolts M14x1,5 | spheric Ø28 | 19 | x | 8,5 | ACE | Driven |  | 35
VOLKSWAGEN | Sharan | 09/95 | 06/10 | 7M | 5/112 | 57.1 | Bolts M14x1,5 | spheric Ø28 | 19 | x | 8,5 | SCHMIDT | Gambit |  | 45
VOLKSWAGEN | Sharan | 09/95 | 06/10 | 7M | 5/112 | 57.1 | Bolts M14x1,5 | spheric Ø28 | 20 | x | 8,5 | SCHMIDT | Gambit |  | 45
VOLKSWAGEN | Sharan | 07/10 |  | 7N | 5/112 | 57.1 | Bolts M14x1,5 | spheric Ø28 | 19 | x | 9,5 | SCHMIDT | Gambit |  | 35 |  | rear
VOLKSWAGEN | Sharan | 07/10 |  | 7N | 5/112 | 57.1 | Bolts M14x1,5 | spheric Ø28 | 19 | x | 8,5 | SCHMIDT | Gambit |  | 35
VOLKSWAGEN | Sharan | 07/10 |  | 7N | 5/112 | 57.1 | Bolts M14x1,5 | spheric Ø28 | 20 | x | 8,5 | SCHMIDT | Gambit |  | 30
VOLKSWAGEN | Sharan | 09/95 | 06/10 | 7M | 5/112 | 57.1 | Bolts M14x1,5 | spheric Ø28 | 20 | x | 8,5 | SCHMIDT | Gotham |  | 45
VOLKSWAGEN | Sharan | 07/10 |  | 7N | 5/112 | 57.1 | Bolts M14x1,5 | spheric Ø28 | 20 | x | 8,5 | SCHMIDT | Gotham |  | 30
VOLKSWAGEN | Sharan | 09/95 | 06/10 | 7M | 5/112 | 57.1 | Bolts M14x1,5 | spheric Ø28 | 18 | x | 8 | ADVAN | GT |  | 48
VOLKSWAGEN | Sharan | 09/95 | 06/10 | 7M | 5/112 | 57.1 | Bolts M14x1,5 | spheric Ø28 | 19 | x | 8,5 | ADVAN | GT |  | 42
VOLKSWAGEN | Sharan | 07/10 |  | 7N | 5/112 | 57.1 | Bolts M14x1,5 | spheric Ø28 | 19 | x | 9,5 | ADVAN | GT |  | 29 |  | rear
VOLKSWAGEN | Sharan | 09/95 | 06/10 | 7M | 5/112 | 57.1 | Bolts M14x1,5 | spheric Ø28 | 18 | x | 8 | ADVAN | GT Premium |  | 48
VOLKSWAGEN | Sharan | 09/95 | 06/10 | 7M | 5/112 | 57.1 | Bolts M14x1,5 | spheric Ø28 | 19 | x | 8,5 | ACE | Mandalay |  | 45
VOLKSWAGEN | Sharan | 07/10 |  | 7N | 5/112 | 57.1 | Bolts M14x1,5 | spheric Ø28 | 19 | x | 8,5 | ACE | Mandalay |  | 35
VOLKSWAGEN | Sharan | 07/10 |  | 7N | 5/112 | 57.1 | Bolts M14x1,5 | spheric Ø28 | 20 | x | 8,5 | ACE | Mandalay |  | 35
VOLKSWAGEN | Sharan | 07/10 |  | 7N | 5/112 | 57.1 | Bolts M14x1,5 | spheric Ø28 | 20 | x | 9 | ACE | Mandalay |  | 30
VOLKSWAGEN | Sharan | 09/95 | 06/10 | 7M | 5/112 | 57.1 | Bolts M14x1,5 | spheric Ø28 | 16 | x | 7 | AC | Mesh |  | 35
VOLKSWAGEN | Sharan | 09/95 | 06/10 | 7M | 5/112 | 57.1 | Bolts M14x1,5 | spheric Ø28 | 17 | x | 7,5 | AC | Mesh |  | 45
VOLKSWAGEN | Sharan | 09/95 | 06/10 | 7M | 5/112 | 57.1 | Bolts M14x1,5 | spheric Ø28 | 18 | x | 8,5 | AC | Mesh |  | 45
VOLKSWAGEN | Sharan | 09/95 | 06/10 | 7M | 5/112 | 57.1 | Bolts M14x1,5 | spheric Ø28 | 19 | x | 8,5 | AC | Mesh |  | 45
VOLKSWAGEN | Sharan | 07/10 |  | 7N | 5/112 | 57.1 | Bolts M14x1,5 | spheric Ø28 | 16 | x | 7 | AC | Mesh |  | 35
VOLKSWAGEN | Sharan | 07/10 |  | 7N | 5/112 | 57.1 | Bolts M14x1,5 | spheric Ø28 | 17 | x | 7,5 | AC | Mesh |  | 35
VOLKSWAGEN | Sharan | 07/10 |  | 7N | 5/112 | 57.1 | Bolts M14x1,5 | spheric Ø28 | 19 | x | 9,5 | AC | Mesh |  | 35 |  | rear
VOLKSWAGEN | Sharan | 07/10 |  | 7N | 5/112 | 57.1 | Bolts M14x1,5 | spheric Ø28 | 18 | x | 8,5 | AC | Mesh |  | 35
VOLKSWAGEN | Sharan | 07/10 |  | 7N | 5/112 | 57.1 | Bolts M14x1,5 | spheric Ø28 | 19 | x | 8,5 | AC | Mesh |  | 32
VOLKSWAGEN | Sharan | 07/10 |  | 7N | 5/112 | 57.1 | Bolts M14x1,5 | spheric Ø28 | 20 | x | 9 | AC | Mesh |  | 32
VOLKSWAGEN | Sharan | 09/95 | 06/10 | 7M | 5/112 | 57.1 | Bolts M14x1,5 | spheric Ø28 | 16 | x | 7 | AC | Phoenix |  | 36
VOLKSWAGEN | Sharan | 09/95 | 06/10 | 7M | 5/112 | 57.1 | Bolts M14x1,5 | spheric Ø28 | 17 | x | 7,5 | AC | Phoenix |  | 42
VOLKSWAGEN | Sharan | 09/95 | 06/10 | 7M | 5/112 | 57.1 | Bolts M14x1,5 | spheric Ø28 | 18 | x | 8 | AC | Phoenix |  | 45
VOLKSWAGEN | Sharan | 07/10 |  | 7N | 5/112 | 57.1 | Bolts M14x1,5 | spheric Ø28 | 16 | x | 7 | AC | Phoenix |  | 36
VOLKSWAGEN | Sharan | 07/10 |  | 7N | 5/112 | 57.1 | Bolts M14x1,5 | spheric Ø28 | 17 | x | 7,5 | AC | Phoenix |  | 35
VOLKSWAGEN | Sharan | 07/10 |  | 7N | 5/112 | 57.1 | Bolts M14x1,5 | spheric Ø28 | 18 | x | 8 | AC | Phoenix |  | 45
VOLKSWAGEN | Sharan | 07/10 |  | 7N | 5/112 | 57.1 | Bolts M14x1,5 | spheric Ø28 | 19 | x | 8,5 | AC | Phoenix |  | 35
VOLKSWAGEN | Sharan | 09/95 | 06/10 | 7M | 5/112 | 57.1 | Bolts M14x1,5 | spheric Ø28 | 16 | x | 7 | ACE | Planet |  | 38
VOLKSWAGEN | Sharan | 09/95 | 06/10 | 7M | 5/112 | 57.1 | Bolts M14x1,5 | spheric Ø28 | 17 | x | 7 | ACE | Planet |  | 38
VOLKSWAGEN | Sharan | 09/95 | 06/10 | 7M | 5/112 | 57.1 | Bolts M14x1,5 | spheric Ø28 | 18 | x | 8,5 | ACE | Planet |  | 45
VOLKSWAGEN | Sharan | 09/95 | 06/10 | 7M | 5/112 | 57.1 | Bolts M14x1,5 | spheric Ø28 | 19 | x | 8,5 | ACE | Planet |  | 45
VOLKSWAGEN | Sharan | 07/10 |  | 7N | 5/112 | 57.1 | Bolts M14x1,5 | spheric Ø28 | 16 | x | 7 | ACE | Planet |  | 38 | ASA check type!
VOLKSWAGEN | Sharan | 07/10 |  | 7N | 5/112 | 57.1 | Bolts M14x1,5 | spheric Ø28 | 17 | x | 7 | ACE | Planet |  | 38 | ASA check type!
VOLKSWAGEN | Sharan | 07/10 |  | 7N | 5/112 | 57.1 | Bolts M14x1,5 | spheric Ø28 | 18 | x | 8,5 | ACE | Planet |  | 30 | ASA check type!
VOLKSWAGEN | Sharan | 07/10 |  | 7N | 5/112 | 57.1 | Bolts M14x1,5 | spheric Ø28 | 19 | x | 8,5 | ACE | Planet |  | 30
VOLKSWAGEN | Sharan | 07/10 |  | 7N | 5/112 | 57.1 | Bolts M14x1,5 | spheric Ø28 | 20 | x | 8,5 | ACE | Planet |  | 35
VOLKSWAGEN | Sharan | 09/95 | 06/10 | 7M | 5/112 | 57.1 | Bolts M14x1,5 | spheric Ø28 | 17 | x | 7 | ACE | Planet edition |  | 38
VOLKSWAGEN | Sharan | 09/95 | 06/10 | 7M | 5/112 | 57.1 | Bolts M14x1,5 | spheric Ø28 | 18 | x | 8,5 | ACE | Planet edition |  | 45
VOLKSWAGEN | Sharan | 09/95 | 06/10 | 7M | 5/112 | 57.1 | Bolts M14x1,5 | spheric Ø28 | 19 | x | 8,5 | ACE | Planet edition |  | 45
VOLKSWAGEN | Sharan | 07/10 |  | 7N | 5/112 | 57.1 | Bolts M14x1,5 | spheric Ø28 | 17 | x | 7 | ACE | Planet edition |  | 38 | ASA check type!
VOLKSWAGEN | Sharan | 07/10 |  | 7N | 5/112 | 57.1 | Bolts M14x1,5 | spheric Ø28 | 18 | x | 8,5 | ACE | Planet edition |  | 30 | ASA check type!
VOLKSWAGEN | Sharan | 07/10 |  | 7N | 5/112 | 57.1 | Bolts M14x1,5 | spheric Ø28 | 19 | x | 8,5 | ACE | Planet edition |  | 30
VOLKSWAGEN | Sharan | 07/10 |  | 7N | 5/112 | 57.1 | Bolts M14x1,5 | spheric Ø28 | 20 | x | 8,5 | ACE | Planet edition |  | 35
VOLKSWAGEN | Sharan | 09/95 | 06/10 | 7M | 5/112 | 57.1 | Bolts M14x1,5 | spheric Ø28 | 17 | x | 8 | ADVAN | RG III |  | 50
VOLKSWAGEN | Sharan | 09/95 | 06/10 | 7M | 5/112 | 57.1 | Bolts M14x1,5 | spheric Ø28 | 18 | x | 8 | ADVAN | RG III |  | 50
VOLKSWAGEN | Sharan | 09/95 | 06/10 | 7M | 5/112 | 57.1 | Bolts M14x1,5 | spheric Ø28 | 19 | x | 8,5 | ADVAN | RG III |  | 45
VOLKSWAGEN | Sharan | 07/10 |  | 7N | 5/112 | 57.1 | Bolts M14x1,5 | spheric Ø28 | 18 | x | 8 | ADVAN | RG III |  | 42
VOLKSWAGEN | Sharan | 09/95 | 06/10 | 7M | 5/112 | 57.1 | Bolts M14x1,5 | spheric Ø28 | 19 | x | 8,5 | SCHMIDT | Rhino |  | 45
VOLKSWAGEN | Sharan | 07/10 |  | 7N | 5/112 | 57.1 | Bolts M14x1,5 | spheric Ø28 | 19 | x | 8,5 | SCHMIDT | Rhino |  | 35
VOLKSWAGEN | Sharan | 07/10 |  | 7N | 5/112 | 57.1 | Bolts M14x1,5 | spheric Ø28 | 20 | x | 9 | SCHMIDT | Rhino |  | 35
VOLKSWAGEN | Sharan | 09/95 | 06/10 | 7M | 5/112 | 57.1 | Bolts M14x1,5 | spheric Ø28 | 19 | x | 8,5 | ACE | Rio |  | 40
VOLKSWAGEN | Sharan | 09/95 | 06/10 | 7M | 5/112 | 57.1 | Bolts M14x1,5 | spheric Ø28 | 20 | x | 8,5 | ACE | Rio |  | 40
VOLKSWAGEN | Sharan | 07/10 |  | 7N | 5/112 | 57.1 | Bolts M14x1,5 | spheric Ø28 | 19 | x | 9,5 | ACE | Rio |  | 40 |  | rear
VOLKSWAGEN | Sharan | 07/10 |  | 7N | 5/112 | 57.1 | Bolts M14x1,5 | spheric Ø28 | 19 | x | 8,5 | ACE | Rio |  | 40
VOLKSWAGEN | Sharan | 07/10 |  | 7N | 5/112 | 57.1 | Bolts M14x1,5 | spheric Ø28 | 20 | x | 8,5 | ACE | Rio |  | 40
VOLKSWAGEN | Sharan | 09/95 | 06/10 | 7M | 5/112 | 57.1 | Bolts M14x1,5 | spheric Ø28 | 17 | x | 8 | ADVAN | RS II |  | 50
VOLKSWAGEN | Sharan | 09/95 | 06/10 | 7M | 5/112 | 57.1 | Bolts M14x1,5 | spheric Ø28 | 18 | x | 8 | ADVAN | RS II |  | 50
VOLKSWAGEN | Sharan | 09/95 | 06/10 | 7M | 5/112 | 57.1 | Bolts M14x1,5 | spheric Ø28 | 19 | x | 8 | ADVAN | RS II |  | 50
VOLKSWAGEN | Sharan | 09/95 | 06/10 | 7M | 5/112 | 57.1 | Bolts M14x1,5 | spheric Ø28 | 19 | x | 8,5 | ADVAN | RS II |  | 42
VOLKSWAGEN | Sharan | 09/95 | 06/10 | 7M | 5/112 | 57.1 | Bolts M14x1,5 | spheric Ø28 | 20 | x | 8,5 | ADVAN | RS II |  | 42
VOLKSWAGEN | Sharan | 07/10 |  | 7N | 5/112 | 57.1 | Bolts M14x1,5 | spheric Ø28 | 18 | x | 8 | ADVAN | RS II |  | 42
VOLKSWAGEN | Sharan | 07/10 |  | 7N | 5/112 | 57.1 | Bolts M14x1,5 | spheric Ø28 | 18 | x | 8,5 | ADVAN | RS II |  | 29
VOLKSWAGEN | Sharan | 07/10 |  | 7N | 5/112 | 57.1 | Bolts M14x1,5 | spheric Ø28 | 19 | x | 9 | ADVAN | RS II |  | 29
VOLKSWAGEN | Sharan | 09/95 | 06/10 | 7M | 5/112 | 57.1 | Bolts M14x1,5 | spheric Ø28 | 17 | x | 8 | ADVAN | RS-D |  | 50
VOLKSWAGEN | Sharan | 09/95 | 06/10 | 7M | 5/112 | 57.1 | Bolts M14x1,5 | spheric Ø28 | 18 | x | 8 | ADVAN | RS-D |  | 48
VOLKSWAGEN | Sharan | 09/95 | 06/10 | 7M | 5/112 | 57.1 | Bolts M14x1,5 | spheric Ø28 | 18 | x | 8,5 | ADVAN | RS-D |  | 45
VOLKSWAGEN | Sharan | 09/95 | 06/10 | 7M | 5/112 | 57.1 | Bolts M14x1,5 | spheric Ø28 | 19 | x | 8 | ADVAN | RS-DF |  | 48
VOLKSWAGEN | Sharan | 09/95 | 06/10 | 7M | 5/112 | 57.1 | Bolts M14x1,5 | spheric Ø28 | 19 | x | 8,5 | ADVAN | RS-DF |  | 45
VOLKSWAGEN | Sharan | 09/95 | 06/10 | 7M | 5/112 | 57.1 | Bolts M14x1,5 | spheric Ø28 | 17 | x | 8 | ADVAN | RT |  | 50
VOLKSWAGEN | Sharan | 09/95 | 06/10 | 7M | 5/112 | 57.1 | Bolts M14x1,5 | spheric Ø28 | 18 | x | 8 | ADVAN | RT |  | 50
VOLKSWAGEN | Sharan | 09/95 | 06/10 | 7M | 5/112 | 57.1 | Bolts M14x1,5 | spheric Ø28 | 18 | x | 8,5 | ADVAN | RT |  | 45
VOLKSWAGEN | Sharan | 09/95 | 06/10 | 7M | 5/112 | 57.1 | Bolts M14x1,5 | spheric Ø28 | 16 | x | 7 | ADVAN | RZ |  | 48
VOLKSWAGEN | Sharan | 09/95 | 06/10 | 7M | 5/112 | 57.1 | Bolts M14x1,5 | spheric Ø28 | 17 | x | 8 | ADVAN | RZ |  | 48
VOLKSWAGEN | Sharan | 09/95 | 06/10 | 7M | 5/112 | 57.1 | Bolts M14x1,5 | spheric Ø28 | 18 | x | 8 | ADVAN | RZ |  | 48
VOLKSWAGEN | Sharan | 09/95 | 06/10 | 7M | 5/112 | 57.1 | Bolts M14x1,5 | spheric Ø28 | 17 | x | 7,5 | ADVAN | RZ II |  | 48
VOLKSWAGEN | Sharan | 09/95 | 06/10 | 7M | 5/112 | 57.1 | Bolts M14x1,5 | spheric Ø28 | 18 | x | 7,5 | ADVAN | RZ II |  | 48
VOLKSWAGEN | Sharan | 09/95 | 06/10 | 7M | 5/112 | 57.1 | Bolts M14x1,5 | spheric Ø28 | 18 | x | 8 | ADVAN | RZ II |  | 42
VOLKSWAGEN | Sharan | 09/95 | 06/10 | 7M | 5/112 | 57.1 | Bolts M14x1,5 | spheric Ø28 | 19 | x | 8 | ADVAN | RZ II |  | 42
VOLKSWAGEN | Sharan | 09/95 | 06/10 | 7M | 5/112 | 57.1 | Bolts M14x1,5 | spheric Ø28 | 18 | x | 8,5 | ADVAN | RZ II |  | 45
VOLKSWAGEN | Sharan | 09/95 | 06/10 | 7M | 5/112 | 57.1 | Bolts M14x1,5 | spheric Ø28 | 19 | x | 8,5 | ADVAN | RZ II |  | 45
VOLKSWAGEN | Sharan | 07/10 |  | 7N | 5/112 | 57.1 | Bolts M14x1,5 | spheric Ø28 | 18 | x | 8 | ADVAN | RZ II |  | 42
VOLKSWAGEN | Sharan | 07/10 |  | 7N | 5/112 | 57.1 | Bolts M14x1,5 | spheric Ø28 | 19 | x | 8 | ADVAN | RZ II |  | 42
VOLKSWAGEN | Sharan | 09/95 | 06/10 | 7M | 5/112 | 57.1 | Bolts M14x1,5 | spheric Ø28 | 18 | x | 8 | ADVAN | RZ-DF |  | 48
VOLKSWAGEN | Sharan | 09/95 | 06/10 | 7M | 5/112 | 57.1 | Bolts M14x1,5 | spheric Ø28 | 19 | x | 8 | ADVAN | RZ-DF |  | 48
VOLKSWAGEN | Sharan | 09/95 | 06/10 | 7M | 5/112 | 57.1 | Bolts M14x1,5 | spheric Ø28 | 18 | x | 8,5 | ADVAN | RZ-DF |  | 45
VOLKSWAGEN | Sharan | 09/95 | 06/10 | 7M | 5/112 | 57.1 | Bolts M14x1,5 | spheric Ø28 | 19 | x | 8,5 | ADVAN | RZ-DF |  | 45
VOLKSWAGEN | Sharan | 09/95 | 06/10 | 7M | 5/112 | 57.1 | Bolts M14x1,5 | spheric Ø28 | 18 | x | 8 | SCHMIDT | Shift |  | 45
VOLKSWAGEN | Sharan | 09/95 | 06/10 | 7M | 5/112 | 57.1 | Bolts M14x1,5 | spheric Ø28 | 19 | x | 8,5 | SCHMIDT | Shift |  | 45
VOLKSWAGEN | Sharan | 07/10 |  | 7N | 5/112 | 57.1 | Bolts M14x1,5 | spheric Ø28 | 18 | x | 8 | SCHMIDT | Shift |  | 35
VOLKSWAGEN | Sharan | 07/10 |  | 7N | 5/112 | 57.1 | Bolts M14x1,5 | spheric Ø28 | 19 | x | 8,5 | SCHMIDT | Shift |  | 35
VOLKSWAGEN | Sharan | 09/95 | 06/10 | 7M | 5/112 | 57.1 | Bolts M14x1,5 | spheric Ø28 | 18 | x | 8,5 | AC | Star Five |  | 40
VOLKSWAGEN | Sharan | 07/10 |  | 7N | 5/112 | 57.1 | Bolts M14x1,5 | spheric Ø28 | 18 | x | 8,5 | AC | Star Five |  | 40
VOLKSWAGEN | Sharan | 07/10 |  | 7N | 5/112 | 57.1 | Bolts M14x1,5 | spheric Ø28 | 19 | x | 8,5 | AC | Star Five |  | 35
VOLKSWAGEN | Sharan | 07/10 |  | 7N | 5/112 | 57.1 | Bolts M14x1,5 | spheric Ø28 | 20 | x | 9 | AC | Star Five |  | 38
VOLKSWAGEN | Sharan | 07/10 |  | 7N | 5/112 | 57.1 | Bolts M14x1,5 | spheric Ø28 | 20 | x | 8,5 | A1 Wheels | Starlite T309 |  | 35
VOLKSWAGEN | Sharan | 09/95 | 06/10 | 7M | 5/112 | 57.1 | Bolts M14x1,5 | spheric Ø28 | 19 | x | 8 | AC | Syclone |  | 45
VOLKSWAGEN | Sharan | 09/95 | 06/10 | 7M | 5/112 | 57.1 | Bolts M14x1,5 | spheric Ø28 | 20 | x | 8,5 | AC | Syclone |  | 45
VOLKSWAGEN | Sharan | 07/10 |  | 7N | 5/112 | 57.1 | Bolts M14x1,5 | spheric Ø28 | 19 | x | 8 | AC | Syclone |  | 38-10 | 10mm Spacer
VOLKSWAGEN | Sharan | 07/10 |  | 7N | 5/112 | 57.1 | Bolts M14x1,5 | spheric Ø28 | 19 | x | 9 | AC | Syclone |  | 42-10 | 10mm Spacer | rear
VOLKSWAGEN | Sharan | 07/10 |  | 7N | 5/112 | 57.1 | Bolts M14x1,5 | spheric Ø28 | 20 | x | 8,5 | AC | Syclone |  | 35
VOLKSWAGEN | Sharan | 09/95 | 06/10 | 7M | 5/112 | 57.1 | Bolts M14x1,5 | spheric Ø28 | 18 | x | 8 | ADVAN | TC III |  | 48
VOLKSWAGEN | Sharan | 07/10 |  | 7N | 5/112 | 57.1 | Bolts M14x1,5 | spheric Ø28 | 20 | x | 8,5 | A1 Wheels | Virus T315 |  | 35
VOLKSWAGEN | Sharan | 07/10 |  | 7N | 5/112 | 57.1 | Bolts M14x1,5 | spheric Ø28 | 20 | x | 9 | A1 Wheels | Virus T315 |  | 30
VOLKSWAGEN | Sharan | 09/95 | 06/10 | 7M | 5/112 | 57.1 | Bolts M14x1,5 | spheric Ø28 | 18 | x | 8,5 | SCHMIDT | XS5 |  | 45
VOLKSWAGEN | Sharan | 09/95 | 06/10 | 7M | 5/112 | 57.1 | Bolts M14x1,5 | spheric Ø28 | 20 | x | 8,5 | SCHMIDT | XS5 |  | 45
VOLKSWAGEN | Sharan | 07/10 |  | 7N | 5/112 | 57.1 | Bolts M14x1,5 | spheric Ø28 | 18 | x | 9,5 | SCHMIDT | XS5 |  | 35 |  | rear
VOLKSWAGEN | Sharan | 07/10 |  | 7N | 5/112 | 57.1 | Bolts M14x1,5 | spheric Ø28 | 18 | x | 8,5 | SCHMIDT | XS5 |  | 35
VOLKSWAGEN | Sharan | 07/10 |  | 7N | 5/112 | 57.1 | Bolts M14x1,5 | spheric Ø28 | 20 | x | 8,5 | SCHMIDT | XS5 |  | 30
VOLKSWAGEN | Sharan | 07/10 |  | 7N | 5/112 | 57.1 | Bolts M14x1,5 | spheric Ø28 | 20 | x | 9 | SCHMIDT | XS5 |  | 35
VOLKSWAGEN | Sharan | 07/10 |  | 7N | 5/112 | 57.1 | Bolts M14x1,5 | spheric Ø28 | 19 | x | 9 | SCHMIDT | XS5 |  | 35
VOLKSWAGEN | Sharan | 09/95 | 06/10 | 7M | 5/112 | 57.1 | Bolts M14x1,5 | spheric Ø28 | 18 | x | 8 | WEDS | RN05M |  | 45
VOLKSWAGEN | Sharan | 07/10 |  | 7N | 5/112 | 57.1 | Bolts M14x1,5 | spheric Ø28 | 18 | x | 8,5 | WEDS | RN05M |  | 38
VOLKSWAGEN | Sharan | 09/95 | 06/10 | 7M | 5/112 | 57.1 | Bolts M14x1,5 | spheric Ø28 | 18 | x | 8 | AC | FF029 |  | 45
VOLKSWAGEN | Sharan | 09/95 | 06/10 | 7M | 5/112 | 57.1 | Bolts M14x1,5 | spheric Ø28 | 19 | x | 8,5 | AC | FF029 |  | 45
VOLKSWAGEN | Sharan | 07/10 |  | 7N | 5/112 | 57.1 | Bolts M14x1,5 | spheric Ø28 | 19 | x | 9,5 | AC | FF029 |  | 35 |  | rear
VOLKSWAGEN | Sharan | 07/10 |  | 7N | 5/112 | 57.1 | Bolts M14x1,5 | spheric Ø28 | 18 | x | 8 | AC | FF029 |  | 35
VOLKSWAGEN | Sharan | 07/10 |  | 7N | 5/112 | 57.1 | Bolts M14x1,5 | spheric Ø28 | 19 | x | 8,5 | AC | FF029 |  | 35
VOLKSWAGEN | Sharan | 09/95 | 06/10 | 7M | 5/112 | 57.1 | Bolts M14x1,5 | spheric Ø28 | 18 | x | 8 | ADVAN | RG-D2 |  | 48
VOLKSWAGEN | Sharan | 09/95 | 06/10 | 7M | 5/112 | 57.1 | Bolts M14x1,5 | spheric Ø28 | 18 | x | 8,5 | ADVAN | RG-D2 |  | 42
VOLKSWAGEN | Sharan | 09/95 | 06/10 | 7M | 5/112 | 57.1 | Bolts M14x1,5 | spheric Ø28 | 18 | x | 8 | ADVAN | RS-DF Progressive |  | 48
VOLKSWAGEN | Sharan | 09/95 | 06/10 | 7M | 5/112 | 57.1 | Bolts M14x1,5 | spheric Ø28 | 19 | x | 8,5 | ACE | AFF02 |  | 45
VOLKSWAGEN | Sharan | 07/10 |  | 7N | 5/112 | 57.1 | Bolts M14x1,5 | spheric Ø28 | 19 | x | 8,5 | ACE | AFF02 |  | 35
VOLKSWAGEN | Sharan | 07/10 |  | 7N | 5/112 | 57.1 | Bolts M14x1,5 | spheric Ø28 | 20 | x | 8,5 | ACE | AFF02 |  | 35
VOLKSWAGEN | Sharan | 07/10 |  | 7N | 5/112 | 57.1 | Bolts M14x1,5 | spheric Ø28 | 20 | x | 9 | ACE | AFF02 |  | 30
VOLKSWAGEN | T5 | 02/03 | 08/15 | 7HM, 7HMA, 7HC, 7HCA, 7HK | 5/120 | 65.1 | Bolts M14x1,5 | spheric Ø28 | 20 | x | 9 | ACE | Aria |  | 35 |  |  |  | check max load
VOLKSWAGEN | T5 | 02/03 | 08/15 | 7HM, 7HMA, 7HC, 7HCA, 7HK | 5/120 | 65.1 | Bolts M14x1,5 | spheric Ø28 | 20 | x | 8,5 | ACE | Devotion |  | 35 |  |  |  | check max load
VOLKSWAGEN | T5 | 02/03 | 08/15 | 7HM, 7HMA, 7HC, 7HCA, 7HK | 5/120 | 65.1 | Bolts M14x1,5 | spheric Ø28 | 19 | x | 8,5 | SCHMIDT | Drago |  | 40 |  |  |  | check max load
VOLKSWAGEN | T5 | 02/03 | 08/15 | 7HM, 7HMA, 7HC, 7HCA, 7HK | 5/120 | 65.1 | Bolts M14x1,5 | spheric Ø28 | 20 | x | 9 | SCHMIDT | Drago |  | 40 |  |  |  | check max load
VOLKSWAGEN | T5 | 02/03 | 08/15 | 7HM, 7HMA, 7HC, 7HCA, 7HK | 5/120 | 65.1 | Bolts M14x1,5 | spheric Ø28 | 19 | x | 8,5 | ACE | Driven |  | 35 |  |  |  | check max load
VOLKSWAGEN | T5 | 02/03 | 08/15 | 7HM, 7HMA, 7HC, 7HCA, 7HK | 5/120 | 65.1 | Bolts M14x1,5 | spheric Ø28 | 20 | x | 8,5 | SCHMIDT | Gotham |  | 40 |  |  |  | check max load
VOLKSWAGEN | T5 | 02/03 | 08/15 | 7HM, 7HMA, 7HC, 7HCA, 7HK | 5/120 | 65.1 | Bolts M14x1,5 | spheric Ø28 | 19 | x | 8,5 | ACE | Mandalay |  | 35 |  |  |  | check max load
VOLKSWAGEN | T5 | 02/03 | 08/15 | 7HM, 7HMA, 7HC, 7HCA, 7HK | 5/120 | 65.1 | Bolts M14x1,5 | spheric Ø28 | 20 | x | 8,5 | ACE | Mandalay |  | 35 |  |  |  | check max load
VOLKSWAGEN | T5 | 02/03 | 08/15 | 7HM, 7HMA, 7HC, 7HCA, 7HK | 5/120 | 65.1 | Bolts M14x1,5 | spheric Ø28 | 17 | x | 7,5 | AC | Mesh |  | 35 |  |  |  | check max load
VOLKSWAGEN | T5 | 02/03 | 08/15 | 7HM, 7HMA, 7HC, 7HCA, 7HK | 5/120 | 65.1 | Bolts M14x1,5 | spheric Ø28 | 18 | x | 8,5 | AC | Mesh |  | 35 |  |  |  | check max load
VOLKSWAGEN | T5 | 02/03 | 08/15 | 7HM, 7HMA, 7HC, 7HCA, 7HK | 5/120 | 65.1 | Bolts M14x1,5 | spheric Ø28 | 19 | x | 8,5 | AC | Mesh |  | 32 |  |  |  | check max load
VOLKSWAGEN | T5 | 02/03 | 08/15 | 7HM, 7HMA, 7HC, 7HCA, 7HK | 5/120 | 65.1 | Bolts M14x1,5 | spheric Ø28 | 20 | x | 9 | AC | Mesh |  | 35 |  |  |  | check max load
VOLKSWAGEN | T5 | 02/03 | 08/15 | 7HM, 7HMA, 7HC, 7HCA, 7HK | 5/120 | 65.1 | Bolts M14x1,5 | spheric Ø28 | 17 | x | 7,5 | AC | Phoenix |  | 35 |  |  |  | check max load
VOLKSWAGEN | T5 | 02/03 | 08/15 | 7HM, 7HMA, 7HC, 7HCA, 7HK | 5/120 | 65.1 | Bolts M14x1,5 | spheric Ø28 | 18 | x | 8 | AC | Phoenix |  | 35 |  |  |  | check max load
VOLKSWAGEN | T5 | 02/03 | 08/15 | 7HM, 7HMA, 7HC, 7HCA, 7HK | 5/120 | 65.1 | Bolts M14x1,5 | spheric Ø28 | 19 | x | 8,5 | AC | Phoenix |  | 35 |  |  |  | check max load
VOLKSWAGEN | T5 | 02/03 | 08/15 | 7HM, 7HMA, 7HC, 7HCA, 7HK | 5/120 | 65.1 | Bolts M14x1,5 | spheric Ø28 | 19 | x | 8,5 | ACE | Planet |  | 35 |  |  |  | check max load
VOLKSWAGEN | T5 | 02/03 | 08/15 | 7HM, 7HMA, 7HC, 7HCA, 7HK | 5/120 | 65.1 | Bolts M14x1,5 | spheric Ø28 | 20 | x | 8,5 | ACE | Planet |  | 35 |  |  |  | check max load
VOLKSWAGEN | T5 | 02/03 | 08/15 | 7HM, 7HMA, 7HC, 7HCA, 7HK | 5/120 | 65.1 | Bolts M14x1,5 | spheric Ø28 | 19 | x | 8,5 | ACE | Planet edition |  | 35 |  |  |  | check max load
VOLKSWAGEN | T5 | 02/03 | 08/15 | 7HM, 7HMA, 7HC, 7HCA, 7HK | 5/120 | 65.1 | Bolts M14x1,5 | spheric Ø28 | 20 | x | 8,5 | ACE | Planet edition |  | 35 |  |  |  | check max load
VOLKSWAGEN | T5 | 02/03 | 08/15 | 7HM, 7HMA, 7HC, 7HCA, 7HK | 5/120 | 65.1 | Bolts M14x1,5 | spheric Ø28 | 19 | x | 8,5 | SCHMIDT | Rhino |  | 40 |  |  |  | check max load
VOLKSWAGEN | T5 | 02/03 | 08/15 | 7HM, 7HMA, 7HC, 7HCA, 7HK | 5/120 | 65.1 | Bolts M14x1,5 | spheric Ø28 | 20 | x | 9 | SCHMIDT | Rhino |  | 40 |  |  |  | check max load
VOLKSWAGEN | T5 | 02/03 | 08/15 | 7HM, 7HMA, 7HC, 7HCA, 7HK | 5/120 | 65.1 | Bolts M14x1,5 | spheric Ø28 | 19 | x | 8,5 | ACE | Rio |  | 35 |  |  |  | check max load
VOLKSWAGEN | T5 | 02/03 | 08/15 | 7HM, 7HMA, 7HC, 7HCA, 7HK | 5/120 | 65.1 | Bolts M14x1,5 | spheric Ø28 | 20 | x | 8,5 | ACE | Rio |  | 35 |  |  |  | check max load
VOLKSWAGEN | T5 | 02/03 | 08/15 | 7HM, 7HMA, 7HC, 7HCA, 7HK | 5/120 | 65.1 | Bolts M14x1,5 | spheric Ø28 | 18 | x | 8 | SCHMIDT | Shift |  | 45 |  |  |  | check max load
VOLKSWAGEN | T5 | 02/03 | 08/15 | 7HM, 7HMA, 7HC, 7HCA, 7HK | 5/120 | 65.1 | Bolts M14x1,5 | spheric Ø28 | 19 | x | 8,5 | SCHMIDT | Shift |  | 45 |  |  |  | check max load
VOLKSWAGEN | T5 | 02/03 | 08/15 | 7HM, 7HMA, 7HC, 7HCA, 7HK | 5/120 | 65.1 | Bolts M14x1,5 | spheric Ø28 | 19 | x | 8,5 | AC | Star Five |  | 35 |  |  |  | check max load
VOLKSWAGEN | T5 | 02/03 | 08/15 | 7HM, 7HMA, 7HC, 7HCA, 7HK | 5/120 | 65.1 | Bolts M14x1,5 | spheric Ø28 | 20 | x | 9 | AC | Star Five |  | 38 |  |  |  | check max load
VOLKSWAGEN | T5 | 02/03 | 08/15 | 7HM, 7HMA, 7HC, 7HCA, 7HK | 5/120 | 65.1 | Bolts M14x1,5 | spheric Ø28 | 20 | x | 8,5 | A1 Wheels | Starlite T309 |  | 35 |  |  |  | check max load
VOLKSWAGEN | T5 | 02/03 | 08/15 | 7HM, 7HMA, 7HC, 7HCA, 7HK | 5/120 | 65.1 | Bolts M14x1,5 | spheric Ø28 | 19 | x | 8 | AC | Syclone |  | 38 |  |  |  | check max load
VOLKSWAGEN | T5 | 02/03 | 08/15 | 7HM, 7HMA, 7HC, 7HCA, 7HK | 5/120 | 65.1 | Bolts M14x1,5 | spheric Ø28 | 19 | x | 9 | AC | Syclone |  | 42 |  |  |  | check max load
VOLKSWAGEN | T5 | 02/03 | 08/15 | 7HM, 7HMA, 7HC, 7HCA, 7HK | 5/120 | 65.1 | Bolts M14x1,5 | spheric Ø28 | 20 | x | 8,5 | AC | Syclone |  | 35 |  |  |  | check max load
VOLKSWAGEN | T5 | 02/03 | 08/15 | 7HM, 7HMA, 7HC, 7HCA, 7HK | 5/120 | 65.1 | Bolts M14x1,5 | spheric Ø28 | 20 | x | 8,5 | A1 Wheels | Virus T315 |  | 35 |  |  |  | check max load
VOLKSWAGEN | T5 | 02/03 | 08/15 | 7HM, 7HMA, 7HC, 7HCA, 7HK | 5/120 | 65.1 | Bolts M14x1,5 | spheric Ø28 | 20 | x | 8,5 | SCHMIDT | XS5 |  | 40 |  |  |  | check max load
VOLKSWAGEN | T5 | 02/03 | 08/15 | 7HM, 7HMA, 7HC, 7HCA, 7HK | 5/120 | 65.1 | Bolts M14x1,5 | spheric Ø28 | 20 | x | 9 | SCHMIDT | XS5 |  | 40 |  |  |  | check max load
VOLKSWAGEN | T5 | 02/03 | 08/15 | 7HM, 7HMA, 7HC, 7HCA, 7HK | 5/120 | 65.1 | Bolts M14x1,5 | spheric Ø28 | 18 | x | 8 | AC | FF029 |  | 35 |  |  |  | check max load
VOLKSWAGEN | T5 | 02/03 | 08/15 | 7HM, 7HMA, 7HC, 7HCA, 7HK | 5/120 | 65.1 | Bolts M14x1,5 | spheric Ø28 | 19 | x | 8,5 | AC | FF029 |  | 35 |  |  |  | check max load
VOLKSWAGEN | T5 | 02/03 | 08/15 | 7HM, 7HMA, 7HC, 7HCA, 7HK | 5/120 | 65.1 | Bolts M14x1,5 | spheric Ø28 | 19 | x | 8,5 | ACE | AFF02 |  | 35 |  |  |  | check max load
VOLKSWAGEN | T5 | 02/03 | 08/15 | 7HM, 7HMA, 7HC, 7HCA, 7HK | 5/120 | 65.1 | Bolts M14x1,5 | spheric Ø28 | 20 | x | 8,5 | ACE | AFF02 |  | 35 |  |  |  | check max load
VOLKSWAGEN | T6 | 09/15 |  | 7HM, 7HMA, 7HC, 7HCA, 7J0 | 5/120 | 65.1 | Bolts M14x1,5 | spheric Ø28 | 20 | x | 9 | ACE | Aria |  | 35 |  |  |  | check max load
VOLKSWAGEN | T6 | 09/15 |  | 7HM, 7HMA, 7HC, 7HCA, 7J0 | 5/120 | 65.1 | Bolts M14x1,5 | spheric Ø28 | 20 | x | 8,5 | ACE | Devotion |  | 35 |  |  |  | check max load
VOLKSWAGEN | T6 | 09/15 |  | 7HM, 7HMA, 7HC, 7HCA, 7J0 | 5/120 | 65.1 | Bolts M14x1,5 | spheric Ø28 | 19 | x | 8,5 | SCHMIDT | Drago |  | 40 |  |  |  | check max load
VOLKSWAGEN | T6 | 09/15 |  | 7HM, 7HMA, 7HC, 7HCA, 7J0 | 5/120 | 65.1 | Bolts M14x1,5 | spheric Ø28 | 20 | x | 9 | SCHMIDT | Drago |  | 40 |  |  |  | check max load
VOLKSWAGEN | T6 | 09/15 |  | 7HM, 7HMA, 7HC, 7HCA, 7J0 | 5/120 | 65.1 | Bolts M14x1,5 | spheric Ø28 | 19 | x | 8,5 | ACE | Driven |  | 35 |  |  |  | check max load
VOLKSWAGEN | T6 | 09/15 |  | 7HM, 7HMA, 7HC, 7HCA, 7J0 | 5/120 | 65.1 | Bolts M14x1,5 | spheric Ø28 | 20 | x | 8,5 | SCHMIDT | Gotham |  | 40 |  |  |  | check max load
VOLKSWAGEN | T6 | 09/15 |  | 7HM, 7HMA, 7HC, 7HCA, 7J0 | 5/120 | 65.1 | Bolts M14x1,5 | spheric Ø28 | 19 | x | 8,5 | ACE | Mandalay |  | 35 |  |  |  | check max load
VOLKSWAGEN | T6 | 09/15 |  | 7HM, 7HMA, 7HC, 7HCA, 7J0 | 5/120 | 65.1 | Bolts M14x1,5 | spheric Ø28 | 20 | x | 8,5 | ACE | Mandalay |  | 35 |  |  |  | check max load
VOLKSWAGEN | T6 | 09/15 |  | 7HM, 7HMA, 7HC, 7HCA, 7J0 | 5/120 | 65.1 | Bolts M14x1,5 | spheric Ø28 | 17 | x | 7,5 | AC | Mesh |  | 35 |  |  |  | check max load
VOLKSWAGEN | T6 | 09/15 |  | 7HM, 7HMA, 7HC, 7HCA, 7J0 | 5/120 | 65.1 | Bolts M14x1,5 | spheric Ø28 | 18 | x | 8,5 | AC | Mesh |  | 35 |  |  |  | check max load
VOLKSWAGEN | T6 | 09/15 |  | 7HM, 7HMA, 7HC, 7HCA, 7J0 | 5/120 | 65.1 | Bolts M14x1,5 | spheric Ø28 | 19 | x | 8,5 | AC | Mesh |  | 32 |  |  |  | check max load
VOLKSWAGEN | T6 | 09/15 |  | 7HM, 7HMA, 7HC, 7HCA, 7J0 | 5/120 | 65.1 | Bolts M14x1,5 | spheric Ø28 | 20 | x | 9 | AC | Mesh |  | 35 |  |  |  | check max load
VOLKSWAGEN | T6 | 09/15 |  | 7HM, 7HMA, 7HC, 7HCA, 7J0 | 5/120 | 65.1 | Bolts M14x1,5 | spheric Ø28 | 17 | x | 7,5 | AC | Phoenix |  | 35 |  |  |  | check max load
VOLKSWAGEN | T6 | 09/15 |  | 7HM, 7HMA, 7HC, 7HCA, 7J0 | 5/120 | 65.1 | Bolts M14x1,5 | spheric Ø28 | 18 | x | 8 | AC | Phoenix |  | 35 |  |  |  | check max load
VOLKSWAGEN | T6 | 09/15 |  | 7HM, 7HMA, 7HC, 7HCA, 7J0 | 5/120 | 65.1 | Bolts M14x1,5 | spheric Ø28 | 19 | x | 8,5 | AC | Phoenix |  | 35 |  |  |  | check max load
VOLKSWAGEN | T6 | 09/15 |  | 7HM, 7HMA, 7HC, 7HCA, 7J0 | 5/120 | 65.1 | Bolts M14x1,5 | spheric Ø28 | 19 | x | 8,5 | ACE | Planet |  | 35 |  |  |  | check max load
VOLKSWAGEN | T6 | 09/15 |  | 7HM, 7HMA, 7HC, 7HCA, 7J0 | 5/120 | 65.1 | Bolts M14x1,5 | spheric Ø28 | 20 | x | 8,5 | ACE | Planet |  | 35 |  |  |  | check max load
VOLKSWAGEN | T6 | 09/15 |  | 7HM, 7HMA, 7HC, 7HCA, 7J0 | 5/120 | 65.1 | Bolts M14x1,5 | spheric Ø28 | 19 | x | 8,5 | ACE | Planet edition |  | 35 |  |  |  | check max load
VOLKSWAGEN | T6 | 09/15 |  | 7HM, 7HMA, 7HC, 7HCA, 7J0 | 5/120 | 65.1 | Bolts M14x1,5 | spheric Ø28 | 20 | x | 8,5 | ACE | Planet edition |  | 35 |  |  |  | check max load
VOLKSWAGEN | T6 | 09/15 |  | 7HM, 7HMA, 7HC, 7HCA, 7J0 | 5/120 | 65.1 | Bolts M14x1,5 | spheric Ø28 | 19 | x | 8,5 | SCHMIDT | Rhino |  | 40 |  |  |  | check max load
VOLKSWAGEN | T6 | 09/15 |  | 7HM, 7HMA, 7HC, 7HCA, 7J0 | 5/120 | 65.1 | Bolts M14x1,5 | spheric Ø28 | 20 | x | 9 | SCHMIDT | Rhino |  | 40 |  |  |  | check max load
VOLKSWAGEN | T6 | 09/15 |  | 7HM, 7HMA, 7HC, 7HCA, 7J0 | 5/120 | 65.1 | Bolts M14x1,5 | spheric Ø28 | 19 | x | 8,5 | ACE | Rio |  | 35 |  |  |  | check max load
VOLKSWAGEN | T6 | 09/15 |  | 7HM, 7HMA, 7HC, 7HCA, 7J0 | 5/120 | 65.1 | Bolts M14x1,5 | spheric Ø28 | 20 | x | 8,5 | ACE | Rio |  | 35 |  |  |  | check max load
VOLKSWAGEN | T6 | 09/15 |  | 7HM, 7HMA, 7HC, 7HCA, 7J0 | 5/120 | 65.1 | Bolts M14x1,5 | spheric Ø28 | 18 | x | 8 | SCHMIDT | Shift |  | 45 |  |  |  | check max load
VOLKSWAGEN | T6 | 09/15 |  | 7HM, 7HMA, 7HC, 7HCA, 7J0 | 5/120 | 65.1 | Bolts M14x1,5 | spheric Ø28 | 19 | x | 8,5 | SCHMIDT | Shift |  | 45 |  |  |  | check max load
VOLKSWAGEN | T6 | 09/15 |  | 7HM, 7HMA, 7HC, 7HCA, 7J0 | 5/120 | 65.1 | Bolts M14x1,5 | spheric Ø28 | 19 | x | 8,5 | AC | Star Five |  | 35 |  |  |  | check max load
VOLKSWAGEN | T6 | 09/15 |  | 7HM, 7HMA, 7HC, 7HCA, 7J0 | 5/120 | 65.1 | Bolts M14x1,5 | spheric Ø28 | 20 | x | 9 | AC | Star Five |  | 38 |  |  |  | check max load
VOLKSWAGEN | T6 | 09/15 |  | 7HM, 7HMA, 7HC, 7HCA, 7J0 | 5/120 | 65.1 | Bolts M14x1,5 | spheric Ø28 | 20 | x | 8,5 | A1 Wheels | Starlite T309 |  | 35 |  |  |  | check max load
VOLKSWAGEN | T6 | 09/15 |  | 7HM, 7HMA, 7HC, 7HCA, 7J0 | 5/120 | 65.1 | Bolts M14x1,5 | spheric Ø28 | 19 | x | 8 | AC | Syclone |  | 38 |  |  |  | check max load
VOLKSWAGEN | T6 | 09/15 |  | 7HM, 7HMA, 7HC, 7HCA, 7J0 | 5/120 | 65.1 | Bolts M14x1,5 | spheric Ø28 | 19 | x | 9 | AC | Syclone |  | 42 |  |  |  | check max load
VOLKSWAGEN | T6 | 09/15 |  | 7HM, 7HMA, 7HC, 7HCA, 7J0 | 5/120 | 65.1 | Bolts M14x1,5 | spheric Ø28 | 20 | x | 8,5 | AC | Syclone |  | 35 |  |  |  | check max load
VOLKSWAGEN | T6 | 09/15 |  | 7HM, 7HMA, 7HC, 7HCA, 7J0 | 5/120 | 65.1 | Bolts M14x1,5 | spheric Ø28 | 20 | x | 8,5 | A1 Wheels | Virus T315 |  | 35 |  |  |  | check max load
VOLKSWAGEN | T6 | 09/15 |  | 7HM, 7HMA, 7HC, 7HCA, 7J0 | 5/120 | 65.1 | Bolts M14x1,5 | spheric Ø28 | 20 | x | 8,5 | SCHMIDT | XS5 |  | 40 |  |  |  | check max load
VOLKSWAGEN | T6 | 09/15 |  | 7HM, 7HMA, 7HC, 7HCA, 7J0 | 5/120 | 65.1 | Bolts M14x1,5 | spheric Ø28 | 20 | x | 9 | SCHMIDT | XS5 |  | 40 |  |  |  | check max load
VOLKSWAGEN | T6 | 09/15 |  | 7HM, 7HMA, 7HC, 7HCA, 7J0 | 5/120 | 65.1 | Bolts M14x1,5 | spheric Ø28 | 18 | x | 8 | AC | FF029 |  | 35 |  |  |  | check max load
VOLKSWAGEN | T6 | 09/15 |  | 7HM, 7HMA, 7HC, 7HCA, 7J0 | 5/120 | 65.1 | Bolts M14x1,5 | spheric Ø28 | 19 | x | 8,5 | AC | FF029 |  | 35 |  |  |  | check max load
VOLKSWAGEN | T6 | 09/15 |  | 7HM, 7HMA, 7HC, 7HCA, 7J0 | 5/120 | 65.1 | Bolts M14x1,5 | spheric Ø28 | 19 | x | 8,5 | ACE | AFF02 |  | 35 |  |  |  | check max load
VOLKSWAGEN | T6 | 09/15 |  | 7HM, 7HMA, 7HC, 7HCA, 7J0 | 5/120 | 65.1 | Bolts M14x1,5 | spheric Ø28 | 20 | x | 8,5 | ACE | AFF02 |  | 35 |  |  |  | check max load
VOLKSWAGEN | Tiguan | 01/07 | 04/16 | 5N | 5/112 | 57.1 | Bolts M14x1,5 | spheric Ø28 | 20 | x | 9 | ACE | Aria |  | 35
VOLKSWAGEN | Tiguan | 01/07 | 04/16 | 5N | 5/112 | 57.1 | Bolts M14x1,5 | spheric Ø28 | 19 | x | 8,5 | ACE | Devotion |  | 35
VOLKSWAGEN | Tiguan | 01/07 | 04/16 | 5N | 5/112 | 57.1 | Bolts M14x1,5 | spheric Ø28 | 20 | x | 8,5 | ACE | Devotion |  | 35
VOLKSWAGEN | Tiguan | 01/07 | 04/16 | 5N | 5/112 | 57.1 | Bolts M14x1,5 | spheric Ø28 | 19 | x | 8,5 | SCHMIDT | Drago |  | 35
VOLKSWAGEN | Tiguan | 01/07 | 04/16 | 5N | 5/112 | 57.1 | Bolts M14x1,5 | spheric Ø28 | 20 | x | 9 | SCHMIDT | Drago |  | 35
VOLKSWAGEN | Tiguan | 01/07 | 04/16 | 5N | 5/112 | 57.1 | Bolts M14x1,5 | spheric Ø28 | 21 | x | 9 | SCHMIDT | Drago |  | 35
VOLKSWAGEN | Tiguan | 01/07 | 04/16 | 5N | 5/112 | 57.1 | Bolts M14x1,5 | spheric Ø28 | 20 | x | 9 | ACE | Driven |  | 30
VOLKSWAGEN | Tiguan | 01/07 | 04/16 | 5N | 5/112 | 57.1 | Bolts M14x1,5 | spheric Ø28 | 19 | x | 9,5 | ACE | Driven |  | 40
VOLKSWAGEN | Tiguan | 01/07 | 04/16 | 5N | 5/112 | 57.1 | Bolts M14x1,5 | spheric Ø28 | 19 | x | 8,5 | ACE | Driven |  | 35
VOLKSWAGEN | Tiguan | 01/07 | 04/16 | 5N | 5/112 | 57.1 | Bolts M14x1,5 | spheric Ø28 | 19 | x | 9,5 | SCHMIDT | Gambit |  | 35
VOLKSWAGEN | Tiguan | 01/07 | 04/16 | 5N | 5/112 | 57.1 | Bolts M14x1,5 | spheric Ø28 | 19 | x | 8,5 | SCHMIDT | Gambit |  | 35
VOLKSWAGEN | Tiguan | 01/07 | 04/16 | 5N | 5/112 | 57.1 | Bolts M14x1,5 | spheric Ø28 | 20 | x | 8,5 | SCHMIDT | Gambit |  | 30
VOLKSWAGEN | Tiguan | 01/07 | 04/16 | 5N | 5/112 | 57.1 | Bolts M14x1,5 | spheric Ø28 | 21 | x | 9 | SCHMIDT | Gambit |  | 35
VOLKSWAGEN | Tiguan | 01/07 | 04/16 | 5N | 5/112 | 57.1 | Bolts M14x1,5 | spheric Ø28 | 20 | x | 8,5 | SCHMIDT | Gotham |  | 30
VOLKSWAGEN | Tiguan | 01/07 | 04/16 | 5N | 5/112 | 57.1 | Bolts M14x1,5 | spheric Ø28 | 21 | x | 9 | SCHMIDT | Gotham |  | 35
VOLKSWAGEN | Tiguan | 01/07 | 04/16 | 5N | 5/112 | 57.1 | Bolts M14x1,5 | spheric Ø28 | 19 | x | 9,5 | ADVAN | GT |  | 29
VOLKSWAGEN | Tiguan | 01/07 | 04/16 | 5N | 5/112 | 57.1 | Bolts M14x1,5 | spheric Ø28 | 19 | x | 8,5 | ADVAN | GT |  | 42
VOLKSWAGEN | Tiguan | 01/07 | 04/16 | 5N | 5/112 | 57.1 | Bolts M14x1,5 | spheric Ø28 | 19 | x | 8,5 | ACE | Mandalay |  | 35
VOLKSWAGEN | Tiguan | 01/07 | 04/16 | 5N | 5/112 | 57.1 | Bolts M14x1,5 | spheric Ø28 | 20 | x | 8,5 | ACE | Mandalay |  | 35
VOLKSWAGEN | Tiguan | 01/07 | 04/16 | 5N | 5/112 | 57.1 | Bolts M14x1,5 | spheric Ø28 | 20 | x | 9 | ACE | Mandalay |  | 30
VOLKSWAGEN | Tiguan | 01/07 | 04/16 | 5N | 5/112 | 57.1 | Bolts M14x1,5 | spheric Ø28 | 16 | x | 7 | AC | Mesh |  | 35
VOLKSWAGEN | Tiguan | 01/07 | 04/16 | 5N | 5/112 | 57.1 | Bolts M14x1,5 | spheric Ø28 | 17 | x | 7,5 | AC | Mesh |  | 35
VOLKSWAGEN | Tiguan | 01/07 | 04/16 | 5N | 5/112 | 57.1 | Bolts M14x1,5 | spheric Ø28 | 19 | x | 9,5 | AC | Mesh |  | 35
VOLKSWAGEN | Tiguan | 01/07 | 04/16 | 5N | 5/112 | 57.1 | Bolts M14x1,5 | spheric Ø28 | 18 | x | 8,5 | AC | Mesh |  | 35
VOLKSWAGEN | Tiguan | 01/07 | 04/16 | 5N | 5/112 | 57.1 | Bolts M14x1,5 | spheric Ø28 | 19 | x | 8,5 | AC | Mesh |  | 32
VOLKSWAGEN | Tiguan | 01/07 | 04/16 | 5N | 5/112 | 57.1 | Bolts M14x1,5 | spheric Ø28 | 20 | x | 9 | AC | Mesh |  | 32
VOLKSWAGEN | Tiguan | 01/07 | 04/16 | 5N | 5/112 | 57.1 | Bolts M14x1,5 | spheric Ø28 | 16 | x | 7 | AC | Phoenix |  | 36
VOLKSWAGEN | Tiguan | 01/07 | 04/16 | 5N | 5/112 | 57.1 | Bolts M14x1,5 | spheric Ø28 | 17 | x | 7,5 | AC | Phoenix |  | 35
VOLKSWAGEN | Tiguan | 01/07 | 04/16 | 5N | 5/112 | 57.1 | Bolts M14x1,5 | spheric Ø28 | 18 | x | 8 | AC | Phoenix |  | 45
VOLKSWAGEN | Tiguan | 01/07 | 04/16 | 5N | 5/112 | 57.1 | Bolts M14x1,5 | spheric Ø28 | 19 | x | 8,5 | AC | Phoenix |  | 35
VOLKSWAGEN | Tiguan | 01/07 | 04/16 | 5N | 5/112 | 57.1 | Bolts M14x1,5 | spheric Ø28 | 16 | x | 7 | ACE | Planet |  | 38 | ASA check type!
VOLKSWAGEN | Tiguan | 01/07 | 04/16 | 5N | 5/112 | 57.1 | Bolts M14x1,5 | spheric Ø28 | 17 | x | 7 | ACE | Planet |  | 38 | ASA check type!
VOLKSWAGEN | Tiguan | 01/07 | 04/16 | 5N | 5/112 | 57.1 | Bolts M14x1,5 | spheric Ø28 | 18 | x | 8,5 | ACE | Planet |  | 30 | ASA check type!
VOLKSWAGEN | Tiguan | 01/07 | 04/16 | 5N | 5/112 | 57.1 | Bolts M14x1,5 | spheric Ø28 | 19 | x | 8,5 | ACE | Planet |  | 30 | ASA check type!
VOLKSWAGEN | Tiguan | 01/07 | 04/16 | 5N | 5/112 | 57.1 | Bolts M14x1,5 | spheric Ø28 | 20 | x | 8,5 | ACE | Planet |  | 35
VOLKSWAGEN | Tiguan | 01/07 | 04/16 | 5N | 5/112 | 57.1 | Bolts M14x1,5 | spheric Ø28 | 17 | x | 7 | ACE | Planet edition |  | 38 | ASA check type!
VOLKSWAGEN | Tiguan | 01/07 | 04/16 | 5N | 5/112 | 57.1 | Bolts M14x1,5 | spheric Ø28 | 18 | x | 8,5 | ACE | Planet edition |  | 30 | ASA check type!
VOLKSWAGEN | Tiguan | 01/07 | 04/16 | 5N | 5/112 | 57.1 | Bolts M14x1,5 | spheric Ø28 | 19 | x | 8,5 | ACE | Planet edition |  | 30 | ASA check type!
VOLKSWAGEN | Tiguan | 01/07 | 04/16 | 5N | 5/112 | 57.1 | Bolts M14x1,5 | spheric Ø28 | 20 | x | 8,5 | ACE | Planet edition |  | 35
VOLKSWAGEN | Tiguan | 01/07 | 04/16 | 5N | 5/112 | 57.1 | Bolts M14x1,5 | spheric Ø28 | 18 | x | 8 | ADVAN | RG III |  | 42
VOLKSWAGEN | Tiguan | 01/07 | 04/16 | 5N | 5/112 | 57.1 | Bolts M14x1,5 | spheric Ø28 | 19 | x | 8,5 | SCHMIDT | Rhino |  | 35
VOLKSWAGEN | Tiguan | 01/07 | 04/16 | 5N | 5/112 | 57.1 | Bolts M14x1,5 | spheric Ø28 | 20 | x | 9 | SCHMIDT | Rhino |  | 35
VOLKSWAGEN | Tiguan | 01/07 | 04/16 | 5N | 5/112 | 57.1 | Bolts M14x1,5 | spheric Ø28 | 19 | x | 9,5 | ACE | Rio |  | 40
VOLKSWAGEN | Tiguan | 01/07 | 04/16 | 5N | 5/112 | 57.1 | Bolts M14x1,5 | spheric Ø28 | 19 | x | 8,5 | ACE | Rio |  | 40
VOLKSWAGEN | Tiguan | 01/07 | 04/16 | 5N | 5/112 | 57.1 | Bolts M14x1,5 | spheric Ø28 | 20 | x | 8,5 | ACE | Rio |  | 40
VOLKSWAGEN | Tiguan | 01/07 | 04/16 | 5N | 5/112 | 57.1 | Bolts M14x1,5 | spheric Ø28 | 18 | x | 8 | ADVAN | RS II |  | 42
VOLKSWAGEN | Tiguan | 01/07 | 04/16 | 5N | 5/112 | 57.1 | Bolts M14x1,5 | spheric Ø28 | 18 | x | 8,5 | ADVAN | RS II |  | 29
VOLKSWAGEN | Tiguan | 01/07 | 04/16 | 5N | 5/112 | 57.1 | Bolts M14x1,5 | spheric Ø28 | 19 | x | 8,5 | ADVAN | RS II |  | 42
VOLKSWAGEN | Tiguan | 01/07 | 04/16 | 5N | 5/112 | 57.1 | Bolts M14x1,5 | spheric Ø28 | 19 | x | 9 | ADVAN | RS II |  | 29
VOLKSWAGEN | Tiguan | 01/07 | 04/16 | 5N | 5/112 | 57.1 | Bolts M14x1,5 | spheric Ø28 | 18 | x | 8 | ADVAN | RZ II |  | 42
VOLKSWAGEN | Tiguan | 01/07 | 04/16 | 5N | 5/112 | 57.1 | Bolts M14x1,5 | spheric Ø28 | 19 | x | 8 | ADVAN | RZ II |  | 42
VOLKSWAGEN | Tiguan | 01/07 | 04/16 | 5N | 5/112 | 57.1 | Bolts M14x1,5 | spheric Ø28 | 18 | x | 8,5 | ADVAN | RZ II |  | 45
VOLKSWAGEN | Tiguan | 01/07 | 04/16 | 5N | 5/112 | 57.1 | Bolts M14x1,5 | spheric Ø28 | 18 | x | 9 | ADVAN | RZ II |  | 29
VOLKSWAGEN | Tiguan | 01/07 | 04/16 | 5N | 5/112 | 57.1 | Bolts M14x1,5 | spheric Ø28 | 19 | x | 8,5 | ADVAN | RZ II |  | 45
VOLKSWAGEN | Tiguan | 01/07 | 04/16 | 5N | 5/112 | 57.1 | Bolts M14x1,5 | spheric Ø28 | 18 | x | 8 | SCHMIDT | Shift |  | 35
VOLKSWAGEN | Tiguan | 01/07 | 04/16 | 5N | 5/112 | 57.1 | Bolts M14x1,5 | spheric Ø28 | 19 | x | 8,5 | SCHMIDT | Shift |  | 35
VOLKSWAGEN | Tiguan | 01/07 | 04/16 | 5N | 5/112 | 57.1 | Bolts M14x1,5 | spheric Ø28 | 18 | x | 8,5 | AC | Star Five |  | 40
VOLKSWAGEN | Tiguan | 01/07 | 04/16 | 5N | 5/112 | 57.1 | Bolts M14x1,5 | spheric Ø28 | 19 | x | 8,5 | AC | Star Five |  | 35
VOLKSWAGEN | Tiguan | 01/07 | 04/16 | 5N | 5/112 | 57.1 | Bolts M14x1,5 | spheric Ø28 | 20 | x | 9 | AC | Star Five |  | 38
VOLKSWAGEN | Tiguan | 01/07 | 04/16 | 5N | 5/112 | 57.1 | Bolts M14x1,5 | spheric Ø28 | 21 | x | 9 | AC | Star Five |  | 35
VOLKSWAGEN | Tiguan | 01/07 | 04/16 | 5N | 5/112 | 57.1 | Bolts M14x1,5 | spheric Ø28 | 20 | x | 8,5 | A1 Wheels | Starlite T309 |  | 35
VOLKSWAGEN | Tiguan | 01/07 | 04/16 | 5N | 5/112 | 57.1 | Bolts M14x1,5 | spheric Ø28 | 19 | x | 8 | AC | Syclone |  | 38
VOLKSWAGEN | Tiguan | 01/07 | 04/16 | 5N | 5/112 | 57.1 | Bolts M14x1,5 | spheric Ø28 | 19 | x | 9 | AC | Syclone |  | 42
VOLKSWAGEN | Tiguan | 01/07 | 04/16 | 5N | 5/112 | 57.1 | Bolts M14x1,5 | spheric Ø28 | 20 | x | 9,5 | AC | Syclone |  | 35
VOLKSWAGEN | Tiguan | 01/07 | 04/16 | 5N | 5/112 | 57.1 | Bolts M14x1,5 | spheric Ø28 | 20 | x | 8,5 | AC | Syclone |  | 35
VOLKSWAGEN | Tiguan | 01/07 | 04/16 | 5N | 5/112 | 57.1 | Bolts M14x1,5 | spheric Ø28 | 20 | x | 8,5 | A1 Wheels | Virus T315 |  | 35
VOLKSWAGEN | Tiguan | 01/07 | 04/16 | 5N | 5/112 | 57.1 | Bolts M14x1,5 | spheric Ø28 | 20 | x | 9 | A1 Wheels | Virus T315 |  | 30
VOLKSWAGEN | Tiguan | 01/07 | 04/16 | 5N | 5/112 | 57.1 | Bolts M14x1,5 | spheric Ø28 | 19 | x | 9 | SCHMIDT | XS5 |  | 35
VOLKSWAGEN | Tiguan | 01/07 | 04/16 | 5N | 5/112 | 57.1 | Bolts M14x1,5 | spheric Ø28 | 18 | x | 9,5 | SCHMIDT | XS5 |  | 35
VOLKSWAGEN | Tiguan | 01/07 | 04/16 | 5N | 5/112 | 57.1 | Bolts M14x1,5 | spheric Ø28 | 18 | x | 8,5 | SCHMIDT | XS5 |  | 35
VOLKSWAGEN | Tiguan | 01/07 | 04/16 | 5N | 5/112 | 57.1 | Bolts M14x1,5 | spheric Ø28 | 20 | x | 8,5 | SCHMIDT | XS5 |  | 30
VOLKSWAGEN | Tiguan | 01/07 | 04/16 | 5N | 5/112 | 57.1 | Bolts M14x1,5 | spheric Ø28 | 20 | x | 9 | SCHMIDT | XS5 |  | 35
VOLKSWAGEN | Tiguan | 05/16 |  | 5N | 5/112 | 57.1 | Bolts M14x1,5 | spheric Ø28 | 20 | x | 9 | ACE | Aria |  | 35
VOLKSWAGEN | Tiguan | 05/16 |  | 5N | 5/112 | 57.1 | Bolts M14x1,5 | spheric Ø28 | 19 | x | 8,5 | ACE | Devotion |  | 35
VOLKSWAGEN | Tiguan | 05/16 |  | 5N | 5/112 | 57.1 | Bolts M14x1,5 | spheric Ø28 | 20 | x | 8,5 | ACE | Devotion |  | 35
VOLKSWAGEN | Tiguan | 05/16 |  | 5N | 5/112 | 57.1 | Bolts M14x1,5 | spheric Ø28 | 19 | x | 8,5 | SCHMIDT | Drago |  | 30
VOLKSWAGEN | Tiguan | 05/16 |  | 5N | 5/112 | 57.1 | Bolts M14x1,5 | spheric Ø28 | 20 | x | 9 | SCHMIDT | Drago |  | 35
VOLKSWAGEN | Tiguan | 05/16 |  | 5N | 5/112 | 57.1 | Bolts M14x1,5 | spheric Ø28 | 21 | x | 9 | SCHMIDT | Drago |  | 35
VOLKSWAGEN | Tiguan | 05/16 |  | 5N | 5/112 | 57.1 | Bolts M14x1,5 | spheric Ø28 | 20 | x | 9 | ACE | Driven |  | 30
VOLKSWAGEN | Tiguan | 05/16 |  | 5N | 5/112 | 57.1 | Bolts M14x1,5 | spheric Ø28 | 19 | x | 8,5 | ACE | Driven |  | 35
VOLKSWAGEN | Tiguan | 05/16 |  | 5N | 5/112 | 57.1 | Bolts M14x1,5 | spheric Ø28 | 19 | x | 8,5 | SCHMIDT | Gambit |  | 30
VOLKSWAGEN | Tiguan | 05/16 |  | 5N | 5/112 | 57.1 | Bolts M14x1,5 | spheric Ø28 | 20 | x | 8,5 | SCHMIDT | Gambit |  | 30
VOLKSWAGEN | Tiguan | 05/16 |  | 5N | 5/112 | 57.1 | Bolts M14x1,5 | spheric Ø28 | 21 | x | 9 | SCHMIDT | Gambit |  | 35
VOLKSWAGEN | Tiguan | 05/16 |  | 5N | 5/112 | 57.1 | Bolts M14x1,5 | spheric Ø28 | 20 | x | 8,5 | SCHMIDT | Gotham |  | 30
VOLKSWAGEN | Tiguan | 05/16 |  | 5N | 5/112 | 57.1 | Bolts M14x1,5 | spheric Ø28 | 21 | x | 9 | SCHMIDT | Gotham |  | 35
VOLKSWAGEN | Tiguan | 05/16 |  | 5N | 5/112 | 57.1 | Bolts M14x1,5 | spheric Ø28 | 19 | x | 8,5 | ADVAN | GT |  | 42
VOLKSWAGEN | Tiguan | 05/16 |  | 5N | 5/112 | 57.1 | Bolts M14x1,5 | spheric Ø28 | 19 | x | 8,5 | ACE | Mandalay |  | 35
VOLKSWAGEN | Tiguan | 05/16 |  | 5N | 5/112 | 57.1 | Bolts M14x1,5 | spheric Ø28 | 20 | x | 8,5 | ACE | Mandalay |  | 35
VOLKSWAGEN | Tiguan | 05/16 |  | 5N | 5/112 | 57.1 | Bolts M14x1,5 | spheric Ø28 | 20 | x | 9 | ACE | Mandalay |  | 30
VOLKSWAGEN | Tiguan | 05/16 |  | 5N | 5/112 | 57.1 | Bolts M14x1,5 | spheric Ø28 | 17 | x | 7,5 | AC | Mesh |  | 35
VOLKSWAGEN | Tiguan | 05/16 |  | 5N | 5/112 | 57.1 | Bolts M14x1,5 | spheric Ø28 | 18 | x | 8,5 | AC | Mesh |  | 35
VOLKSWAGEN | Tiguan | 05/16 |  | 5N | 5/112 | 57.1 | Bolts M14x1,5 | spheric Ø28 | 19 | x | 8,5 | AC | Mesh |  | 32
VOLKSWAGEN | Tiguan | 05/16 |  | 5N | 5/112 | 57.1 | Bolts M14x1,5 | spheric Ø28 | 20 | x | 9 | AC | Mesh |  | 32
VOLKSWAGEN | Tiguan | 05/16 |  | 5N | 5/112 | 57.1 | Bolts M14x1,5 | spheric Ø28 | 17 | x | 7,5 | AC | Phoenix |  | 35
VOLKSWAGEN | Tiguan | 05/16 |  | 5N | 5/112 | 57.1 | Bolts M14x1,5 | spheric Ø28 | 18 | x | 8 | AC | Phoenix |  | 45
VOLKSWAGEN | Tiguan | 05/16 |  | 5N | 5/112 | 57.1 | Bolts M14x1,5 | spheric Ø28 | 19 | x | 8,5 | AC | Phoenix |  | 35
VOLKSWAGEN | Tiguan | 05/16 |  | 5N | 5/112 | 57.1 | Bolts M14x1,5 | spheric Ø28 | 17 | x | 7 | ACE | Planet |  | 38 | ASA check type!
VOLKSWAGEN | Tiguan | 05/16 |  | 5N | 5/112 | 57.1 | Bolts M14x1,5 | spheric Ø28 | 18 | x | 8,5 | ACE | Planet |  | 30 | ASA check type!
VOLKSWAGEN | Tiguan | 05/16 |  | 5N | 5/112 | 57.1 | Bolts M14x1,5 | spheric Ø28 | 19 | x | 8,5 | ACE | Planet |  | 30 | ASA check type!
VOLKSWAGEN | Tiguan | 05/16 |  | 5N | 5/112 | 57.1 | Bolts M14x1,5 | spheric Ø28 | 20 | x | 8,5 | ACE | Planet |  | 35
VOLKSWAGEN | Tiguan | 05/16 |  | 5N | 5/112 | 57.1 | Bolts M14x1,5 | spheric Ø28 | 17 | x | 7 | ACE | Planet edition |  | 38 | ASA check type!
VOLKSWAGEN | Tiguan | 05/16 |  | 5N | 5/112 | 57.1 | Bolts M14x1,5 | spheric Ø28 | 18 | x | 8,5 | ACE | Planet edition |  | 30 | ASA check type!
VOLKSWAGEN | Tiguan | 05/16 |  | 5N | 5/112 | 57.1 | Bolts M14x1,5 | spheric Ø28 | 19 | x | 8,5 | ACE | Planet edition |  | 30 | ASA check type!
VOLKSWAGEN | Tiguan | 05/16 |  | 5N | 5/112 | 57.1 | Bolts M14x1,5 | spheric Ø28 | 20 | x | 8,5 | ACE | Planet edition |  | 35
VOLKSWAGEN | Tiguan | 05/16 |  | 5N | 5/112 | 57.1 | Bolts M14x1,5 | spheric Ø28 | 18 | x | 8 | ADVAN | RG III |  | 42
VOLKSWAGEN | Tiguan | 05/16 |  | 5N | 5/112 | 57.1 | Bolts M14x1,5 | spheric Ø28 | 19 | x | 8,5 | SCHMIDT | Rhino |  | 30
VOLKSWAGEN | Tiguan | 05/16 |  | 5N | 5/112 | 57.1 | Bolts M14x1,5 | spheric Ø28 | 20 | x | 9 | SCHMIDT | Rhino |  | 35
VOLKSWAGEN | Tiguan | 05/16 |  | 5N | 5/112 | 57.1 | Bolts M14x1,5 | spheric Ø28 | 19 | x | 8,5 | ACE | Rio |  | 40
VOLKSWAGEN | Tiguan | 05/16 |  | 5N | 5/112 | 57.1 | Bolts M14x1,5 | spheric Ø28 | 20 | x | 8,5 | ACE | Rio |  | 40
VOLKSWAGEN | Tiguan | 05/16 |  | 5N | 5/112 | 57.1 | Bolts M14x1,5 | spheric Ø28 | 18 | x | 8 | ADVAN | RS II |  | 42
VOLKSWAGEN | Tiguan | 05/16 |  | 5N | 5/112 | 57.1 | Bolts M14x1,5 | spheric Ø28 | 18 | x | 8,5 | ADVAN | RS II |  | 29
VOLKSWAGEN | Tiguan | 05/16 |  | 5N | 5/112 | 57.1 | Bolts M14x1,5 | spheric Ø28 | 19 | x | 8,5 | ADVAN | RS II |  | 42
VOLKSWAGEN | Tiguan | 05/16 |  | 5N | 5/112 | 57.1 | Bolts M14x1,5 | spheric Ø28 | 19 | x | 9 | ADVAN | RS II |  | 29
VOLKSWAGEN | Tiguan | 05/16 |  | 5N | 5/112 | 57.1 | Bolts M14x1,5 | spheric Ø28 | 18 | x | 8 | ADVAN | RZ II |  | 42
VOLKSWAGEN | Tiguan | 05/16 |  | 5N | 5/112 | 57.1 | Bolts M14x1,5 | spheric Ø28 | 19 | x | 8 | ADVAN | RZ II |  | 42
VOLKSWAGEN | Tiguan | 05/16 |  | 5N | 5/112 | 57.1 | Bolts M14x1,5 | spheric Ø28 | 18 | x | 8,5 | ADVAN | RZ II |  | 45
VOLKSWAGEN | Tiguan | 05/16 |  | 5N | 5/112 | 57.1 | Bolts M14x1,5 | spheric Ø28 | 18 | x | 9 | ADVAN | RZ II |  | 29
VOLKSWAGEN | Tiguan | 05/16 |  | 5N | 5/112 | 57.1 | Bolts M14x1,5 | spheric Ø28 | 19 | x | 8,5 | ADVAN | RZ II |  | 45
VOLKSWAGEN | Tiguan | 05/16 |  | 5N | 5/112 | 57.1 | Bolts M14x1,5 | spheric Ø28 | 18 | x | 8 | SCHMIDT | Shift |  | 35
VOLKSWAGEN | Tiguan | 05/16 |  | 5N | 5/112 | 57.1 | Bolts M14x1,5 | spheric Ø28 | 19 | x | 8,5 | SCHMIDT | Shift |  | 35
VOLKSWAGEN | Tiguan | 05/16 |  | 5N | 5/112 | 57.1 | Bolts M14x1,5 | spheric Ø28 | 18 | x | 8,5 | AC | Star Five |  | 40
VOLKSWAGEN | Tiguan | 05/16 |  | 5N | 5/112 | 57.1 | Bolts M14x1,5 | spheric Ø28 | 19 | x | 8,5 | AC | Star Five |  | 35
VOLKSWAGEN | Tiguan | 05/16 |  | 5N | 5/112 | 57.1 | Bolts M14x1,5 | spheric Ø28 | 20 | x | 9 | AC | Star Five |  | 38
VOLKSWAGEN | Tiguan | 05/16 |  | 5N | 5/112 | 57.1 | Bolts M14x1,5 | spheric Ø28 | 21 | x | 9 | AC | Star Five |  | 35
VOLKSWAGEN | Tiguan | 05/16 |  | 5N | 5/112 | 57.1 | Bolts M14x1,5 | spheric Ø28 | 20 | x | 8,5 | A1 Wheels | Starlite T309 |  | 35
VOLKSWAGEN | Tiguan | 05/16 |  | 5N | 5/112 | 57.1 | Bolts M14x1,5 | spheric Ø28 | 19 | x | 8 | AC | Syclone |  | 38
VOLKSWAGEN | Tiguan | 05/16 |  | 5N | 5/112 | 57.1 | Bolts M14x1,5 | spheric Ø28 | 19 | x | 9 | AC | Syclone |  | 42
VOLKSWAGEN | Tiguan | 05/16 |  | 5N | 5/112 | 57.1 | Bolts M14x1,5 | spheric Ø28 | 20 | x | 8,5 | AC | Syclone |  | 35
VOLKSWAGEN | Tiguan | 05/16 |  | 5N | 5/112 | 57.1 | Bolts M14x1,5 | spheric Ø28 | 20 | x | 8,5 | A1 Wheels | Virus T315 |  | 35
VOLKSWAGEN | Tiguan | 05/16 |  | 5N | 5/112 | 57.1 | Bolts M14x1,5 | spheric Ø28 | 20 | x | 9 | A1 Wheels | Virus T315 |  | 30
VOLKSWAGEN | Tiguan | 05/16 |  | 5N | 5/112 | 57.1 | Bolts M14x1,5 | spheric Ø28 | 19 | x | 9 | SCHMIDT | XS5 |  | 35
VOLKSWAGEN | Tiguan | 05/16 |  | 5N | 5/112 | 57.1 | Bolts M14x1,5 | spheric Ø28 | 18 | x | 8,5 | SCHMIDT | XS5 |  | 30
VOLKSWAGEN | Tiguan | 05/16 |  | 5N | 5/112 | 57.1 | Bolts M14x1,5 | spheric Ø28 | 20 | x | 8,5 | SCHMIDT | XS5 |  | 30
VOLKSWAGEN | Tiguan | 05/16 |  | 5N | 5/112 | 57.1 | Bolts M14x1,5 | spheric Ø28 | 20 | x | 9 | SCHMIDT | XS5 |  | 35
VOLKSWAGEN | Tiguan | 05/16 |  | 5N | 5/112 | 57.1 | Bolts M14x1,5 | spheric Ø28 | 22 | x | 9 | ACE | Devotion |  | 40
VOLKSWAGEN | Tiguan | 05/16 |  | 5N | 5/112 | 57.1 | Bolts M14x1,5 | spheric Ø28 | 22 | x | 9 | ACE | Mandalay |  | 40
VOLKSWAGEN | Tiguan | 05/16 |  | 5N | 5/112 | 57.1 | Bolts M14x1,5 | spheric Ø28 | 22 | x | 9 | SCHMIDT | Shift |  | 35
VOLKSWAGEN | Tiguan | 01/07 | 04/16 | 5N | 5/112 | 57.1 | Bolts M14x1,5 | spheric Ø28 | 18 | x | 8,5 | WEDS | RN05M |  | 38
VOLKSWAGEN | Tiguan | 05/16 |  | 5N | 5/112 | 57.1 | Bolts M14x1,5 | spheric Ø28 | 18 | x | 8,5 | WEDS | RN05M |  | 38
VOLKSWAGEN | Tiguan | 01/07 | 04/16 | 5N | 5/112 | 57.1 | Bolts M14x1,5 | spheric Ø28 | 19 | x | 9,5 | AC | FF029 |  | 35
VOLKSWAGEN | Tiguan | 01/07 | 04/16 | 5N | 5/112 | 57.1 | Bolts M14x1,5 | spheric Ø28 | 18 | x | 8 | AC | FF029 |  | 35
VOLKSWAGEN | Tiguan | 01/07 | 04/16 | 5N | 5/112 | 57.1 | Bolts M14x1,5 | spheric Ø28 | 19 | x | 8,5 | AC | FF029 |  | 35
VOLKSWAGEN | Tiguan | 05/16 |  | 5N | 5/112 | 57.1 | Bolts M14x1,5 | spheric Ø28 | 18 | x | 8 | AC | FF029 |  | 35
VOLKSWAGEN | Tiguan | 05/16 |  | 5N | 5/112 | 57.1 | Bolts M14x1,5 | spheric Ø28 | 19 | x | 8,5 | AC | FF029 |  | 35
VOLKSWAGEN | Tiguan | 01/07 | 04/16 | 5N | 5/112 | 57.1 | Bolts M14x1,5 | spheric Ø28 | 19 | x | 8,5 | ACE | AFF02 |  | 35
VOLKSWAGEN | Tiguan | 01/07 | 04/16 | 5N | 5/112 | 57.1 | Bolts M14x1,5 | spheric Ø28 | 20 | x | 8,5 | ACE | AFF02 |  | 35
VOLKSWAGEN | Tiguan | 01/07 | 04/16 | 5N | 5/112 | 57.1 | Bolts M14x1,5 | spheric Ø28 | 20 | x | 9 | ACE | AFF02 |  | 30
VOLKSWAGEN | Tiguan | 01/07 | 04/16 | 5N | 5/112 | 57.1 | Bolts M14x1,5 | spheric Ø28 | 19 | x | 9,5 | ACE | AFF02 |  | 40 |  | rear
VOLKSWAGEN | Tiguan | 05/16 |  | 5N | 5/112 | 57.1 | Bolts M14x1,5 | spheric Ø28 | 19 | x | 8,5 | ACE | AFF02 |  | 35
VOLKSWAGEN | Tiguan | 05/16 |  | 5N | 5/112 | 57.1 | Bolts M14x1,5 | spheric Ø28 | 20 | x | 8,5 | ACE | AFF02 |  | 35
VOLKSWAGEN | Tiguan | 05/16 |  | 5N | 5/112 | 57.1 | Bolts M14x1,5 | spheric Ø28 | 20 | x | 9 | ACE | AFF02 |  | 30
VOLKSWAGEN | Touareg | 09/02 | 04/10 | 7L | 5/130 | 71.6 | Bolts M14x1,5 | spheric Ø28 | 22 | x | 10 | ACE | Aria |  | 45 |  |  |  | check max load
VOLKSWAGEN | Touareg | 05/10 |  | 7P, 7PH | 5/130 | 71.6 | Bolts M14x1,5 | spheric Ø28 | 22 | x | 10 | ACE | Aria |  | 45 |  |  |  | check max load
VOLKSWAGEN | Touareg | 09/02 | 04/10 | 7L | 5/130 | 71.6 | Bolts M14x1,5 | spheric Ø28 | 22 | x | 10 | SCHMIDT | CC-Line |  | 45 |  |  |  | check max load
VOLKSWAGEN | Touareg | 09/02 | 04/10 | 7L | 5/130 | 71.6 | Bolts M14x1,5 | spheric Ø28 | 22 | x | 9,5 | SCHMIDT | CC-Line |  | 45 |  |  |  | check max load
VOLKSWAGEN | Touareg | 09/02 | 04/10 | 7L | 5/130 | 71.6 | Bolts M14x1,5 | spheric Ø28 | 22 | x | 11 | SCHMIDT | CC-Line |  | 45 |  | rear |  | check max load
VOLKSWAGEN | Touareg | 09/02 | 04/10 | 7L | 5/130 | 71.6 | Bolts M14x1,5 | spheric Ø28 | 22 | x | 11,5 | SCHMIDT | CC-Line |  | 39 |  | rear |  | check max load
VOLKSWAGEN | Touareg | 05/10 |  | 7P, 7PH | 5/130 | 71.6 | Bolts M14x1,5 | spheric Ø28 | 22 | x | 10 | SCHMIDT | CC-Line |  | 45 |  |  |  | check max load
VOLKSWAGEN | Touareg | 05/10 |  | 7P, 7PH | 5/130 | 71.6 | Bolts M14x1,5 | spheric Ø28 | 22 | x | 9,5 | SCHMIDT | CC-Line |  | 45 |  |  |  | check max load
VOLKSWAGEN | Touareg | 05/10 |  | 7P, 7PH | 5/130 | 71.6 | Bolts M14x1,5 | spheric Ø28 | 22 | x | 11 | SCHMIDT | CC-Line |  | 45 |  | rear |  | check max load
VOLKSWAGEN | Touareg | 05/10 |  | 7P, 7PH | 5/130 | 71.6 | Bolts M14x1,5 | spheric Ø28 | 22 | x | 11,5 | SCHMIDT | CC-Line |  | 39 |  | rear |  | check max load
VOLKSWAGEN | Touareg | 09/02 | 04/10 | 7L | 5/130 | 71.6 | Bolts M14x1,5 | spheric Ø28 | 22 | x | 10,5 | ACE | Devotion |  | 45 |  |  |  | check max load
VOLKSWAGEN | Touareg | 05/10 |  | 7P, 7PH | 5/130 | 71.6 | Bolts M14x1,5 | spheric Ø28 | 22 | x | 10,5 | ACE | Devotion |  | 45 |  |  |  | check max load
VOLKSWAGEN | Touareg | 09/02 | 04/10 | 7L | 5/130 | 71.6 | Bolts M14x1,5 | spheric Ø28 | 20 | x | 10 | SCHMIDT | Gambit |  | 50 |  |  |  | check max load
VOLKSWAGEN | Touareg | 09/02 | 04/10 | 7L | 5/130 | 71.6 | Bolts M14x1,5 | spheric Ø28 | 20 | x | 8,5 | SCHMIDT | Gambit |  | 45 |  |  |  | check max load
VOLKSWAGEN | Touareg | 05/10 |  | 7P, 7PH | 5/130 | 71.6 | Bolts M14x1,5 | spheric Ø28 | 20 | x | 10 | SCHMIDT | Gambit |  | 50 |  |  |  | check max load
VOLKSWAGEN | Touareg | 05/10 |  | 7P, 7PH | 5/130 | 71.6 | Bolts M14x1,5 | spheric Ø28 | 20 | x | 8,5 | SCHMIDT | Gambit |  | 45 |  |  |  | check max load
VOLKSWAGEN | Touareg | 09/02 | 04/10 | 7L | 5/130 | 71.6 | Bolts M14x1,5 | spheric Ø28 | 21 | x | 10,5 | SCHMIDT | Gambit |  | 45 |  | rear |  | check max load
VOLKSWAGEN | Touareg | 09/02 | 04/10 | 7L | 5/130 | 71.6 | Bolts M14x1,5 | spheric Ø28 | 21 | x | 9 | SCHMIDT | Gambit |  | 45 |  |  |  | check max load
VOLKSWAGEN | Touareg | 05/10 |  | 7P, 7PH | 5/130 | 71.6 | Bolts M14x1,5 | spheric Ø28 | 21 | x | 10,5 | SCHMIDT | Gambit |  | 45 |  | rear |  | check max load
VOLKSWAGEN | Touareg | 05/10 |  | 7P, 7PH | 5/130 | 71.6 | Bolts M14x1,5 | spheric Ø28 | 21 | x | 9 | SCHMIDT | Gambit |  | 45 |  |  |  | check max load
VOLKSWAGEN | Touareg | 09/02 | 04/10 | 7L | 5/130 | 71.6 | Bolts M14x1,5 | spheric Ø28 | 22 | x | 10,5 | ACE | Mandalay |  | 45 |  |  |  | check max load
VOLKSWAGEN | Touareg | 09/02 | 04/10 | 7L | 5/130 | 71.6 | Bolts M14x1,5 | spheric Ø28 | 22 | x | 9 | ACE | Mandalay |  | 40 |  |  |  | check max load
VOLKSWAGEN | Touareg | 05/10 |  | 7P, 7PH | 5/130 | 71.6 | Bolts M14x1,5 | spheric Ø28 | 22 | x | 10,5 | ACE | Mandalay |  | 45 |  |  |  | check max load
VOLKSWAGEN | Touareg | 05/10 |  | 7P, 7PH | 5/130 | 71.6 | Bolts M14x1,5 | spheric Ø28 | 22 | x | 9 | ACE | Mandalay |  | 40 |  |  |  | check max load
VOLKSWAGEN | Touareg | 09/02 | 04/10 | 7L | 5/130 | 71.6 | Bolts M14x1,5 | spheric Ø28 | 22 | x | 10 | ACE | Planet |  | 45 |  |  |  | check max load
VOLKSWAGEN | Touareg | 05/10 |  | 7P, 7PH | 5/130 | 71.6 | Bolts M14x1,5 | spheric Ø28 | 22 | x | 10 | ACE | Planet |  | 45 |  |  |  | check max load
VOLKSWAGEN | Touareg | 09/02 | 04/10 | 7L | 5/130 | 71.6 | Bolts M14x1,5 | spheric Ø28 | 22 | x | 10 | ACE | Planet edition |  | 45 |  |  |  | check max load
VOLKSWAGEN | Touareg | 05/10 |  | 7P, 7PH | 5/130 | 71.6 | Bolts M14x1,5 | spheric Ø28 | 22 | x | 10 | ACE | Planet edition |  | 45 |  |  |  | check max load
VOLKSWAGEN | Touareg | 09/02 | 04/10 | 7L | 5/130 | 71.6 | Bolts M14x1,5 | spheric Ø28 | 22 | x | 10 | SCHMIDT | Rhino |  | 45 |  |  |  | check max load
VOLKSWAGEN | Touareg | 09/02 | 04/10 | 7L | 5/130 | 71.6 | Bolts M14x1,5 | spheric Ø28 | 19 | x | 8,5 | SCHMIDT | Rhino |  | 45 |  |  |  | check max load
VOLKSWAGEN | Touareg | 09/02 | 04/10 | 7L | 5/130 | 71.6 | Bolts M14x1,5 | spheric Ø28 | 20 | x | 9 | SCHMIDT | Rhino |  | 45 |  |  |  | check max load
VOLKSWAGEN | Touareg | 09/02 | 04/10 | 7L | 5/130 | 71.6 | Bolts M14x1,5 | spheric Ø28 | 22 | x | 11 | SCHMIDT | Rhino |  | 45 |  | rear |  | check max load
VOLKSWAGEN | Touareg | 05/10 |  | 7P, 7PH | 5/130 | 71.6 | Bolts M14x1,5 | spheric Ø28 | 22 | x | 10 | SCHMIDT | Rhino |  | 45 |  |  |  | check max load
VOLKSWAGEN | Touareg | 05/10 |  | 7P, 7PH | 5/130 | 71.6 | Bolts M14x1,5 | spheric Ø28 | 19 | x | 8,5 | SCHMIDT | Rhino |  | 45 |  |  |  | check max load
VOLKSWAGEN | Touareg | 05/10 |  | 7P, 7PH | 5/130 | 71.6 | Bolts M14x1,5 | spheric Ø28 | 20 | x | 9 | SCHMIDT | Rhino |  | 45 |  |  |  | check max load
VOLKSWAGEN | Touareg | 05/10 |  | 7P, 7PH | 5/130 | 71.6 | Bolts M14x1,5 | spheric Ø28 | 22 | x | 11 | SCHMIDT | Rhino |  | 45 |  | rear |  | check max load
VOLKSWAGEN | Touareg | 09/02 | 04/10 | 7L | 5/130 | 71.6 | Bolts M14x1,5 | spheric Ø28 | 22 | x | 10,5 | SCHMIDT | Shift |  | 45 |  | rear |  | check max load
VOLKSWAGEN | Touareg | 09/02 | 04/10 | 7L | 5/130 | 71.6 | Bolts M14x1,5 | spheric Ø28 | 22 | x | 9 | SCHMIDT | Shift |  | 45 |  |  |  | check max load
VOLKSWAGEN | Touareg | 05/10 |  | 7P, 7PH | 5/130 | 71.6 | Bolts M14x1,5 | spheric Ø28 | 22 | x | 10,5 | SCHMIDT | Shift |  | 45 |  | rear |  | check max load
VOLKSWAGEN | Touareg | 05/10 |  | 7P, 7PH | 5/130 | 71.6 | Bolts M14x1,5 | spheric Ø28 | 22 | x | 9 | SCHMIDT | Shift |  | 45 |  |  |  | check max load
VOLKSWAGEN | Touareg R5 | 01/07 | 04/10 | 7L | 5/120 | 65.1 | Bolts M14x1,5 | spheric Ø28 | 22 | x | 10 | SCHMIDT | CC-Line |  | 45 |  |  |  | check max load
VOLKSWAGEN | Touareg R5 | 01/07 | 04/10 | 7L | 5/120 | 65.1 | Bolts M14x1,5 | spheric Ø28 | 22 | x | 9,5 | SCHMIDT | CC-Line |  | 45 |  |  |  | check max load
VOLKSWAGEN | Touareg R5 | 01/07 | 04/10 | 7L | 5/120 | 65.1 | Bolts M14x1,5 | spheric Ø28 | 20 | x | 9 | SCHMIDT | Drago |  | 45 |  |  |  | check max load
VOLKSWAGEN | Touareg R5 | 01/07 | 04/10 | 7L | 5/120 | 65.1 | Bolts M14x1,5 | spheric Ø28 | 21 | x | 9 | SCHMIDT | Drago |  | 45 |  |  |  | check max load
VOLKSWAGEN | Touareg R5 | 01/07 | 04/10 | 7L | 5/120 | 65.1 | Bolts M14x1,5 | spheric Ø28 | 21 | x | 10,5 | SCHMIDT | Gambit |  | 45 |  | rear |  | check max load
VOLKSWAGEN | Touareg R5 | 01/07 | 04/10 | 7L | 5/120 | 65.1 | Bolts M14x1,5 | spheric Ø28 | 21 | x | 9 | SCHMIDT | Gambit |  | 45 |  |  |  | check max load
VOLKSWAGEN | Touareg R5 | 01/07 | 04/10 | 7L | 5/120 | 65.1 | Bolts M14x1,5 | spheric Ø28 | 20 | x | 10 | SCHMIDT | Gotham |  | 45 |  |  |  | check max load
VOLKSWAGEN | Touareg R5 | 01/07 | 04/10 | 7L | 5/120 | 65.1 | Bolts M14x1,5 | spheric Ø28 | 21 | x | 9 | SCHMIDT | Gotham |  | 45 |  |  |  | check max load
VOLKSWAGEN | Touareg R5 | 01/07 | 04/10 | 7L | 5/120 | 65.1 | Bolts M14x1,5 | spheric Ø28 | 22 | x | 10 | SCHMIDT | Rhino |  | 45 |  |  |  | check max load
VOLKSWAGEN | Touareg R5 | 01/07 | 04/10 | 7L | 5/120 | 65.1 | Bolts M14x1,5 | spheric Ø28 | 19 | x | 8,5 | SCHMIDT | Rhino |  | 45 |  |  |  | check max load
VOLKSWAGEN | Touareg R5 | 01/07 | 04/10 | 7L | 5/120 | 65.1 | Bolts M14x1,5 | spheric Ø28 | 20 | x | 9 | SCHMIDT | Rhino |  | 45 |  |  |  | check max load
VOLKSWAGEN | Touareg R5 | 01/07 | 04/10 | 7L | 5/120 | 65.1 | Bolts M14x1,5 | spheric Ø28 | 22 | x | 10,5 | SCHMIDT | Shift |  | 45 |  | rear |  | check max load
VOLKSWAGEN | Touareg R5 | 01/07 | 04/10 | 7L | 5/120 | 65.1 | Bolts M14x1,5 | spheric Ø28 | 22 | x | 9 | SCHMIDT | Shift |  | 45 |  |  |  | check max load
VOLKSWAGEN | Touareg R5 | 01/07 | 04/10 | 7L | 5/120 | 65.1 | Bolts M14x1,5 | spheric Ø28 | 20 | x | 9,5 | AC | Syclone |  | 40 |  |  |  | check max load
VOLKSWAGEN | Touareg R5 | 01/07 | 04/10 | 7L | 5/120 | 65.1 | Bolts M14x1,5 | spheric Ø28 | 20 | x | 8,5 | AC | Syclone |  | 45 |  |  |  | check max load
VOLKSWAGEN | Touran | 09/15 |  | 1T, 1t | 5/112 | 57.1 | Bolts M14x1,5 | spheric Ø28 | 19 | x | 8,5 | ACE | Devotion |  | 45
VOLKSWAGEN | Touran | 09/15 |  | 1T, 1t | 5/112 | 57.1 | Bolts M14x1,5 | spheric Ø28 | 19 | x | 8,5 | SCHMIDT | Drago |  | 45
VOLKSWAGEN | Touran | 09/15 |  | 1T, 1t | 5/112 | 57.1 | Bolts M14x1,5 | spheric Ø28 | 19 | x | 8,5 | ACE | Driven |  | 45
VOLKSWAGEN | Touran | 09/15 |  | 1T, 1t | 5/112 | 57.1 | Bolts M14x1,5 | spheric Ø28 | 19 | x | 8,5 | SCHMIDT | Gambit |  | 45
VOLKSWAGEN | Touran | 09/15 |  | 1T, 1t | 5/112 | 57.1 | Bolts M14x1,5 | spheric Ø28 | 20 | x | 8,5 | SCHMIDT | Gambit |  | 45
VOLKSWAGEN | Touran | 09/15 |  | 1T, 1t | 5/112 | 57.1 | Bolts M14x1,5 | spheric Ø28 | 20 | x | 8,5 | SCHMIDT | Gotham |  | 45
VOLKSWAGEN | Touran | 09/15 |  | 1T, 1t | 5/112 | 57.1 | Bolts M14x1,5 | spheric Ø28 | 18 | x | 8 | ADVAN | GT |  | 48
VOLKSWAGEN | Touran | 09/15 |  | 1T, 1t | 5/112 | 57.1 | Bolts M14x1,5 | spheric Ø28 | 19 | x | 8,5 | ADVAN | GT |  | 42
VOLKSWAGEN | Touran | 09/15 |  | 1T, 1t | 5/112 | 57.1 | Bolts M14x1,5 | spheric Ø28 | 19 | x | 9 | ADVAN | GT |  | 48 |  | rear
VOLKSWAGEN | Touran | 09/15 |  | 1T, 1t | 5/112 | 57.1 | Bolts M14x1,5 | spheric Ø28 | 18 | x | 9 | ADVAN | GT |  | 45 |  | rear
VOLKSWAGEN | Touran | 09/15 |  | 1T, 1t | 5/112 | 57.1 | Bolts M14x1,5 | spheric Ø28 | 18 | x | 8 | ADVAN | GT Premium |  | 48
VOLKSWAGEN | Touran | 09/15 |  | 1T, 1t | 5/112 | 57.1 | Bolts M14x1,5 | spheric Ø28 | 19 | x | 8,5 | ACE | Mandalay |  | 45
VOLKSWAGEN | Touran | 09/15 |  | 1T, 1t | 5/112 | 57.1 | Bolts M14x1,5 | spheric Ø28 | 16 | x | 7 | AC | Mesh |  | 35
VOLKSWAGEN | Touran | 09/15 |  | 1T, 1t | 5/112 | 57.1 | Bolts M14x1,5 | spheric Ø28 | 17 | x | 7,5 | AC | Mesh |  | 45
VOLKSWAGEN | Touran | 09/15 |  | 1T, 1t | 5/112 | 57.1 | Bolts M14x1,5 | spheric Ø28 | 18 | x | 8,5 | AC | Mesh |  | 45
VOLKSWAGEN | Touran | 09/15 |  | 1T, 1t | 5/112 | 57.1 | Bolts M14x1,5 | spheric Ø28 | 19 | x | 8,5 | AC | Mesh |  | 45
VOLKSWAGEN | Touran | 09/15 |  | 1T, 1t | 5/112 | 57.1 | Bolts M14x1,5 | spheric Ø28 | 16 | x | 7 | AC | Phoenix |  | 36
VOLKSWAGEN | Touran | 09/15 |  | 1T, 1t | 5/112 | 57.1 | Bolts M14x1,5 | spheric Ø28 | 17 | x | 7,5 | AC | Phoenix |  | 42
VOLKSWAGEN | Touran | 09/15 |  | 1T, 1t | 5/112 | 57.1 | Bolts M14x1,5 | spheric Ø28 | 18 | x | 8 | AC | Phoenix |  | 45
VOLKSWAGEN | Touran | 09/15 |  | 1T, 1t | 5/112 | 57.1 | Bolts M14x1,5 | spheric Ø28 | 16 | x | 7 | ACE | Planet |  | 38 | ASA check type!
VOLKSWAGEN | Touran | 09/15 |  | 1T, 1t | 5/112 | 57.1 | Bolts M14x1,5 | spheric Ø28 | 17 | x | 7 | ACE | Planet |  | 38 | ASA check type!
VOLKSWAGEN | Touran | 09/15 |  | 1T, 1t | 5/112 | 57.1 | Bolts M14x1,5 | spheric Ø28 | 18 | x | 8,5 | ACE | Planet |  | 45
VOLKSWAGEN | Touran | 09/15 |  | 1T, 1t | 5/112 | 57.1 | Bolts M14x1,5 | spheric Ø28 | 19 | x | 8,5 | ACE | Planet |  | 45
VOLKSWAGEN | Touran | 09/15 |  | 1T, 1t | 5/112 | 57.1 | Bolts M14x1,5 | spheric Ø28 | 17 | x | 7 | ACE | Planet edition |  | 38 | ASA check type!
VOLKSWAGEN | Touran | 09/15 |  | 1T, 1t | 5/112 | 57.1 | Bolts M14x1,5 | spheric Ø28 | 18 | x | 8,5 | ACE | Planet edition |  | 45
VOLKSWAGEN | Touran | 09/15 |  | 1T, 1t | 5/112 | 57.1 | Bolts M14x1,5 | spheric Ø28 | 19 | x | 8,5 | ACE | Planet edition |  | 45
VOLKSWAGEN | Touran | 09/15 |  | 1T, 1t | 5/112 | 57.1 | Bolts M14x1,5 | spheric Ø28 | 17 | x | 8 | ADVAN | RG III |  | 50
VOLKSWAGEN | Touran | 09/15 |  | 1T, 1t | 5/112 | 57.1 | Bolts M14x1,5 | spheric Ø28 | 18 | x | 8 | ADVAN | RG III |  | 50
VOLKSWAGEN | Touran | 09/15 |  | 1T, 1t | 5/112 | 57.1 | Bolts M14x1,5 | spheric Ø28 | 19 | x | 8,5 | ADVAN | RG III |  | 45
VOLKSWAGEN | Touran | 09/15 |  | 1T, 1t | 5/112 | 57.1 | Bolts M14x1,5 | spheric Ø28 | 19 | x | 8,5 | SCHMIDT | Rhino |  | 45
VOLKSWAGEN | Touran | 09/15 |  | 1T, 1t | 5/112 | 57.1 | Bolts M14x1,5 | spheric Ø28 | 19 | x | 8,5 | ACE | Rio |  | 40
VOLKSWAGEN | Touran | 09/15 |  | 1T, 1t | 5/112 | 57.1 | Bolts M14x1,5 | spheric Ø28 | 20 | x | 8,5 | ACE | Rio |  | 40
VOLKSWAGEN | Touran | 09/15 |  | 1T, 1t | 5/112 | 57.1 | Bolts M14x1,5 | spheric Ø28 | 17 | x | 8 | ADVAN | RS II |  | 50
VOLKSWAGEN | Touran | 09/15 |  | 1T, 1t | 5/112 | 57.1 | Bolts M14x1,5 | spheric Ø28 | 18 | x | 8 | ADVAN | RS II |  | 50
VOLKSWAGEN | Touran | 09/15 |  | 1T, 1t | 5/112 | 57.1 | Bolts M14x1,5 | spheric Ø28 | 19 | x | 8 | ADVAN | RS II |  | 50
VOLKSWAGEN | Touran | 09/15 |  | 1T, 1t | 5/112 | 57.1 | Bolts M14x1,5 | spheric Ø28 | 18 | x | 9 | ADVAN | RS II |  | 50 |  | rear
VOLKSWAGEN | Touran | 09/15 |  | 1T, 1t | 5/112 | 57.1 | Bolts M14x1,5 | spheric Ø28 | 19 | x | 8,5 | ADVAN | RS II |  | 42
VOLKSWAGEN | Touran | 09/15 |  | 1T, 1t | 5/112 | 57.1 | Bolts M14x1,5 | spheric Ø28 | 19 | x | 9 | ADVAN | RS II |  | 50 |  | rear
VOLKSWAGEN | Touran | 09/15 |  | 1T, 1t | 5/112 | 57.1 | Bolts M14x1,5 | spheric Ø28 | 20 | x | 8,5 | ADVAN | RS II |  | 42
VOLKSWAGEN | Touran | 09/15 |  | 1T, 1t | 5/112 | 57.1 | Bolts M14x1,5 | spheric Ø28 | 17 | x | 8 | ADVAN | RS-D |  | 50
VOLKSWAGEN | Touran | 09/15 |  | 1T, 1t | 5/112 | 57.1 | Bolts M14x1,5 | spheric Ø28 | 18 | x | 8 | ADVAN | RS-D |  | 48
VOLKSWAGEN | Touran | 09/15 |  | 1T, 1t | 5/112 | 57.1 | Bolts M14x1,5 | spheric Ø28 | 18 | x | 8,5 | ADVAN | RS-D |  | 45
VOLKSWAGEN | Touran | 09/15 |  | 1T, 1t | 5/112 | 57.1 | Bolts M14x1,5 | spheric Ø28 | 19 | x | 8 | ADVAN | RS-DF |  | 48
VOLKSWAGEN | Touran | 09/15 |  | 1T, 1t | 5/112 | 57.1 | Bolts M14x1,5 | spheric Ø28 | 19 | x | 8,5 | ADVAN | RS-DF |  | 45
VOLKSWAGEN | Touran | 09/15 |  | 1T, 1t | 5/112 | 57.1 | Bolts M14x1,5 | spheric Ø28 | 19 | x | 9 | ADVAN | RS-DF |  | 51 |  | rear
VOLKSWAGEN | Touran | 09/15 |  | 1T, 1t | 5/112 | 57.1 | Bolts M14x1,5 | spheric Ø28 | 17 | x | 8 | ADVAN | RT |  | 50
VOLKSWAGEN | Touran | 09/15 |  | 1T, 1t | 5/112 | 57.1 | Bolts M14x1,5 | spheric Ø28 | 18 | x | 8 | ADVAN | RT |  | 50
VOLKSWAGEN | Touran | 09/15 |  | 1T, 1t | 5/112 | 57.1 | Bolts M14x1,5 | spheric Ø28 | 18 | x | 8,5 | ADVAN | RT |  | 45
VOLKSWAGEN | Touran | 09/15 |  | 1T, 1t | 5/112 | 57.1 | Bolts M14x1,5 | spheric Ø28 | 16 | x | 7 | ADVAN | RZ |  | 48
VOLKSWAGEN | Touran | 09/15 |  | 1T, 1t | 5/112 | 57.1 | Bolts M14x1,5 | spheric Ø28 | 17 | x | 8 | ADVAN | RZ |  | 48
VOLKSWAGEN | Touran | 09/15 |  | 1T, 1t | 5/112 | 57.1 | Bolts M14x1,5 | spheric Ø28 | 18 | x | 8 | ADVAN | RZ |  | 48
VOLKSWAGEN | Touran | 09/15 |  | 1T, 1t | 5/112 | 57.1 | Bolts M14x1,5 | spheric Ø28 | 17 | x | 7,5 | ADVAN | RZ II |  | 48
VOLKSWAGEN | Touran | 09/15 |  | 1T, 1t | 5/112 | 57.1 | Bolts M14x1,5 | spheric Ø28 | 18 | x | 7,5 | ADVAN | RZ II |  | 48
VOLKSWAGEN | Touran | 09/15 |  | 1T, 1t | 5/112 | 57.1 | Bolts M14x1,5 | spheric Ø28 | 18 | x | 8 | ADVAN | RZ II |  | 42
VOLKSWAGEN | Touran | 09/15 |  | 1T, 1t | 5/112 | 57.1 | Bolts M14x1,5 | spheric Ø28 | 19 | x | 8 | ADVAN | RZ II |  | 42
VOLKSWAGEN | Touran | 09/15 |  | 1T, 1t | 5/112 | 57.1 | Bolts M14x1,5 | spheric Ø28 | 18 | x | 8,5 | ADVAN | RZ II |  | 45
VOLKSWAGEN | Touran | 09/15 |  | 1T, 1t | 5/112 | 57.1 | Bolts M14x1,5 | spheric Ø28 | 18 | x | 9 | ADVAN | RZ II |  | 50 |  | rear
VOLKSWAGEN | Touran | 09/15 |  | 1T, 1t | 5/112 | 57.1 | Bolts M14x1,5 | spheric Ø28 | 19 | x | 8,5 | ADVAN | RZ II |  | 45
VOLKSWAGEN | Touran | 09/15 |  | 1T, 1t | 5/112 | 57.1 | Bolts M14x1,5 | spheric Ø28 | 18 | x | 8 | ADVAN | RZ-DF |  | 48
VOLKSWAGEN | Touran | 09/15 |  | 1T, 1t | 5/112 | 57.1 | Bolts M14x1,5 | spheric Ø28 | 19 | x | 8 | ADVAN | RZ-DF |  | 48
VOLKSWAGEN | Touran | 09/15 |  | 1T, 1t | 5/112 | 57.1 | Bolts M14x1,5 | spheric Ø28 | 18 | x | 8,5 | ADVAN | RZ-DF |  | 45
VOLKSWAGEN | Touran | 09/15 |  | 1T, 1t | 5/112 | 57.1 | Bolts M14x1,5 | spheric Ø28 | 19 | x | 8,5 | ADVAN | RZ-DF |  | 45
VOLKSWAGEN | Touran | 09/15 |  | 1T, 1t | 5/112 | 57.1 | Bolts M14x1,5 | spheric Ø28 | 19 | x | 9 | ADVAN | RZ-DF |  | 48 |  | rear
VOLKSWAGEN | Touran | 09/15 |  | 1T, 1t | 5/112 | 57.1 | Bolts M14x1,5 | spheric Ø28 | 18 | x | 8 | SCHMIDT | Shift |  | 45
VOLKSWAGEN | Touran | 09/15 |  | 1T, 1t | 5/112 | 57.1 | Bolts M14x1,5 | spheric Ø28 | 19 | x | 8,5 | SCHMIDT | Shift |  | 45
VOLKSWAGEN | Touran | 09/15 |  | 1T, 1t | 5/112 | 57.1 | Bolts M14x1,5 | spheric Ø28 | 18 | x | 8,5 | AC | Star Five |  | 40
VOLKSWAGEN | Touran | 09/15 |  | 1T, 1t | 5/112 | 57.1 | Bolts M14x1,5 | spheric Ø28 | 19 | x | 8 | AC | Syclone |  | 45
VOLKSWAGEN | Touran | 09/15 |  | 1T, 1t | 5/112 | 57.1 | Bolts M14x1,5 | spheric Ø28 | 19 | x | 9 | AC | Syclone |  | 42 |  | rear
VOLKSWAGEN | Touran | 09/15 |  | 1T, 1t | 5/112 | 57.1 | Bolts M14x1,5 | spheric Ø28 | 20 | x | 8,5 | AC | Syclone |  | 45
VOLKSWAGEN | Touran | 09/15 |  | 1T, 1t | 5/112 | 57.1 | Bolts M14x1,5 | spheric Ø28 | 18 | x | 8 | ADVAN | TC III |  | 48
VOLKSWAGEN | Touran | 09/15 |  | 1T, 1t | 5/112 | 57.1 | Bolts M14x1,5 | spheric Ø28 | 18 | x | 8,5 | SCHMIDT | XS5 |  | 45
VOLKSWAGEN | Touran | 09/15 |  | 1T, 1t | 5/112 | 57.1 | Bolts M14x1,5 | spheric Ø28 | 20 | x | 8,5 | SCHMIDT | XS5 |  | 45
VOLKSWAGEN | Touran | 09/15 |  | 1T, 1t | 5/112 | 57.1 | Bolts M14x1,5 | spheric Ø28 | 18 | x | 8 | WEDS | RN05M |  | 45
VOLKSWAGEN | Touran | 09/15 |  | 1T, 1t | 5/112 | 57.1 | Bolts M14x1,5 | spheric Ø28 | 18 | x | 9 | WEDS | RN05M |  | 50 |  | rear
VOLKSWAGEN | Touran | 09/15 |  | 1T, 1t | 5/112 | 57.1 | Bolts M14x1,5 | spheric Ø28 | 18 | x | 8 | AC | FF029 |  | 45
VOLKSWAGEN | Touran | 09/15 |  | 1T, 1t | 5/112 | 57.1 | Bolts M14x1,5 | spheric Ø28 | 19 | x | 8,5 | AC | FF029 |  | 45
VOLKSWAGEN | Touran | 09/15 |  | 1T, 1t | 5/112 | 57.1 | Bolts M14x1,5 | spheric Ø28 | 18 | x | 8 | ADVAN | RG-D2 |  | 48
VOLKSWAGEN | Touran | 09/15 |  | 1T, 1t | 5/112 | 57.1 | Bolts M14x1,5 | spheric Ø28 | 18 | x | 8,5 | ADVAN | RG-D2 |  | 42
VOLKSWAGEN | Touran | 09/15 |  | 1T, 1t | 5/112 | 57.1 | Bolts M14x1,5 | spheric Ø28 | 18 | x | 8 | ADVAN | RS-DF Progressive |  | 48
VOLKSWAGEN | Touran | 09/15 |  | 1T, 1t | 5/112 | 57.1 | Bolts M14x1,5 | spheric Ø28 | 18 | x | 9 | ADVAN | RS-DF Progressive |  | 50 |  | rear
VOLKSWAGEN | Touran | 09/15 |  | 1T, 1t | 5/112 | 57.1 | Bolts M14x1,5 | spheric Ø28 | 19 | x | 8,5 | ACE | AFF02 |  | 45
VOLKSWAGEN | Touran | 09/15 |  | 1T, 1t | 5/112 | 57.1 | Bolts M14x1,5 | spheric Ø28 | 19 | x | 9,5 | ACE | AFF02 |  | 40 |  | rear
VOLKSWAGEN | Touran, Touran Cross | 05/03 | 08/15 | 1T, 1t | 5/112 | 57.1 | Bolts M14x1,5 | spheric Ø28 | 19 | x | 8,5 | ACE | Devotion |  | 45
VOLKSWAGEN | Touran, Touran Cross | 05/03 | 08/15 | 1T, 1t | 5/112 | 57.1 | Bolts M14x1,5 | spheric Ø28 | 19 | x | 8,5 | SCHMIDT | Drago |  | 45
VOLKSWAGEN | Touran, Touran Cross | 05/03 | 08/15 | 1T, 1t | 5/112 | 57.1 | Bolts M14x1,5 | spheric Ø28 | 19 | x | 8,5 | ACE | Driven |  | 45
VOLKSWAGEN | Touran, Touran Cross | 05/03 | 08/15 | 1T, 1t | 5/112 | 57.1 | Bolts M14x1,5 | spheric Ø28 | 19 | x | 8,5 | SCHMIDT | Gambit |  | 45
VOLKSWAGEN | Touran, Touran Cross | 05/03 | 08/15 | 1T, 1t | 5/112 | 57.1 | Bolts M14x1,5 | spheric Ø28 | 20 | x | 8,5 | SCHMIDT | Gambit |  | 45
VOLKSWAGEN | Touran, Touran Cross | 05/03 | 08/15 | 1T, 1t | 5/112 | 57.1 | Bolts M14x1,5 | spheric Ø28 | 20 | x | 8,5 | SCHMIDT | Gotham |  | 45
VOLKSWAGEN | Touran, Touran Cross | 05/03 | 08/15 | 1T, 1t | 5/112 | 57.1 | Bolts M14x1,5 | spheric Ø28 | 18 | x | 8 | ADVAN | GT |  | 48
VOLKSWAGEN | Touran, Touran Cross | 05/03 | 08/15 | 1T, 1t | 5/112 | 57.1 | Bolts M14x1,5 | spheric Ø28 | 19 | x | 8,5 | ADVAN | GT |  | 42
VOLKSWAGEN | Touran, Touran Cross | 05/03 | 08/15 | 1T, 1t | 5/112 | 57.1 | Bolts M14x1,5 | spheric Ø28 | 19 | x | 9 | ADVAN | GT |  | 48 |  | rear
VOLKSWAGEN | Touran, Touran Cross | 05/03 | 08/15 | 1T, 1t | 5/112 | 57.1 | Bolts M14x1,5 | spheric Ø28 | 18 | x | 9 | ADVAN | GT |  | 45 |  | rear
VOLKSWAGEN | Touran, Touran Cross | 05/03 | 08/15 | 1T, 1t | 5/112 | 57.1 | Bolts M14x1,5 | spheric Ø28 | 18 | x | 8 | ADVAN | GT Premium |  | 48
VOLKSWAGEN | Touran, Touran Cross | 05/03 | 08/15 | 1T, 1t | 5/112 | 57.1 | Bolts M14x1,5 | spheric Ø28 | 19 | x | 8,5 | ACE | Mandalay |  | 45
VOLKSWAGEN | Touran, Touran Cross | 05/03 | 08/15 | 1T, 1t | 5/112 | 57.1 | Bolts M14x1,5 | spheric Ø28 | 16 | x | 7 | AC | Mesh |  | 35
VOLKSWAGEN | Touran, Touran Cross | 05/03 | 08/15 | 1T, 1t | 5/112 | 57.1 | Bolts M14x1,5 | spheric Ø28 | 17 | x | 7,5 | AC | Mesh |  | 45
VOLKSWAGEN | Touran, Touran Cross | 05/03 | 08/15 | 1T, 1t | 5/112 | 57.1 | Bolts M14x1,5 | spheric Ø28 | 18 | x | 8,5 | AC | Mesh |  | 45
VOLKSWAGEN | Touran, Touran Cross | 05/03 | 08/15 | 1T, 1t | 5/112 | 57.1 | Bolts M14x1,5 | spheric Ø28 | 19 | x | 8,5 | AC | Mesh |  | 45
VOLKSWAGEN | Touran, Touran Cross | 05/03 | 08/15 | 1T, 1t | 5/112 | 57.1 | Bolts M14x1,5 | spheric Ø28 | 16 | x | 7 | AC | Phoenix |  | 36
VOLKSWAGEN | Touran, Touran Cross | 05/03 | 08/15 | 1T, 1t | 5/112 | 57.1 | Bolts M14x1,5 | spheric Ø28 | 17 | x | 7,5 | AC | Phoenix |  | 42
VOLKSWAGEN | Touran, Touran Cross | 05/03 | 08/15 | 1T, 1t | 5/112 | 57.1 | Bolts M14x1,5 | spheric Ø28 | 18 | x | 8 | AC | Phoenix |  | 45
VOLKSWAGEN | Touran, Touran Cross | 05/03 | 08/15 | 1T, 1t | 5/112 | 57.1 | Bolts M14x1,5 | spheric Ø28 | 15 | x | 6,5 | ACE | Planet |  | 38 | ASA check type! |  | only 15"OE
VOLKSWAGEN | Touran, Touran Cross | 05/03 | 08/15 | 1T, 1t | 5/112 | 57.1 | Bolts M14x1,5 | spheric Ø28 | 16 | x | 7 | ACE | Planet |  | 38 | ASA check type!
VOLKSWAGEN | Touran, Touran Cross | 05/03 | 08/15 | 1T, 1t | 5/112 | 57.1 | Bolts M14x1,5 | spheric Ø28 | 17 | x | 7 | ACE | Planet |  | 38 | ASA check type!
VOLKSWAGEN | Touran, Touran Cross | 05/03 | 08/15 | 1T, 1t | 5/112 | 57.1 | Bolts M14x1,5 | spheric Ø28 | 18 | x | 8,5 | ACE | Planet |  | 45 | ASA check type!
VOLKSWAGEN | Touran, Touran Cross | 05/03 | 08/15 | 1T, 1t | 5/112 | 57.1 | Bolts M14x1,5 | spheric Ø28 | 19 | x | 8,5 | ACE | Planet |  | 45
VOLKSWAGEN | Touran, Touran Cross | 05/03 | 08/15 | 1T, 1t | 5/112 | 57.1 | Bolts M14x1,5 | spheric Ø28 | 17 | x | 7 | ACE | Planet edition |  | 38 | ASA check type!
VOLKSWAGEN | Touran, Touran Cross | 05/03 | 08/15 | 1T, 1t | 5/112 | 57.1 | Bolts M14x1,5 | spheric Ø28 | 18 | x | 8,5 | ACE | Planet edition |  | 45 | ASA check type!
VOLKSWAGEN | Touran, Touran Cross | 05/03 | 08/15 | 1T, 1t | 5/112 | 57.1 | Bolts M14x1,5 | spheric Ø28 | 19 | x | 8,5 | ACE | Planet edition |  | 45
VOLKSWAGEN | Touran, Touran Cross | 05/03 | 08/15 | 1T, 1t | 5/112 | 57.1 | Bolts M14x1,5 | spheric Ø28 | 17 | x | 8 | ADVAN | RG III |  | 50
VOLKSWAGEN | Touran, Touran Cross | 05/03 | 08/15 | 1T, 1t | 5/112 | 57.1 | Bolts M14x1,5 | spheric Ø28 | 18 | x | 8 | ADVAN | RG III |  | 50
VOLKSWAGEN | Touran, Touran Cross | 05/03 | 08/15 | 1T, 1t | 5/112 | 57.1 | Bolts M14x1,5 | spheric Ø28 | 19 | x | 8,5 | ADVAN | RG III |  | 45
VOLKSWAGEN | Touran, Touran Cross | 05/03 | 08/15 | 1T, 1t | 5/112 | 57.1 | Bolts M14x1,5 | spheric Ø28 | 19 | x | 8,5 | SCHMIDT | Rhino |  | 45
VOLKSWAGEN | Touran, Touran Cross | 05/03 | 08/15 | 1T, 1t | 5/112 | 57.1 | Bolts M14x1,5 | spheric Ø28 | 19 | x | 8,5 | ACE | Rio |  | 40
VOLKSWAGEN | Touran, Touran Cross | 05/03 | 08/15 | 1T, 1t | 5/112 | 57.1 | Bolts M14x1,5 | spheric Ø28 | 20 | x | 8,5 | ACE | Rio |  | 40
VOLKSWAGEN | Touran, Touran Cross | 05/03 | 08/15 | 1T, 1t | 5/112 | 57.1 | Bolts M14x1,5 | spheric Ø28 | 17 | x | 8 | ADVAN | RS II |  | 50
VOLKSWAGEN | Touran, Touran Cross | 05/03 | 08/15 | 1T, 1t | 5/112 | 57.1 | Bolts M14x1,5 | spheric Ø28 | 18 | x | 8 | ADVAN | RS II |  | 50
VOLKSWAGEN | Touran, Touran Cross | 05/03 | 08/15 | 1T, 1t | 5/112 | 57.1 | Bolts M14x1,5 | spheric Ø28 | 19 | x | 8 | ADVAN | RS II |  | 50
VOLKSWAGEN | Touran, Touran Cross | 05/03 | 08/15 | 1T, 1t | 5/112 | 57.1 | Bolts M14x1,5 | spheric Ø28 | 18 | x | 9 | ADVAN | RS II |  | 50 |  | rear
VOLKSWAGEN | Touran, Touran Cross | 05/03 | 08/15 | 1T, 1t | 5/112 | 57.1 | Bolts M14x1,5 | spheric Ø28 | 19 | x | 8,5 | ADVAN | RS II |  | 42
VOLKSWAGEN | Touran, Touran Cross | 05/03 | 08/15 | 1T, 1t | 5/112 | 57.1 | Bolts M14x1,5 | spheric Ø28 | 19 | x | 9 | ADVAN | RS II |  | 50 |  | rear
VOLKSWAGEN | Touran, Touran Cross | 05/03 | 08/15 | 1T, 1t | 5/112 | 57.1 | Bolts M14x1,5 | spheric Ø28 | 20 | x | 8,5 | ADVAN | RS II |  | 42
VOLKSWAGEN | Touran, Touran Cross | 05/03 | 08/15 | 1T, 1t | 5/112 | 57.1 | Bolts M14x1,5 | spheric Ø28 | 17 | x | 8 | ADVAN | RS-D |  | 50
VOLKSWAGEN | Touran, Touran Cross | 05/03 | 08/15 | 1T, 1t | 5/112 | 57.1 | Bolts M14x1,5 | spheric Ø28 | 18 | x | 8 | ADVAN | RS-D |  | 48
VOLKSWAGEN | Touran, Touran Cross | 05/03 | 08/15 | 1T, 1t | 5/112 | 57.1 | Bolts M14x1,5 | spheric Ø28 | 18 | x | 8,5 | ADVAN | RS-D |  | 45
VOLKSWAGEN | Touran, Touran Cross | 05/03 | 08/15 | 1T, 1t | 5/112 | 57.1 | Bolts M14x1,5 | spheric Ø28 | 19 | x | 8 | ADVAN | RS-DF |  | 48
VOLKSWAGEN | Touran, Touran Cross | 05/03 | 08/15 | 1T, 1t | 5/112 | 57.1 | Bolts M14x1,5 | spheric Ø28 | 19 | x | 8,5 | ADVAN | RS-DF |  | 45
VOLKSWAGEN | Touran, Touran Cross | 05/03 | 08/15 | 1T, 1t | 5/112 | 57.1 | Bolts M14x1,5 | spheric Ø28 | 19 | x | 9 | ADVAN | RS-DF |  | 51 |  | rear
VOLKSWAGEN | Touran, Touran Cross | 05/03 | 08/15 | 1T, 1t | 5/112 | 57.1 | Bolts M14x1,5 | spheric Ø28 | 17 | x | 8 | ADVAN | RT |  | 50
VOLKSWAGEN | Touran, Touran Cross | 05/03 | 08/15 | 1T, 1t | 5/112 | 57.1 | Bolts M14x1,5 | spheric Ø28 | 18 | x | 8 | ADVAN | RT |  | 50
VOLKSWAGEN | Touran, Touran Cross | 05/03 | 08/15 | 1T, 1t | 5/112 | 57.1 | Bolts M14x1,5 | spheric Ø28 | 18 | x | 8,5 | ADVAN | RT |  | 45
VOLKSWAGEN | Touran, Touran Cross | 05/03 | 08/15 | 1T, 1t | 5/112 | 57.1 | Bolts M14x1,5 | spheric Ø28 | 16 | x | 7 | ADVAN | RZ |  | 48
VOLKSWAGEN | Touran, Touran Cross | 05/03 | 08/15 | 1T, 1t | 5/112 | 57.1 | Bolts M14x1,5 | spheric Ø28 | 17 | x | 8 | ADVAN | RZ |  | 48
VOLKSWAGEN | Touran, Touran Cross | 05/03 | 08/15 | 1T, 1t | 5/112 | 57.1 | Bolts M14x1,5 | spheric Ø28 | 18 | x | 8 | ADVAN | RZ |  | 48
VOLKSWAGEN | Touran, Touran Cross | 05/03 | 08/15 | 1T, 1t | 5/112 | 57.1 | Bolts M14x1,5 | spheric Ø28 | 17 | x | 7,5 | ADVAN | RZ II |  | 48
VOLKSWAGEN | Touran, Touran Cross | 05/03 | 08/15 | 1T, 1t | 5/112 | 57.1 | Bolts M14x1,5 | spheric Ø28 | 18 | x | 7,5 | ADVAN | RZ II |  | 48
VOLKSWAGEN | Touran, Touran Cross | 05/03 | 08/15 | 1T, 1t | 5/112 | 57.1 | Bolts M14x1,5 | spheric Ø28 | 18 | x | 8 | ADVAN | RZ II |  | 42
VOLKSWAGEN | Touran, Touran Cross | 05/03 | 08/15 | 1T, 1t | 5/112 | 57.1 | Bolts M14x1,5 | spheric Ø28 | 19 | x | 8 | ADVAN | RZ II |  | 42
VOLKSWAGEN | Touran, Touran Cross | 05/03 | 08/15 | 1T, 1t | 5/112 | 57.1 | Bolts M14x1,5 | spheric Ø28 | 18 | x | 8,5 | ADVAN | RZ II |  | 45
VOLKSWAGEN | Touran, Touran Cross | 05/03 | 08/15 | 1T, 1t | 5/112 | 57.1 | Bolts M14x1,5 | spheric Ø28 | 18 | x | 9 | ADVAN | RZ II |  | 50 |  | rear
VOLKSWAGEN | Touran, Touran Cross | 05/03 | 08/15 | 1T, 1t | 5/112 | 57.1 | Bolts M14x1,5 | spheric Ø28 | 19 | x | 8,5 | ADVAN | RZ II |  | 45
VOLKSWAGEN | Touran, Touran Cross | 05/03 | 08/15 | 1T, 1t | 5/112 | 57.1 | Bolts M14x1,5 | spheric Ø28 | 18 | x | 8 | ADVAN | RZ-DF |  | 48
VOLKSWAGEN | Touran, Touran Cross | 05/03 | 08/15 | 1T, 1t | 5/112 | 57.1 | Bolts M14x1,5 | spheric Ø28 | 19 | x | 8 | ADVAN | RZ-DF |  | 48
VOLKSWAGEN | Touran, Touran Cross | 05/03 | 08/15 | 1T, 1t | 5/112 | 57.1 | Bolts M14x1,5 | spheric Ø28 | 18 | x | 8,5 | ADVAN | RZ-DF |  | 45
VOLKSWAGEN | Touran, Touran Cross | 05/03 | 08/15 | 1T, 1t | 5/112 | 57.1 | Bolts M14x1,5 | spheric Ø28 | 19 | x | 8,5 | ADVAN | RZ-DF |  | 45
VOLKSWAGEN | Touran, Touran Cross | 05/03 | 08/15 | 1T, 1t | 5/112 | 57.1 | Bolts M14x1,5 | spheric Ø28 | 19 | x | 9 | ADVAN | RZ-DF |  | 48 |  | rear
VOLKSWAGEN | Touran, Touran Cross | 05/03 | 08/15 | 1T, 1t | 5/112 | 57.1 | Bolts M14x1,5 | spheric Ø28 | 18 | x | 8 | SCHMIDT | Shift |  | 45
VOLKSWAGEN | Touran, Touran Cross | 05/03 | 08/15 | 1T, 1t | 5/112 | 57.1 | Bolts M14x1,5 | spheric Ø28 | 19 | x | 8,5 | SCHMIDT | Shift |  | 45
VOLKSWAGEN | Touran, Touran Cross | 05/03 | 08/15 | 1T, 1t | 5/112 | 57.1 | Bolts M14x1,5 | spheric Ø28 | 18 | x | 8,5 | AC | Star Five |  | 40
VOLKSWAGEN | Touran, Touran Cross | 05/03 | 08/15 | 1T, 1t | 5/112 | 57.1 | Bolts M14x1,5 | spheric Ø28 | 20 | x | 8,5 | AC | Syclone |  | 45
VOLKSWAGEN | Touran, Touran Cross | 05/03 | 08/15 | 1T, 1t | 5/112 | 57.1 | Bolts M14x1,5 | spheric Ø28 | 19 | x | 8 | AC | Syclone |  | 45
VOLKSWAGEN | Touran, Touran Cross | 05/03 | 08/15 | 1T, 1t | 5/112 | 57.1 | Bolts M14x1,5 | spheric Ø28 | 19 | x | 9 | AC | Syclone |  | 42 |  | rear
VOLKSWAGEN | Touran, Touran Cross | 05/03 | 08/15 | 1T, 1t | 5/112 | 57.1 | Bolts M14x1,5 | spheric Ø28 | 18 | x | 8 | ADVAN | TC III |  | 48
VOLKSWAGEN | Touran, Touran Cross | 05/03 | 08/15 | 1T, 1t | 5/112 | 57.1 | Bolts M14x1,5 | spheric Ø28 | 18 | x | 8,5 | SCHMIDT | XS5 |  | 45
VOLKSWAGEN | Touran, Touran Cross | 05/03 | 08/15 | 1T, 1t | 5/112 | 57.1 | Bolts M14x1,5 | spheric Ø28 | 20 | x | 8,5 | SCHMIDT | XS5 |  | 45
VOLKSWAGEN | Touran, Touran Cross | 05/03 | 08/15 | 1T, 1t | 5/112 | 57.1 | Bolts M14x1,5 | spheric Ø28 | 18 | x | 8 | WEDS | RN05M |  | 45
VOLKSWAGEN | Touran, Touran Cross | 05/03 | 08/15 | 1T, 1t | 5/112 | 57.1 | Bolts M14x1,5 | spheric Ø28 | 18 | x | 9 | WEDS | RN05M |  | 50 |  | rear
VOLKSWAGEN | Touran, Touran Cross | 05/03 | 08/15 | 1T, 1t | 5/112 | 57.1 | Bolts M14x1,5 | spheric Ø28 | 18 | x | 8 | AC | FF029 |  | 45
VOLKSWAGEN | Touran, Touran Cross | 05/03 | 08/15 | 1T, 1t | 5/112 | 57.1 | Bolts M14x1,5 | spheric Ø28 | 19 | x | 8,5 | AC | FF029 |  | 45
VOLKSWAGEN | Touran, Touran Cross | 05/03 | 08/15 | 1T, 1t | 5/112 | 57.1 | Bolts M14x1,5 | spheric Ø28 | 18 | x | 8 | ADVAN | RG-D2 |  | 48
VOLKSWAGEN | Touran, Touran Cross | 05/03 | 08/15 | 1T, 1t | 5/112 | 57.1 | Bolts M14x1,5 | spheric Ø28 | 18 | x | 8,5 | ADVAN | RG-D2 |  | 42
VOLKSWAGEN | Touran, Touran Cross | 05/03 | 08/15 | 1T, 1t | 5/112 | 57.1 | Bolts M14x1,5 | spheric Ø28 | 18 | x | 8 | ADVAN | RS-DF Progressive |  | 48
VOLKSWAGEN | Touran, Touran Cross | 05/03 | 08/15 | 1T, 1t | 5/112 | 57.1 | Bolts M14x1,5 | spheric Ø28 | 18 | x | 9 | ADVAN | RS-DF Progressive |  | 50 |  | rear
VOLKSWAGEN | Touran, Touran Cross | 05/03 | 08/15 | 1T, 1t | 5/112 | 57.1 | Bolts M14x1,5 | spheric Ø28 | 19 | x | 8,5 | ACE | AFF02 |  | 45
VOLKSWAGEN | Touran, Touran Cross | 05/03 | 08/15 | 1T, 1t | 5/112 | 57.1 | Bolts M14x1,5 | spheric Ø28 | 19 | x | 9,5 | ACE | AFF02 |  | 40 |  | rear
VOLKSWAGEN | Up, E-Up | 01/12 |  | AA, AAN | 4/100 | 57.1 | Bolts M12x1,5 | spheric Ø26 | 16 | x | 7 | AC | Phoenix |  | 36
VOLKSWAGEN | Up, E-Up | 01/12 |  | AA, AAN | 4/100 | 57.1 | Bolts M12x1,5 | spheric Ø26 | 17 | x | 7,5 | AC | Phoenix |  | 35
VOLKSWAGEN | Up, E-Up | 01/12 |  | AA, AAN | 4/100 | 57.1 | Bolts M12x1,5 | spheric Ø26 | 15 | x | 6,5 | ACE | Planet |  | 38
VOLKSWAGEN | Up, E-Up | 01/12 |  | AA, AAN | 4/100 | 57.1 | Bolts M12x1,5 | spheric Ø26 | 16 | x | 7 | ACE | Planet |  | 38
VOLKSWAGEN | Up, E-Up | 01/12 |  | AA, AAN | 4/100 | 57.1 | Bolts M12x1,5 | spheric Ø26 | 17 | x | 7 | ADVAN | RC III |  | 43
VOLKSWAGEN | Up, E-Up | 01/12 |  | AA, AAN | 4/100 | 57.1 | Bolts M12x1,5 | spheric Ø26 | 16 | x | 7,5 | SCHMIDT | Retro-ML |  | 35
VOLKSWAGEN | Up, E-Up | 01/12 |  | AA, AAN | 4/100 | 57.1 | Bolts M12x1,5 | spheric Ø26 | 17 | x | 7 | ADVAN | RG III |  | 42
VOLKSWAGEN | Up, E-Up | 01/12 |  | AA, AAN | 4/100 | 57.1 | Bolts M12x1,5 | spheric Ø26 | 17 | x | 7 | ADVAN | RS II |  | 42
VOLKSWAGEN | Up, E-Up | 01/12 |  | AA, AAN | 4/100 | 57.1 | Bolts M12x1,5 | spheric Ø26 | 17 | x | 7 | ADVAN | RS-D |  | 42
VOLKSWAGEN | Up, E-Up | 01/12 |  | AA, AAN | 4/100 | 57.1 | Bolts M12x1,5 | spheric Ø26 | 17 | x | 7 | ADVAN | RT |  | 43
VOLKSWAGEN | Up, E-Up | 01/12 |  | AA, AAN | 4/100 | 57.1 | Bolts M12x1,5 | spheric Ø26 | 16 | x | 7 | ADVAN | RZ |  | 42
VOLKSWAGEN | Up, E-Up | 01/12 |  | AA, AAN | 4/100 | 57.1 | Bolts M12x1,5 | spheric Ø26 | 17 | x | 7 | ADVAN | RZ |  | 38
VOLKSWAGEN | Up, E-Up | 01/12 |  | AA, AAN | 4/100 | 57.1 | Bolts M12x1,5 | spheric Ø26 | 17 | x | 7 | ADVAN | RZ II |  | 42
VOLKSWAGEN | Up, E-Up | 01/12 |  | AA, AAN | 4/100 | 57.1 | Bolts M12x1,5 | spheric Ø26 | 15 | x | 6 | WEDS | SA10R |  | 38
VOLKSWAGEN | Up, E-Up | 01/12 |  | AA, AAN | 4/100 | 57.1 | Bolts M12x1,5 | spheric Ø26 | 16 | x | 6,5 | WEDS | SA10R |  | 38
VOLKSWAGEN | Up, E-Up | 01/12 |  | AA, AAN | 4/100 | 57.1 | Bolts M12x1,5 | spheric Ø26 | 17 | x | 7 | WEDS | SA10R |  | 43
VOLKSWAGEN | Up, E-Up | 01/12 |  | AA, AAN | 4/100 | 57.1 | Bolts M12x1,5 | spheric Ø26 | 15 | x | 6 | WEDS | SA72R |  | 38
VOLKSWAGEN | Up, E-Up | 01/12 |  | AA, AAN | 4/100 | 57.1 | Bolts M12x1,5 | spheric Ø26 | 16 | x | 6,5 | WEDS | SA72R |  | 38
VOLKSWAGEN | Up, E-Up | 01/12 |  | AA, AAN | 4/100 | 57.1 | Bolts M12x1,5 | spheric Ø26 | 17 | x | 7 | WEDS | SA72R |  | 43
VOLKSWAGEN | Up, E-Up | 01/12 |  | AA, AAN | 4/100 | 57.1 | Bolts M12x1,5 | spheric Ø26 | 15 | x | 5,5 | A1 Wheels | Twinspoke-5 |  | 40
VOLKSWAGEN | Up, E-Up | 01/12 |  | AA, AAN | 4/100 | 57.1 | Bolts M12x1,5 | spheric Ø26 | 16 | x | 7 | AC | Volt |  | 35
VOLKSWAGEN | Up, E-Up | 01/12 |  | AA, AAN | 4/100 | 57.1 | Bolts M12x1,5 | spheric Ø26 | 16 | x | 7 | AC | Volt |  | 40
VOLKSWAGEN | Up, E-Up | 01/12 |  | AA, AAN | 4/100 | 57.1 | Bolts M12x1,5 | spheric Ø26 | 17 | x | 7 | AC | Volt |  | 35
VOLKSWAGEN | Up, E-Up | 01/12 |  | AA, AAN | 4/100 | 57.1 | Bolts M12x1,5 | spheric Ø26 | 17 | x | 7 | AC | Volt |  | 40
VOLKSWAGEN | Up, E-Up | 01/12 |  | AA, AAN | 4/100 | 57.1 | Bolts M12x1,5 | spheric Ø26 | 15 | x | 6 | WEDS | SA20R |  | 38
VOLKSWAGEN | Up, E-Up | 01/12 |  | AA, AAN | 4/100 | 57.1 | Bolts M12x1,5 | spheric Ø26 | 16 | x | 6,5 | WEDS | SA20R |  | 38
VOLKSWAGEN | Up, E-Up | 01/12 |  | AA, AAN | 4/100 | 57.1 | Bolts M12x1,5 | spheric Ø26 | 17 | x | 7 | WEDS | SA20R |  | 43
VOLKSWAGEN | Up, E-Up | 01/12 |  | AA, AAN | 4/100 | 57.1 | Bolts M12x1,5 | spheric Ø26 | 17 | x | 7,5 | WEDS | SA72R |  | 38
VOLKSWAGEN | Up, E-Up | 01/12 |  | AA, AAN | 4/100 | 57.1 | Bolts M12x1,5 | spheric Ø26 | 15 | x | 6 | ADVAN | RZ II |  | 38
VOLKSWAGEN | Up, E-Up | 01/12 |  | AA, AAN | 4/100 | 57.1 | Bolts M12x1,5 | spheric Ø26 | 16 | x | 6,5 | ADVAN | RZ II |  | 38
VOLKSWAGEN | Up, E-Up | 01/12 |  | AA, AAN | 4/100 | 57.1 | Bolts M12x1,5 | spheric Ø26 | 15 | x | 5,5 | ADVAN | RZ II |  | 45
VOLKSWAGEN | Up, E-Up | 01/12 |  | AA, AAN | 4/100 | 57.1 | Bolts M12x1,5 | spheric Ø26 | 16 | x | 6,5 | ADVAN | RZ II |  | 45
VOLKSWAGEN | Up, E-Up | 01/12 |  | AA, AAN | 4/100 | 57.1 | Bolts M12x1,5 | spheric Ø26 | 16 | x | 7 | ADVAN | RZ II |  | 42
VOLVO | C30 | 11/06 |  | M, M-2D | 5/108 | 63.4 | Nuts M12x1,5 | conic 60° | 19 | x | 8,5 | ACE | Devotion |  | 45
VOLVO | C30 | 11/06 |  | M, M-2D | 5/108 | 63.4 | Nuts M12x1,5 | conic 60° | 19 | x | 8,5 | SCHMIDT | Drago |  | 45
VOLVO | C30 | 11/06 |  | M, M-2D | 5/108 | 63.4 | Nuts M12x1,5 | conic 60° | 19 | x | 8,5 | ACE | Driven |  | 45
VOLVO | C30 | 11/06 |  | M, M-2D | 5/108 | 63.4 | Nuts M12x1,5 | conic 60° | 19 | x | 8,5 | SCHMIDT | Gambit |  | 45
VOLVO | C30 | 11/06 |  | M, M-2D | 5/108 | 63.4 | Nuts M12x1,5 | conic 60° | 20 | x | 8,5 | SCHMIDT | Gambit |  | 45
VOLVO | C30 | 11/06 |  | M, M-2D | 5/108 | 63.4 | Nuts M12x1,5 | conic 60° | 20 | x | 8,5 | SCHMIDT | Gotham |  | 45
VOLVO | C30 | 11/06 |  | M, M-2D | 5/108 | 63.4 | Nuts M12x1,5 | conic 60° | 19 | x | 8,5 | ACE | Mandalay |  | 45
VOLVO | C30 | 11/06 |  | M, M-2D | 5/108 | 63.4 | Nuts M12x1,5 | conic 60° | 17 | x | 7,5 | AC | Mesh |  | 45
VOLVO | C30 | 11/06 |  | M, M-2D | 5/108 | 63.4 | Nuts M12x1,5 | conic 60° | 17 | x | 7,5 | AC | Phoenix |  | 42
VOLVO | C30 | 11/06 |  | M, M-2D | 5/108 | 63.4 | Nuts M12x1,5 | conic 60° | 18 | x | 8 | AC | Phoenix |  | 45
VOLVO | C30 | 11/06 |  | M, M-2D | 5/108 | 63.4 | Nuts M12x1,5 | conic 60° | 19 | x | 8,5 | AC | Phoenix |  | 42
VOLVO | C30 | 11/06 |  | M, M-2D | 5/108 | 63.4 | Nuts M12x1,5 | conic 60° | 15 | x | 6,5 | ACE | Planet |  | 38 |  |  | only 15"OE | * floating bolts
VOLVO | C30 | 11/06 |  | M, M-2D | 5/108 | 63.4 | Nuts M12x1,5 | conic 60° | 16 | x | 7 | ACE | Planet |  | 40
VOLVO | C30 | 11/06 |  | M, M-2D | 5/108 | 63.4 | Nuts M12x1,5 | conic 60° | 17 | x | 7 | ACE | Planet |  | 38
VOLVO | C30 | 11/06 |  | M, M-2D | 5/108 | 63.4 | Nuts M12x1,5 | conic 60° | 18 | x | 8,5 | ACE | Planet |  | 45
VOLVO | C30 | 11/06 |  | M, M-2D | 5/108 | 63.4 | Nuts M12x1,5 | conic 60° | 19 | x | 8,5 | ACE | Planet |  | 45
VOLVO | C30 | 11/06 |  | M, M-2D | 5/108 | 63.4 | Nuts M12x1,5 | conic 60° | 20 | x | 8,5 | ACE | Planet |  | 45
VOLVO | C30 | 11/06 |  | M, M-2D | 5/108 | 63.4 | Nuts M12x1,5 | conic 60° | 18 | x | 8,5 | ACE | Planet edition |  | 45
VOLVO | C30 | 11/06 |  | M, M-2D | 5/108 | 63.4 | Nuts M12x1,5 | conic 60° | 19 | x | 8,5 | ACE | Planet edition |  | 45
VOLVO | C30 | 11/06 |  | M, M-2D | 5/108 | 63.4 | Nuts M12x1,5 | conic 60° | 20 | x | 8,5 | ACE | Planet edition |  | 45
VOLVO | C30 | 11/06 |  | M, M-2D | 5/108 | 63.4 | Nuts M12x1,5 | conic 60° | 19 | x | 8,5 | SCHMIDT | Rhino |  | 45
VOLVO | C30 | 11/06 |  | M, M-2D | 5/108 | 63.4 | Nuts M12x1,5 | conic 60° | 17 | x | 7,5 | ADVAN | RS II |  | 48
VOLVO | C30 | 11/06 |  | M, M-2D | 5/108 | 63.4 | Nuts M12x1,5 | conic 60° | 18 | x | 8 | ADVAN | RS II |  | 50
VOLVO | C30 | 11/06 |  | M, M-2D | 5/108 | 63.4 | Nuts M12x1,5 | conic 60° | 19 | x | 8,5 | ADVAN | RS II |  | 51
VOLVO | C30 | 11/06 |  | M, M-2D | 5/108 | 63.4 | Nuts M12x1,5 | conic 60° | 18 | x | 8 | SCHMIDT | Shift |  | 45
VOLVO | C30 | 11/06 |  | M, M-2D | 5/108 | 63.4 | Nuts M12x1,5 | conic 60° | 19 | x | 8,5 | SCHMIDT | Shift |  | 45
VOLVO | C30 | 11/06 |  | M, M-2D | 5/108 | 63.4 | Nuts M12x1,5 | conic 60° | 18 | x | 8,5 | AC | Star Five |  | 40
VOLVO | C30 | 11/06 |  | M, M-2D | 5/108 | 63.4 | Nuts M12x1,5 | conic 60° | 19 | x | 8 | AC | Syclone |  | 45
VOLVO | C30 | 11/06 |  | M, M-2D | 5/108 | 63.4 | Nuts M12x1,5 | conic 60° | 18 | x | 8,5 | SCHMIDT | XS5 |  | 45
VOLVO | C30 | 11/06 |  | M, M-2D | 5/108 | 63.4 | Nuts M12x1,5 | conic 60° | 20 | x | 8,5 | SCHMIDT | XS5 |  | 45
VOLVO | C30 | 11/06 |  | M, M-2D | 5/108 | 63.4 | Nuts M12x1,5 | conic 60° | 18 | x | 8 | AC | FF029 |  | 42
VOLVO | C30 | 11/06 |  | M, M-2D | 5/108 | 63.4 | Nuts M12x1,5 | conic 60° | 19 | x | 8,5 | AC | FF029 |  | 45
VOLVO | C30 | 11/06 |  | M, M-2D | 5/108 | 63.4 | Nuts M12x1,5 | conic 60° | 19 | x | 8,5 | ACE | AFF02 |  | 45
VOLVO | C70 | 02/06 |  | M | 5/108 | 63.4 | Nuts M12x1,5 | conic 60° | 19 | x | 8,5 | ACE | Devotion |  | 45
VOLVO | C70 | 01/97 | 05/04 | N | 5/108 | 65.1 | Bolts M12x1,75 | conic 60° | 19 | x | 8,5 | ACE | Devotion |  | 45
VOLVO | C70 | 02/06 |  | M | 5/108 | 63.4 | Nuts M12x1,5 | conic 60° | 19 | x | 8,5 | SCHMIDT | Drago |  | 45
VOLVO | C70 | 01/97 | 05/04 | N | 5/108 | 65.1 | Bolts M12x1,75 | conic 60° | 19 | x | 8,5 | SCHMIDT | Drago |  | 45
VOLVO | C70 | 02/06 |  | M | 5/108 | 63.4 | Nuts M12x1,5 | conic 60° | 19 | x | 8,5 | ACE | Driven |  | 45
VOLVO | C70 | 01/97 | 05/04 | N | 5/108 | 65.1 | Bolts M12x1,75 | conic 60° | 19 | x | 8,5 | ACE | Driven |  | 45
VOLVO | C70 | 02/06 |  | M | 5/108 | 63.4 | Nuts M12x1,5 | conic 60° | 19 | x | 8,5 | SCHMIDT | Gambit |  | 45
VOLVO | C70 | 02/06 |  | M | 5/108 | 63.4 | Nuts M12x1,5 | conic 60° | 20 | x | 8,5 | SCHMIDT | Gambit |  | 45
VOLVO | C70 | 01/97 | 05/04 | N | 5/108 | 65.1 | Bolts M12x1,75 | conic 60° | 19 | x | 8,5 | SCHMIDT | Gambit |  | 45
VOLVO | C70 | 01/97 | 05/04 | N | 5/108 | 65.1 | Bolts M12x1,75 | conic 60° | 20 | x | 8,5 | SCHMIDT | Gambit |  | 45
VOLVO | C70 | 02/06 |  | M | 5/108 | 63.4 | Nuts M12x1,5 | conic 60° | 20 | x | 8,5 | SCHMIDT | Gotham |  | 45
VOLVO | C70 | 01/97 | 05/04 | N | 5/108 | 65.1 | Bolts M12x1,75 | conic 60° | 20 | x | 8,5 | SCHMIDT | Gotham |  | 45
VOLVO | C70 | 02/06 |  | M | 5/108 | 63.4 | Nuts M12x1,5 | conic 60° | 19 | x | 8,5 | ACE | Mandalay |  | 45
VOLVO | C70 | 01/97 | 05/04 | N | 5/108 | 65.1 | Bolts M12x1,75 | conic 60° | 19 | x | 8,5 | ACE | Mandalay |  | 45
VOLVO | C70 | 02/06 |  | M | 5/108 | 63.4 | Nuts M12x1,5 | conic 60° | 17 | x | 7,5 | AC | Mesh |  | 45
VOLVO | C70 | 01/97 | 05/04 | N | 5/108 | 65.1 | Bolts M12x1,75 | conic 60° | 17 | x | 7,5 | AC | Mesh |  | 45
VOLVO | C70 | 02/06 |  | M | 5/108 | 63.4 | Nuts M12x1,5 | conic 60° | 17 | x | 7,5 | AC | Phoenix |  | 42
VOLVO | C70 | 02/06 |  | M | 5/108 | 63.4 | Nuts M12x1,5 | conic 60° | 18 | x | 8 | AC | Phoenix |  | 45
VOLVO | C70 | 02/06 |  | M | 5/108 | 63.4 | Nuts M12x1,5 | conic 60° | 19 | x | 8,5 | AC | Phoenix |  | 42
VOLVO | C70 | 01/97 | 05/04 | N | 5/108 | 65.1 | Bolts M12x1,75 | conic 60° | 17 | x | 7,5 | AC | Phoenix |  | 42
VOLVO | C70 | 01/97 | 05/04 | N | 5/108 | 65.1 | Bolts M12x1,75 | conic 60° | 18 | x | 8 | AC | Phoenix |  | 45
VOLVO | C70 | 01/97 | 05/04 | N | 5/108 | 65.1 | Bolts M12x1,75 | conic 60° | 19 | x | 8,5 | AC | Phoenix |  | 42
VOLVO | C70 | 02/06 |  | M | 5/108 | 63.4 | Nuts M12x1,5 | conic 60° | 16 | x | 7 | ACE | Planet |  | 40
VOLVO | C70 | 02/06 |  | M | 5/108 | 63.4 | Nuts M12x1,5 | conic 60° | 17 | x | 7 | ACE | Planet |  | 38
VOLVO | C70 | 02/06 |  | M | 5/108 | 63.4 | Nuts M12x1,5 | conic 60° | 18 | x | 8,5 | ACE | Planet |  | 45
VOLVO | C70 | 02/06 |  | M | 5/108 | 63.4 | Nuts M12x1,5 | conic 60° | 19 | x | 8,5 | ACE | Planet |  | 45
VOLVO | C70 | 02/06 |  | M | 5/108 | 63.4 | Nuts M12x1,5 | conic 60° | 20 | x | 8,5 | ACE | Planet |  | 45
VOLVO | C70 | 01/97 | 05/04 | N | 5/108 | 65.1 | Bolts M12x1,75 | conic 60° | 16 | x | 7 | ACE | Planet |  | 40
VOLVO | C70 | 01/97 | 05/04 | N | 5/108 | 65.1 | Bolts M12x1,75 | conic 60° | 17 | x | 7 | ACE | Planet |  | 38
VOLVO | C70 | 01/97 | 05/04 | N | 5/108 | 65.1 | Bolts M12x1,75 | conic 60° | 18 | x | 8,5 | ACE | Planet |  | 45
VOLVO | C70 | 01/97 | 05/04 | N | 5/108 | 65.1 | Bolts M12x1,75 | conic 60° | 19 | x | 8,5 | ACE | Planet |  | 45
VOLVO | C70 | 01/97 | 05/04 | N | 5/108 | 65.1 | Bolts M12x1,75 | conic 60° | 20 | x | 8,5 | ACE | Planet |  | 45
VOLVO | C70 | 02/06 |  | M | 5/108 | 63.4 | Nuts M12x1,5 | conic 60° | 18 | x | 8,5 | ACE | Planet edition |  | 45
VOLVO | C70 | 02/06 |  | M | 5/108 | 63.4 | Nuts M12x1,5 | conic 60° | 19 | x | 8,5 | ACE | Planet edition |  | 45
VOLVO | C70 | 02/06 |  | M | 5/108 | 63.4 | Nuts M12x1,5 | conic 60° | 20 | x | 8,5 | ACE | Planet edition |  | 45
VOLVO | C70 | 01/97 | 05/04 | N | 5/108 | 65.1 | Bolts M12x1,75 | conic 60° | 18 | x | 8,5 | ACE | Planet edition |  | 45
VOLVO | C70 | 01/97 | 05/04 | N | 5/108 | 65.1 | Bolts M12x1,75 | conic 60° | 19 | x | 8,5 | ACE | Planet edition |  | 45
VOLVO | C70 | 01/97 | 05/04 | N | 5/108 | 65.1 | Bolts M12x1,75 | conic 60° | 20 | x | 8,5 | ACE | Planet edition |  | 45
VOLVO | C70 | 02/06 |  | M | 5/108 | 63.4 | Nuts M12x1,5 | conic 60° | 19 | x | 8,5 | SCHMIDT | Rhino |  | 45
VOLVO | C70 | 01/97 | 05/04 | N | 5/108 | 65.1 | Bolts M12x1,75 | conic 60° | 19 | x | 8,5 | SCHMIDT | Rhino |  | 45
VOLVO | C70 | 02/06 |  | M | 5/108 | 63.4 | Nuts M12x1,5 | conic 60° | 17 | x | 7,5 | ADVAN | RS II |  | 48
VOLVO | C70 | 02/06 |  | M | 5/108 | 63.4 | Nuts M12x1,5 | conic 60° | 18 | x | 8 | ADVAN | RS II |  | 50
VOLVO | C70 | 02/06 |  | M | 5/108 | 63.4 | Nuts M12x1,5 | conic 60° | 19 | x | 8,5 | ADVAN | RS II |  | 51
VOLVO | C70 | 02/06 |  | M | 5/108 | 63.4 | Nuts M12x1,5 | conic 60° | 18 | x | 8 | SCHMIDT | Shift |  | 45
VOLVO | C70 | 02/06 |  | M | 5/108 | 63.4 | Nuts M12x1,5 | conic 60° | 19 | x | 8,5 | SCHMIDT | Shift |  | 45
VOLVO | C70 | 01/97 | 05/04 | N | 5/108 | 65.1 | Bolts M12x1,75 | conic 60° | 18 | x | 8 | SCHMIDT | Shift |  | 45
VOLVO | C70 | 01/97 | 05/04 | N | 5/108 | 65.1 | Bolts M12x1,75 | conic 60° | 19 | x | 8,5 | SCHMIDT | Shift |  | 45
VOLVO | C70 | 02/06 |  | M | 5/108 | 63.4 | Nuts M12x1,5 | conic 60° | 18 | x | 8,5 | AC | Star Five |  | 40
VOLVO | C70 | 01/97 | 05/04 | N | 5/108 | 65.1 | Bolts M12x1,75 | conic 60° | 18 | x | 8,5 | AC | Star Five |  | 40
VOLVO | C70 | 02/06 |  | M | 5/108 | 63.4 | Nuts M12x1,5 | conic 60° | 19 | x | 8 | AC | Syclone |  | 45
VOLVO | C70 | 01/97 | 05/04 | N | 5/108 | 65.1 | Bolts M12x1,75 | conic 60° | 19 | x | 8 | AC | Syclone |  | 45
VOLVO | C70 | 02/06 |  | M | 5/108 | 63.4 | Nuts M12x1,5 | conic 60° | 18 | x | 8,5 | SCHMIDT | XS5 |  | 45
VOLVO | C70 | 02/06 |  | M | 5/108 | 63.4 | Nuts M12x1,5 | conic 60° | 20 | x | 8,5 | SCHMIDT | XS5 |  | 45
VOLVO | C70 | 01/97 | 05/04 | N | 5/108 | 65.1 | Bolts M12x1,75 | conic 60° | 18 | x | 8,5 | SCHMIDT | XS5 |  | 45
VOLVO | C70 | 01/97 | 05/04 | N | 5/108 | 65.1 | Bolts M12x1,75 | conic 60° | 20 | x | 8,5 | SCHMIDT | XS5 |  | 45
VOLVO | C70 | 02/06 |  | M | 5/108 | 63.4 | Nuts M12x1,5 | conic 60° | 18 | x | 8 | AC | FF029 |  | 42
VOLVO | C70 | 01/97 | 05/04 | N | 5/108 | 65.1 | Bolts M12x1,75 | conic 60° | 18 | x | 8 | AC | FF029 |  | 42
VOLVO | C70 | 02/06 |  | M | 5/108 | 63.4 | Nuts M12x1,5 | conic 60° | 19 | x | 8,5 | AC | FF029 |  | 45
VOLVO | C70 | 01/97 | 05/04 | N | 5/108 | 65.1 | Bolts M12x1,75 | conic 60° | 19 | x | 8,5 | AC | FF029 |  | 45
VOLVO | C70 | 02/06 |  | M | 5/108 | 63.4 | Nuts M12x1,5 | conic 60° | 19 | x | 8,5 | ACE | AFF02 |  | 45
VOLVO | C70 | 01/97 | 05/04 | N | 5/108 | 65.1 | Bolts M12x1,75 | conic 60° | 19 | x | 8,5 | ACE | AFF02 |  | 45
VOLVO | S40 / V40 | 04/96 | 12/03 | V | 4/114.3 | 67.1 | Nuts M12x1,5 | conic 60° | 16 | x | 7 | AC | Phoenix |  | 36
VOLVO | S40 / V40 | 04/96 | 12/03 | V | 4/114.3 | 67.1 | Nuts M12x1,5 | conic 60° | 17 | x | 7,5 | AC | Phoenix |  | 35
VOLVO | S40 / V40 | 04/96 | 12/03 | V | 4/114.3 | 67.1 | Nuts M12x1,5 | conic 60° | 17 | x | 7 | ADVAN | RC III |  | 45
VOLVO | S40 / V40 | 04/96 | 12/03 | V | 4/114.3 | 67.1 | Nuts M12x1,5 | conic 60° | 16 | x | 7,5 | SCHMIDT | Retro-ML |  | 38
VOLVO | S40 / V40 | 04/96 | 12/03 | V | 4/114.3 | 67.1 | Nuts M12x1,5 | conic 60° | 17 | x | 7 | ADVAN | RT |  | 45
VOLVO | S40 / V40 | 04/96 | 12/03 | V | 4/114.3 | 67.1 | Nuts M12x1,5 | conic 60° | 16 | x | 7 | AC | Volt |  | 40
VOLVO | S40 / V40 | 04/96 | 12/03 | V | 4/114.3 | 67.1 | Nuts M12x1,5 | conic 60° | 17 | x | 7 | AC | Volt |  | 40
VOLVO | S40 / V50 | 01/04 |  | M | 5/108 | 63.4 | Nuts M12x1,5 | conic 60° | 19 | x | 8,5 | ACE | Devotion |  | 45
VOLVO | S40 / V50 | 01/04 |  | M | 5/108 | 63.4 | Nuts M12x1,5 | conic 60° | 19 | x | 8,5 | SCHMIDT | Drago |  | 45
VOLVO | S40 / V50 | 01/04 |  | M | 5/108 | 63.4 | Nuts M12x1,5 | conic 60° | 19 | x | 8,5 | ACE | Driven |  | 45
VOLVO | S40 / V50 | 01/04 |  | M | 5/108 | 63.4 | Nuts M12x1,5 | conic 60° | 19 | x | 8,5 | SCHMIDT | Gambit |  | 45
VOLVO | S40 / V50 | 01/04 |  | M | 5/108 | 63.4 | Nuts M12x1,5 | conic 60° | 20 | x | 8,5 | SCHMIDT | Gambit |  | 45
VOLVO | S40 / V50 | 01/04 |  | M | 5/108 | 63.4 | Nuts M12x1,5 | conic 60° | 20 | x | 8,5 | SCHMIDT | Gotham |  | 45
VOLVO | S40 / V50 | 01/04 |  | M | 5/108 | 63.4 | Nuts M12x1,5 | conic 60° | 19 | x | 8,5 | ACE | Mandalay |  | 45
VOLVO | S40 / V50 | 01/04 |  | M | 5/108 | 63.4 | Nuts M12x1,5 | conic 60° | 17 | x | 7,5 | AC | Mesh |  | 45
VOLVO | S40 / V50 | 01/04 |  | M | 5/108 | 63.4 | Nuts M12x1,5 | conic 60° | 17 | x | 7,5 | AC | Phoenix |  | 42
VOLVO | S40 / V50 | 01/04 |  | M | 5/108 | 63.4 | Nuts M12x1,5 | conic 60° | 18 | x | 8 | AC | Phoenix |  | 45
VOLVO | S40 / V50 | 01/04 |  | M | 5/108 | 63.4 | Nuts M12x1,5 | conic 60° | 19 | x | 8,5 | AC | Phoenix |  | 42
VOLVO | S40 / V50 | 01/04 |  | M | 5/108 | 63.4 | Nuts M12x1,5 | conic 60° | 15 | x | 6,5 | ACE | Planet |  | 38 |  |  | only 15"OE | * floating bolts
VOLVO | S40 / V50 | 01/04 |  | M | 5/108 | 63.4 | Nuts M12x1,5 | conic 60° | 16 | x | 7 | ACE | Planet |  | 40
VOLVO | S40 / V50 | 01/04 |  | M | 5/108 | 63.4 | Nuts M12x1,5 | conic 60° | 17 | x | 7 | ACE | Planet |  | 38
VOLVO | S40 / V50 | 01/04 |  | M | 5/108 | 63.4 | Nuts M12x1,5 | conic 60° | 18 | x | 8,5 | ACE | Planet |  | 45
VOLVO | S40 / V50 | 01/04 |  | M | 5/108 | 63.4 | Nuts M12x1,5 | conic 60° | 19 | x | 8,5 | ACE | Planet |  | 45
VOLVO | S40 / V50 | 01/04 |  | M | 5/108 | 63.4 | Nuts M12x1,5 | conic 60° | 20 | x | 8,5 | ACE | Planet |  | 45
VOLVO | S40 / V50 | 01/04 |  | M | 5/108 | 63.4 | Nuts M12x1,5 | conic 60° | 18 | x | 8,5 | ACE | Planet edition |  | 45
VOLVO | S40 / V50 | 01/04 |  | M | 5/108 | 63.4 | Nuts M12x1,5 | conic 60° | 19 | x | 8,5 | ACE | Planet edition |  | 45
VOLVO | S40 / V50 | 01/04 |  | M | 5/108 | 63.4 | Nuts M12x1,5 | conic 60° | 20 | x | 8,5 | ACE | Planet edition |  | 45
VOLVO | S40 / V50 | 01/04 |  | M | 5/108 | 63.4 | Nuts M12x1,5 | conic 60° | 19 | x | 8,5 | SCHMIDT | Rhino |  | 45
VOLVO | S40 / V50 | 01/04 |  | M | 5/108 | 63.4 | Nuts M12x1,5 | conic 60° | 17 | x | 7,5 | ADVAN | RS II |  | 48
VOLVO | S40 / V50 | 01/04 |  | M | 5/108 | 63.4 | Nuts M12x1,5 | conic 60° | 18 | x | 8 | ADVAN | RS II |  | 50
VOLVO | S40 / V50 | 01/04 |  | M | 5/108 | 63.4 | Nuts M12x1,5 | conic 60° | 19 | x | 8,5 | ADVAN | RS II |  | 51
VOLVO | S40 / V50 | 01/04 |  | M | 5/108 | 63.4 | Nuts M12x1,5 | conic 60° | 18 | x | 8 | SCHMIDT | Shift |  | 45
VOLVO | S40 / V50 | 01/04 |  | M | 5/108 | 63.4 | Nuts M12x1,5 | conic 60° | 19 | x | 8,5 | SCHMIDT | Shift |  | 45
VOLVO | S40 / V50 | 01/04 |  | M | 5/108 | 63.4 | Nuts M12x1,5 | conic 60° | 18 | x | 8,5 | AC | Star Five |  | 40
VOLVO | S40 / V50 | 01/04 |  | M | 5/108 | 63.4 | Nuts M12x1,5 | conic 60° | 19 | x | 8 | AC | Syclone |  | 45
VOLVO | S40 / V50 | 01/04 |  | M | 5/108 | 63.4 | Nuts M12x1,5 | conic 60° | 18 | x | 8,5 | SCHMIDT | XS5 |  | 45
VOLVO | S40 / V50 | 01/04 |  | M | 5/108 | 63.4 | Nuts M12x1,5 | conic 60° | 20 | x | 8,5 | SCHMIDT | XS5 |  | 45
VOLVO | S40 / V50 | 01/04 |  | M | 5/108 | 63.4 | Nuts M12x1,5 | conic 60° | 18 | x | 8 | AC | FF029 |  | 42
VOLVO | S40 / V50 | 01/04 |  | M | 5/108 | 63.4 | Nuts M12x1,5 | conic 60° | 19 | x | 8,5 | AC | FF029 |  | 45
VOLVO | S40 / V50 | 01/04 |  | M | 5/108 | 63.4 | Nuts M12x1,5 | conic 60° | 19 | x | 8,5 | ACE | AFF02 |  | 45
VOLVO | S60 R | 11/00 | 09/10 | R | 5/108 | 65.1 | Bolts M14x1,5 | conic 60° | 19 | x | 8,5 | SCHMIDT | Drago |  | 35 |  |  | 220 KW
VOLVO | S60 R | 11/00 | 09/10 | R | 5/108 | 65.1 | Bolts M14x1,5 | conic 60° | 19 | x | 8,5 | ACE | Driven |  | 45-10 | 10mm Spacer |  | 220 KW
VOLVO | S60 R | 11/00 | 09/10 | R | 5/108 | 65.1 | Bolts M14x1,5 | conic 60° | 19 | x | 8,5 | SCHMIDT | Gambit |  | 35 |  |  | 220 KW
VOLVO | S60 R | 11/00 | 09/10 | R | 5/108 | 65.1 | Bolts M14x1,5 | conic 60° | 20 | x | 8,5 | SCHMIDT | Gambit |  | 35 |  |  | 220 KW
VOLVO | S60 R | 11/00 | 09/10 | R | 5/108 | 65.1 | Bolts M14x1,5 | conic 60° | 20 | x | 8,5 | SCHMIDT | Gotham |  | 35 |  |  | 220 KW
VOLVO | S60 R | 11/00 | 09/10 | R | 5/108 | 65.1 | Bolts M14x1,5 | conic 60° | 19 | x | 8,5 | ACE | Mandalay |  | 46-15 | 15mm Spacer |  | 220 KW
VOLVO | S60 R | 11/00 | 09/10 | R | 5/108 | 65.1 | Bolts M14x1,5 | conic 60° | 18 | x | 8 | AC | Phoenix |  | 35 |  |  | 220 KW
VOLVO | S60 R | 11/00 | 09/10 | R | 5/108 | 65.1 | Bolts M14x1,5 | conic 60° | 19 | x | 8,5 | AC | Phoenix |  | 35 |  |  | 220 KW
VOLVO | S60 R | 11/00 | 09/10 | R | 5/108 | 65.1 | Bolts M14x1,5 | conic 60° | 18 | x | 8,5 | ACE | Planet |  | 45-10 | 10mm Spacer |  | 220 KW
VOLVO | S60 R | 11/00 | 09/10 | R | 5/108 | 65.1 | Bolts M14x1,5 | conic 60° | 19 | x | 8,5 | ACE | Planet |  | 45-10 | 10mm Spacer |  | 220 KW
VOLVO | S60 R | 11/00 | 09/10 | R | 5/108 | 65.1 | Bolts M14x1,5 | conic 60° | 20 | x | 8,5 | ACE | Planet |  | 45-10 | 10mm Spacer |  | 220 KW
VOLVO | S60 R | 11/00 | 09/10 | R | 5/108 | 65.1 | Bolts M14x1,5 | conic 60° | 18 | x | 8,5 | ACE | Planet edition |  | 45-10 | 10mm Spacer |  | 220 KW
VOLVO | S60 R | 11/00 | 09/10 | R | 5/108 | 65.1 | Bolts M14x1,5 | conic 60° | 19 | x | 8,5 | ACE | Planet edition |  | 45-10 | 10mm Spacer |  | 220 KW
VOLVO | S60 R | 11/00 | 09/10 | R | 5/108 | 65.1 | Bolts M14x1,5 | conic 60° | 20 | x | 8,5 | ACE | Planet edition |  | 45-10 | 10mm Spacer |  | 220 KW
VOLVO | S60 R | 11/00 | 09/10 | R | 5/108 | 65.1 | Bolts M14x1,5 | conic 60° | 19 | x | 8,5 | SCHMIDT | Rhino |  | 35 |  |  | 220 KW
VOLVO | S60 R | 11/00 | 09/10 | R | 5/108 | 65.1 | Bolts M14x1,5 | conic 60° | 18 | x | 8 | SCHMIDT | Shift |  | 35 |  |  | 220 KW
VOLVO | S60 R | 11/00 | 09/10 | R | 5/108 | 65.1 | Bolts M14x1,5 | conic 60° | 19 | x | 8,5 | SCHMIDT | Shift |  | 35 |  |  | 220 KW
VOLVO | S60 R | 11/00 | 09/10 | R | 5/108 | 65.1 | Bolts M14x1,5 | conic 60° | 19 | x | 8 | AC | Syclone |  | 45-10 | 10mm Spacer |  | 220 KW
VOLVO | S60 R | 11/00 | 09/10 | R | 5/108 | 65.1 | Bolts M14x1,5 | conic 60° | 20 | x | 8,5 | SCHMIDT | XS5 |  | 35 |  |  | 220 KW
VOLVO | S60 R | 11/00 | 09/10 | R | 5/108 | 65.1 | Bolts M14x1,5 | conic 60° | 18 | x | 8 | AC | FF029 |  | 42-10 | 10mm Spacer |  | 220 KW
VOLVO | S60 R | 11/00 | 09/10 | R | 5/108 | 65.1 | Bolts M14x1,5 | conic 60° | 19 | x | 8,5 | ACE | AFF02 |  | 46-15 | 15mm Spacer |  | 220 KW
VOLVO | S60, S60 BiFuel | 11/00 | 08/10 | R, H | 5/108 | 65.1 | Bolts M14x1,5 | conic 60° | 19 | x | 8,5 | ACE | Devotion |  | 45
VOLVO | S60, S60 BiFuel | 11/00 | 08/10 | R, H | 5/108 | 65.1 | Bolts M14x1,5 | conic 60° | 19 | x | 8,5 | SCHMIDT | Drago |  | 45
VOLVO | S60, S60 BiFuel | 11/00 | 08/10 | R, H | 5/108 | 65.1 | Bolts M14x1,5 | conic 60° | 19 | x | 8,5 | ACE | Driven |  | 45
VOLVO | S60, S60 BiFuel | 11/00 | 08/10 | R, H | 5/108 | 65.1 | Bolts M14x1,5 | conic 60° | 19 | x | 8,5 | SCHMIDT | Gambit |  | 45
VOLVO | S60, S60 BiFuel | 11/00 | 08/10 | R, H | 5/108 | 65.1 | Bolts M14x1,5 | conic 60° | 20 | x | 8,5 | SCHMIDT | Gambit |  | 45
VOLVO | S60, S60 BiFuel | 11/00 | 08/10 | R, H | 5/108 | 65.1 | Bolts M14x1,5 | conic 60° | 20 | x | 8,5 | SCHMIDT | Gotham |  | 45
VOLVO | S60, S60 BiFuel | 11/00 | 08/10 | R, H | 5/108 | 65.1 | Bolts M14x1,5 | conic 60° | 19 | x | 8,5 | ACE | Mandalay |  | 45
VOLVO | S60, S60 BiFuel | 11/00 | 08/10 | R, H | 5/108 | 65.1 | Bolts M14x1,5 | conic 60° | 17 | x | 7,5 | AC | Mesh |  | 45
VOLVO | S60, S60 BiFuel | 11/00 | 08/10 | R, H | 5/108 | 65.1 | Bolts M14x1,5 | conic 60° | 17 | x | 7,5 | AC | Phoenix |  | 42
VOLVO | S60, S60 BiFuel | 11/00 | 08/10 | R, H | 5/108 | 65.1 | Bolts M14x1,5 | conic 60° | 18 | x | 8 | AC | Phoenix |  | 45
VOLVO | S60, S60 BiFuel | 11/00 | 08/10 | R, H | 5/108 | 65.1 | Bolts M14x1,5 | conic 60° | 19 | x | 8,5 | AC | Phoenix |  | 42
VOLVO | S60, S60 BiFuel | 11/00 | 08/10 | R, H | 5/108 | 65.1 | Bolts M14x1,5 | conic 60° | 16 | x | 7 | ACE | Planet |  | 40
VOLVO | S60, S60 BiFuel | 11/00 | 08/10 | R, H | 5/108 | 65.1 | Bolts M14x1,5 | conic 60° | 17 | x | 7 | ACE | Planet |  | 38
VOLVO | S60, S60 BiFuel | 11/00 | 08/10 | R, H | 5/108 | 65.1 | Bolts M14x1,5 | conic 60° | 18 | x | 8,5 | ACE | Planet |  | 45
VOLVO | S60, S60 BiFuel | 11/00 | 08/10 | R, H | 5/108 | 65.1 | Bolts M14x1,5 | conic 60° | 19 | x | 8,5 | ACE | Planet |  | 45
VOLVO | S60, S60 BiFuel | 11/00 | 08/10 | R, H | 5/108 | 65.1 | Bolts M14x1,5 | conic 60° | 20 | x | 8,5 | ACE | Planet |  | 45
VOLVO | S60, S60 BiFuel | 11/00 | 08/10 | R, H | 5/108 | 65.1 | Bolts M14x1,5 | conic 60° | 18 | x | 8,5 | ACE | Planet edition |  | 45
VOLVO | S60, S60 BiFuel | 11/00 | 08/10 | R, H | 5/108 | 65.1 | Bolts M14x1,5 | conic 60° | 19 | x | 8,5 | ACE | Planet edition |  | 45
VOLVO | S60, S60 BiFuel | 11/00 | 08/10 | R, H | 5/108 | 65.1 | Bolts M14x1,5 | conic 60° | 20 | x | 8,5 | ACE | Planet edition |  | 45
VOLVO | S60, S60 BiFuel | 11/00 | 08/10 | R, H | 5/108 | 65.1 | Bolts M14x1,5 | conic 60° | 19 | x | 8,5 | SCHMIDT | Rhino |  | 45
VOLVO | S60, S60 BiFuel | 11/00 | 08/10 | R, H | 5/108 | 65.1 | Bolts M14x1,5 | conic 60° | 17 | x | 7,5 | ADVAN | RS II |  | 48
VOLVO | S60, S60 BiFuel | 11/00 | 08/10 | R, H | 5/108 | 65.1 | Bolts M14x1,5 | conic 60° | 18 | x | 8 | ADVAN | RS II |  | 50
VOLVO | S60, S60 BiFuel | 11/00 | 08/10 | R, H | 5/108 | 65.1 | Bolts M14x1,5 | conic 60° | 18 | x | 8 | SCHMIDT | Shift |  | 45
VOLVO | S60, S60 BiFuel | 11/00 | 08/10 | R, H | 5/108 | 65.1 | Bolts M14x1,5 | conic 60° | 19 | x | 8,5 | SCHMIDT | Shift |  | 45
VOLVO | S60, S60 BiFuel | 11/00 | 08/10 | R, H | 5/108 | 65.1 | Bolts M14x1,5 | conic 60° | 18 | x | 8,5 | AC | Star Five |  | 40
VOLVO | S60, S60 BiFuel | 11/00 | 08/10 | R, H | 5/108 | 65.1 | Bolts M14x1,5 | conic 60° | 19 | x | 8 | AC | Syclone |  | 45
VOLVO | S60, S60 BiFuel | 11/00 | 08/10 | R, H | 5/108 | 65.1 | Bolts M14x1,5 | conic 60° | 18 | x | 8,5 | SCHMIDT | XS5 |  | 45
VOLVO | S60, S60 BiFuel | 11/00 | 08/10 | R, H | 5/108 | 65.1 | Bolts M14x1,5 | conic 60° | 20 | x | 8,5 | SCHMIDT | XS5 |  | 45
VOLVO | S60, S60 BiFuel | 11/00 | 08/10 | R, H | 5/108 | 65.1 | Bolts M14x1,5 | conic 60° | 18 | x | 8 | AC | FF029 |  | 42
VOLVO | S60, S60 BiFuel | 11/00 | 08/10 | R, H | 5/108 | 65.1 | Bolts M14x1,5 | conic 60° | 19 | x | 8,5 | AC | FF029 |  | 45
VOLVO | S60, S60 BiFuel | 11/00 | 08/10 | R, H | 5/108 | 65.1 | Bolts M14x1,5 | conic 60° | 19 | x | 8,5 | ACE | AFF02 |  | 45
VOLVO | S80 | 07/06 |  | A , A2D | 5/108 | 63.4 | Bolts M14x1,5 | conic 60° | 19 | x | 8,5 | ACE | Devotion |  | 45
VOLVO | S80 | 07/06 |  | A , A2D | 5/108 | 63.4 | Bolts M14x1,5 | conic 60° | 19 | x | 8,5 | SCHMIDT | Drago |  | 45
VOLVO | S80 | 07/06 |  | A , A2D | 5/108 | 63.4 | Bolts M14x1,5 | conic 60° | 19 | x | 8,5 | ACE | Driven |  | 45
VOLVO | S80 | 07/06 |  | A , A2D | 5/108 | 63.4 | Bolts M14x1,5 | conic 60° | 19 | x | 8,5 | SCHMIDT | Gambit |  | 45
VOLVO | S80 | 07/06 |  | A , A2D | 5/108 | 63.4 | Bolts M14x1,5 | conic 60° | 20 | x | 8,5 | SCHMIDT | Gambit |  | 45
VOLVO | S80 | 07/06 |  | A , A2D | 5/108 | 63.4 | Bolts M14x1,5 | conic 60° | 20 | x | 8,5 | SCHMIDT | Gotham |  | 45
VOLVO | S80 | 07/06 |  | A , A2D | 5/108 | 63.4 | Bolts M14x1,5 | conic 60° | 19 | x | 8,5 | ACE | Mandalay |  | 45
VOLVO | S80 | 07/06 |  | A , A2D | 5/108 | 63.4 | Bolts M14x1,5 | conic 60° | 17 | x | 7,5 | AC | Mesh |  | 45
VOLVO | S80 | 07/06 |  | A , A2D | 5/108 | 63.4 | Bolts M14x1,5 | conic 60° | 17 | x | 7,5 | AC | Phoenix |  | 42
VOLVO | S80 | 07/06 |  | A , A2D | 5/108 | 63.4 | Bolts M14x1,5 | conic 60° | 18 | x | 8 | AC | Phoenix |  | 45
VOLVO | S80 | 07/06 |  | A , A2D | 5/108 | 63.4 | Bolts M14x1,5 | conic 60° | 19 | x | 8,5 | AC | Phoenix |  | 42
VOLVO | S80 | 07/06 |  | A , A2D | 5/108 | 63.4 | Bolts M14x1,5 | conic 60° | 16 | x | 7 | ACE | Planet |  | 40 |  |  | only 16"OE
VOLVO | S80 | 07/06 |  | A , A2D | 5/108 | 63.4 | Bolts M14x1,5 | conic 60° | 17 | x | 7 | ACE | Planet |  | 38
VOLVO | S80 | 07/06 |  | A , A2D | 5/108 | 63.4 | Bolts M14x1,5 | conic 60° | 18 | x | 8,5 | ACE | Planet |  | 45
VOLVO | S80 | 07/06 |  | A , A2D | 5/108 | 63.4 | Bolts M14x1,5 | conic 60° | 19 | x | 8,5 | ACE | Planet |  | 45
VOLVO | S80 | 07/06 |  | A , A2D | 5/108 | 63.4 | Bolts M14x1,5 | conic 60° | 20 | x | 8,5 | ACE | Planet |  | 45
VOLVO | S80 | 07/06 |  | A , A2D | 5/108 | 63.4 | Bolts M14x1,5 | conic 60° | 18 | x | 8,5 | ACE | Planet edition |  | 45
VOLVO | S80 | 07/06 |  | A , A2D | 5/108 | 63.4 | Bolts M14x1,5 | conic 60° | 19 | x | 8,5 | ACE | Planet edition |  | 45
VOLVO | S80 | 07/06 |  | A , A2D | 5/108 | 63.4 | Bolts M14x1,5 | conic 60° | 20 | x | 8,5 | ACE | Planet edition |  | 45
VOLVO | S80 | 07/06 |  | A , A2D | 5/108 | 63.4 | Bolts M14x1,5 | conic 60° | 19 | x | 8,5 | SCHMIDT | Rhino |  | 45
VOLVO | S80 | 07/06 |  | A , A2D | 5/108 | 63.4 | Bolts M14x1,5 | conic 60° | 17 | x | 7,5 | ADVAN | RS II |  | 48
VOLVO | S80 | 07/06 |  | A , A2D | 5/108 | 63.4 | Bolts M14x1,5 | conic 60° | 18 | x | 8 | ADVAN | RS II |  | 50
VOLVO | S80 | 07/06 |  | A , A2D | 5/108 | 63.4 | Bolts M14x1,5 | conic 60° | 19 | x | 8,5 | ADVAN | RS II |  | 51
VOLVO | S80 | 07/06 |  | A , A2D | 5/108 | 63.4 | Bolts M14x1,5 | conic 60° | 18 | x | 8 | SCHMIDT | Shift |  | 45
VOLVO | S80 | 07/06 |  | A , A2D | 5/108 | 63.4 | Bolts M14x1,5 | conic 60° | 19 | x | 8,5 | SCHMIDT | Shift |  | 45
VOLVO | S80 | 07/06 |  | A , A2D | 5/108 | 63.4 | Bolts M14x1,5 | conic 60° | 18 | x | 8,5 | AC | Star Five |  | 40
VOLVO | S80 | 07/06 |  | A , A2D | 5/108 | 63.4 | Bolts M14x1,5 | conic 60° | 19 | x | 8 | AC | Syclone |  | 45
VOLVO | S80 | 07/06 |  | A , A2D | 5/108 | 63.4 | Bolts M14x1,5 | conic 60° | 18 | x | 8,5 | SCHMIDT | XS5 |  | 45
VOLVO | S80 | 07/06 |  | A , A2D | 5/108 | 63.4 | Bolts M14x1,5 | conic 60° | 20 | x | 8,5 | SCHMIDT | XS5 |  | 45
VOLVO | S80 | 07/06 |  | A , A2D | 5/108 | 63.4 | Bolts M14x1,5 | conic 60° | 18 | x | 8 | AC | FF029 |  | 42
VOLVO | S80 | 07/06 |  | A , A2D | 5/108 | 63.4 | Bolts M14x1,5 | conic 60° | 19 | x | 8,5 | AC | FF029 |  | 45
VOLVO | S80 | 07/06 |  | A , A2D | 5/108 | 63.4 | Bolts M14x1,5 | conic 60° | 19 | x | 8,5 | ACE | AFF02 |  | 45
VOLVO | S80, S80 BiFuel | 11/98 | 03/06 | T, K | 5/108 | 65.1 | Bolts M14x1,5 | conic 60° | 19 | x | 8,5 | ACE | Devotion |  | 45
VOLVO | S80, S80 BiFuel | 11/98 | 03/06 | T, K | 5/108 | 65.1 | Bolts M14x1,5 | conic 60° | 19 | x | 8,5 | SCHMIDT | Drago |  | 45
VOLVO | S80, S80 BiFuel | 11/98 | 03/06 | T, K | 5/108 | 65.1 | Bolts M14x1,5 | conic 60° | 19 | x | 8,5 | ACE | Driven |  | 45
VOLVO | S80, S80 BiFuel | 11/98 | 03/06 | T, K | 5/108 | 65.1 | Bolts M14x1,5 | conic 60° | 19 | x | 8,5 | SCHMIDT | Gambit |  | 45
VOLVO | S80, S80 BiFuel | 11/98 | 03/06 | T, K | 5/108 | 65.1 | Bolts M14x1,5 | conic 60° | 20 | x | 8,5 | SCHMIDT | Gambit |  | 45
VOLVO | S80, S80 BiFuel | 11/98 | 03/06 | T, K | 5/108 | 65.1 | Bolts M14x1,5 | conic 60° | 20 | x | 8,5 | SCHMIDT | Gotham |  | 45
VOLVO | S80, S80 BiFuel | 11/98 | 03/06 | T, K | 5/108 | 65.1 | Bolts M14x1,5 | conic 60° | 19 | x | 8,5 | ACE | Mandalay |  | 45
VOLVO | S80, S80 BiFuel | 11/98 | 03/06 | T, K | 5/108 | 65.1 | Bolts M14x1,5 | conic 60° | 17 | x | 7,5 | AC | Mesh |  | 45
VOLVO | S80, S80 BiFuel | 11/98 | 03/06 | T, K | 5/108 | 65.1 | Bolts M14x1,5 | conic 60° | 17 | x | 7,5 | AC | Phoenix |  | 42
VOLVO | S80, S80 BiFuel | 11/98 | 03/06 | T, K | 5/108 | 65.1 | Bolts M14x1,5 | conic 60° | 18 | x | 8 | AC | Phoenix |  | 45
VOLVO | S80, S80 BiFuel | 11/98 | 03/06 | T, K | 5/108 | 65.1 | Bolts M14x1,5 | conic 60° | 19 | x | 8,5 | AC | Phoenix |  | 42
VOLVO | S80, S80 BiFuel | 11/98 | 03/06 | T, K | 5/108 | 65.1 | Bolts M14x1,5 | conic 60° | 16 | x | 7 | ACE | Planet |  | 40
VOLVO | S80, S80 BiFuel | 11/98 | 03/06 | T, K | 5/108 | 65.1 | Bolts M14x1,5 | conic 60° | 17 | x | 7 | ACE | Planet |  | 38
VOLVO | S80, S80 BiFuel | 11/98 | 03/06 | T, K | 5/108 | 65.1 | Bolts M14x1,5 | conic 60° | 18 | x | 8,5 | ACE | Planet |  | 45
VOLVO | S80, S80 BiFuel | 11/98 | 03/06 | T, K | 5/108 | 65.1 | Bolts M14x1,5 | conic 60° | 19 | x | 8,5 | ACE | Planet |  | 45
VOLVO | S80, S80 BiFuel | 11/98 | 03/06 | T, K | 5/108 | 65.1 | Bolts M14x1,5 | conic 60° | 20 | x | 8,5 | ACE | Planet |  | 45
VOLVO | S80, S80 BiFuel | 11/98 | 03/06 | T, K | 5/108 | 65.1 | Bolts M14x1,5 | conic 60° | 18 | x | 8,5 | ACE | Planet edition |  | 45
VOLVO | S80, S80 BiFuel | 11/98 | 03/06 | T, K | 5/108 | 65.1 | Bolts M14x1,5 | conic 60° | 19 | x | 8,5 | ACE | Planet edition |  | 45
VOLVO | S80, S80 BiFuel | 11/98 | 03/06 | T, K | 5/108 | 65.1 | Bolts M14x1,5 | conic 60° | 20 | x | 8,5 | ACE | Planet edition |  | 45
VOLVO | S80, S80 BiFuel | 11/98 | 03/06 | T, K | 5/108 | 65.1 | Bolts M14x1,5 | conic 60° | 19 | x | 8,5 | SCHMIDT | Rhino |  | 45
VOLVO | S80, S80 BiFuel | 11/98 | 03/06 | T, K | 5/108 | 65.1 | Bolts M14x1,5 | conic 60° | 18 | x | 8 | SCHMIDT | Shift |  | 45
VOLVO | S80, S80 BiFuel | 11/98 | 03/06 | T, K | 5/108 | 65.1 | Bolts M14x1,5 | conic 60° | 19 | x | 8,5 | SCHMIDT | Shift |  | 45
VOLVO | S80, S80 BiFuel | 11/98 | 03/06 | T, K | 5/108 | 65.1 | Bolts M14x1,5 | conic 60° | 18 | x | 8,5 | AC | Star Five |  | 40
VOLVO | S80, S80 BiFuel | 11/98 | 03/06 | T, K | 5/108 | 65.1 | Bolts M14x1,5 | conic 60° | 19 | x | 8 | AC | Syclone |  | 45
VOLVO | S80, S80 BiFuel | 11/98 | 03/06 | T, K | 5/108 | 65.1 | Bolts M14x1,5 | conic 60° | 18 | x | 8,5 | SCHMIDT | XS5 |  | 45
VOLVO | S80, S80 BiFuel | 11/98 | 03/06 | T, K | 5/108 | 65.1 | Bolts M14x1,5 | conic 60° | 20 | x | 8,5 | SCHMIDT | XS5 |  | 45
VOLVO | S80, S80 BiFuel | 11/98 | 03/06 | T, K | 5/108 | 65.1 | Bolts M14x1,5 | conic 60° | 18 | x | 8 | AC | FF029 |  | 42
VOLVO | S80, S80 BiFuel | 11/98 | 03/06 | T, K | 5/108 | 65.1 | Bolts M14x1,5 | conic 60° | 19 | x | 8,5 | AC | FF029 |  | 45
VOLVO | S80, S80 BiFuel | 11/98 | 03/06 | T, K | 5/108 | 65.1 | Bolts M14x1,5 | conic 60° | 19 | x | 8,5 | ACE | AFF02 |  | 45
VOLVO | V40/V40 CC | 03/12 |  | M | 5/108 | 63.4 | Nuts M12x1,5 | conic 60° | 19 | x | 8,5 | ACE | Devotion |  | 45
VOLVO | V40/V40 CC | 03/12 |  | M | 5/108 | 63.4 | Nuts M12x1,5 | conic 60° | 19 | x | 8,5 | SCHMIDT | Drago |  | 45
VOLVO | V40/V40 CC | 03/12 |  | M | 5/108 | 63.4 | Nuts M12x1,5 | conic 60° | 19 | x | 8,5 | ACE | Driven |  | 45
VOLVO | V40/V40 CC | 03/12 |  | M | 5/108 | 63.4 | Nuts M12x1,5 | conic 60° | 19 | x | 8,5 | SCHMIDT | Gambit |  | 45
VOLVO | V40/V40 CC | 03/12 |  | M | 5/108 | 63.4 | Nuts M12x1,5 | conic 60° | 20 | x | 8,5 | SCHMIDT | Gambit |  | 45
VOLVO | V40/V40 CC | 03/12 |  | M | 5/108 | 63.4 | Nuts M12x1,5 | conic 60° | 20 | x | 8,5 | SCHMIDT | Gotham |  | 45
VOLVO | V40/V40 CC | 03/12 |  | M | 5/108 | 63.4 | Nuts M12x1,5 | conic 60° | 19 | x | 8,5 | ACE | Mandalay |  | 45
VOLVO | V40/V40 CC | 03/12 |  | M | 5/108 | 63.4 | Nuts M12x1,5 | conic 60° | 17 | x | 7,5 | AC | Mesh |  | 45
VOLVO | V40/V40 CC | 03/12 |  | M | 5/108 | 63.4 | Nuts M12x1,5 | conic 60° | 17 | x | 7,5 | AC | Phoenix |  | 42
VOLVO | V40/V40 CC | 03/12 |  | M | 5/108 | 63.4 | Nuts M12x1,5 | conic 60° | 18 | x | 8 | AC | Phoenix |  | 45
VOLVO | V40/V40 CC | 03/12 |  | M | 5/108 | 63.4 | Nuts M12x1,5 | conic 60° | 19 | x | 8,5 | AC | Phoenix |  | 42
VOLVO | V40/V40 CC | 03/12 |  | M | 5/108 | 63.4 | Nuts M12x1,5 | conic 60° | 15 | x | 6,5 | ACE | Planet |  | 38 |  |  | only 15"OE | * floating bolts
VOLVO | V40/V40 CC | 03/12 |  | M | 5/108 | 63.4 | Nuts M12x1,5 | conic 60° | 16 | x | 7 | ACE | Planet |  | 40
VOLVO | V40/V40 CC | 03/12 |  | M | 5/108 | 63.4 | Nuts M12x1,5 | conic 60° | 17 | x | 7 | ACE | Planet |  | 38
VOLVO | V40/V40 CC | 03/12 |  | M | 5/108 | 63.4 | Nuts M12x1,5 | conic 60° | 18 | x | 8,5 | ACE | Planet |  | 45
VOLVO | V40/V40 CC | 03/12 |  | M | 5/108 | 63.4 | Nuts M12x1,5 | conic 60° | 19 | x | 8,5 | ACE | Planet |  | 45
VOLVO | V40/V40 CC | 03/12 |  | M | 5/108 | 63.4 | Nuts M12x1,5 | conic 60° | 20 | x | 8,5 | ACE | Planet |  | 45
VOLVO | V40/V40 CC | 03/12 |  | M | 5/108 | 63.4 | Nuts M12x1,5 | conic 60° | 18 | x | 8,5 | ACE | Planet edition |  | 45
VOLVO | V40/V40 CC | 03/12 |  | M | 5/108 | 63.4 | Nuts M12x1,5 | conic 60° | 19 | x | 8,5 | ACE | Planet edition |  | 45
VOLVO | V40/V40 CC | 03/12 |  | M | 5/108 | 63.4 | Nuts M12x1,5 | conic 60° | 20 | x | 8,5 | ACE | Planet edition |  | 45
VOLVO | V40/V40 CC | 03/12 |  | M | 5/108 | 63.4 | Nuts M12x1,5 | conic 60° | 19 | x | 8,5 | SCHMIDT | Rhino |  | 45
VOLVO | V40/V40 CC | 03/12 |  | M | 5/108 | 63.4 | Nuts M12x1,5 | conic 60° | 17 | x | 7,5 | ADVAN | RS II |  | 48
VOLVO | V40/V40 CC | 03/12 |  | M | 5/108 | 63.4 | Nuts M12x1,5 | conic 60° | 18 | x | 8 | ADVAN | RS II |  | 50
VOLVO | V40/V40 CC | 03/12 |  | M | 5/108 | 63.4 | Nuts M12x1,5 | conic 60° | 19 | x | 8,5 | ADVAN | RS II |  | 51
VOLVO | V40/V40 CC | 03/12 |  | M | 5/108 | 63.4 | Nuts M12x1,5 | conic 60° | 18 | x | 8 | SCHMIDT | Shift |  | 45
VOLVO | V40/V40 CC | 03/12 |  | M | 5/108 | 63.4 | Nuts M12x1,5 | conic 60° | 19 | x | 8,5 | SCHMIDT | Shift |  | 45
VOLVO | V40/V40 CC | 03/12 |  | M | 5/108 | 63.4 | Nuts M12x1,5 | conic 60° | 18 | x | 8,5 | AC | Star Five |  | 40
VOLVO | V40/V40 CC | 03/12 |  | M | 5/108 | 63.4 | Nuts M12x1,5 | conic 60° | 19 | x | 8 | AC | Syclone |  | 45
VOLVO | V40/V40 CC | 03/12 |  | M | 5/108 | 63.4 | Nuts M12x1,5 | conic 60° | 18 | x | 8,5 | SCHMIDT | XS5 |  | 45
VOLVO | V40/V40 CC | 03/12 |  | M | 5/108 | 63.4 | Nuts M12x1,5 | conic 60° | 20 | x | 8,5 | SCHMIDT | XS5 |  | 45
VOLVO | V40/V40 CC | 03/12 |  | M | 5/108 | 63.4 | Nuts M12x1,5 | conic 60° | 18 | x | 8 | AC | FF029 |  | 42
VOLVO | V40/V40 CC | 03/12 |  | M | 5/108 | 63.4 | Nuts M12x1,5 | conic 60° | 19 | x | 8,5 | AC | FF029 |  | 45
VOLVO | V40/V40 CC | 03/12 |  | M | 5/108 | 63.4 | Nuts M12x1,5 | conic 60° | 19 | x | 8,5 | ACE | AFF02 |  | 45
VOLVO | V60 / S60 | 09/10 |  | F, F-N2D | 5/108 | 63.4 | Bolts M14x1,5 | conic 60° | 19 | x | 8,5 | ACE | Devotion |  | 45
VOLVO | V60 / S60 | 09/10 |  | F, F-N2D | 5/108 | 63.4 | Bolts M14x1,5 | conic 60° | 19 | x | 8,5 | SCHMIDT | Drago |  | 45
VOLVO | V60 / S60 | 09/10 |  | F, F-N2D | 5/108 | 63.4 | Bolts M14x1,5 | conic 60° | 20 | x | 9 | SCHMIDT | Drago |  | 45
VOLVO | V60 / S60 | 09/10 |  | F, F-N2D | 5/108 | 63.4 | Bolts M14x1,5 | conic 60° | 20 | x | 9 | ACE | Driven |  | 45
VOLVO | V60 / S60 | 09/10 |  | F, F-N2D | 5/108 | 63.4 | Bolts M14x1,5 | conic 60° | 19 | x | 8,5 | ACE | Driven |  | 45
VOLVO | V60 / S60 | 09/10 |  | F, F-N2D | 5/108 | 63.4 | Bolts M14x1,5 | conic 60° | 19 | x | 8,5 | SCHMIDT | Gambit |  | 45
VOLVO | V60 / S60 | 09/10 |  | F, F-N2D | 5/108 | 63.4 | Bolts M14x1,5 | conic 60° | 20 | x | 8,5 | SCHMIDT | Gambit |  | 45
VOLVO | V60 / S60 | 09/10 |  | F, F-N2D | 5/108 | 63.4 | Bolts M14x1,5 | conic 60° | 20 | x | 8,5 | SCHMIDT | Gotham |  | 45
VOLVO | V60 / S60 | 09/10 |  | F, F-N2D | 5/108 | 63.4 | Bolts M14x1,5 | conic 60° | 19 | x | 8,5 | ACE | Mandalay |  | 45
VOLVO | V60 / S60 | 09/10 |  | F, F-N2D | 5/108 | 63.4 | Bolts M14x1,5 | conic 60° | 17 | x | 7,5 | AC | Mesh |  | 45
VOLVO | V60 / S60 | 09/10 |  | F, F-N2D | 5/108 | 63.4 | Bolts M14x1,5 | conic 60° | 17 | x | 7,5 | AC | Phoenix |  | 42
VOLVO | V60 / S60 | 09/10 |  | F, F-N2D | 5/108 | 63.4 | Bolts M14x1,5 | conic 60° | 18 | x | 8 | AC | Phoenix |  | 45
VOLVO | V60 / S60 | 09/10 |  | F, F-N2D | 5/108 | 63.4 | Bolts M14x1,5 | conic 60° | 19 | x | 8,5 | AC | Phoenix |  | 42
VOLVO | V60 / S60 | 09/10 |  | F, F-N2D | 5/108 | 63.4 | Bolts M14x1,5 | conic 60° | 16 | x | 7 | ACE | Planet |  | 40
VOLVO | V60 / S60 | 09/10 |  | F, F-N2D | 5/108 | 63.4 | Bolts M14x1,5 | conic 60° | 17 | x | 7 | ACE | Planet |  | 38
VOLVO | V60 / S60 | 09/10 |  | F, F-N2D | 5/108 | 63.4 | Bolts M14x1,5 | conic 60° | 18 | x | 8,5 | ACE | Planet |  | 45
VOLVO | V60 / S60 | 09/10 |  | F, F-N2D | 5/108 | 63.4 | Bolts M14x1,5 | conic 60° | 19 | x | 8,5 | ACE | Planet |  | 45
VOLVO | V60 / S60 | 09/10 |  | F, F-N2D | 5/108 | 63.4 | Bolts M14x1,5 | conic 60° | 20 | x | 8,5 | ACE | Planet |  | 45
VOLVO | V60 / S60 | 09/10 |  | F, F-N2D | 5/108 | 63.4 | Bolts M14x1,5 | conic 60° | 18 | x | 8,5 | ACE | Planet edition |  | 45
VOLVO | V60 / S60 | 09/10 |  | F, F-N2D | 5/108 | 63.4 | Bolts M14x1,5 | conic 60° | 19 | x | 8,5 | ACE | Planet edition |  | 45
VOLVO | V60 / S60 | 09/10 |  | F, F-N2D | 5/108 | 63.4 | Bolts M14x1,5 | conic 60° | 20 | x | 8,5 | ACE | Planet edition |  | 45
VOLVO | V60 / S60 | 09/10 |  | F, F-N2D | 5/108 | 63.4 | Bolts M14x1,5 | conic 60° | 19 | x | 8,5 | SCHMIDT | Rhino |  | 45
VOLVO | V60 / S60 | 09/10 |  | F, F-N2D | 5/108 | 63.4 | Bolts M14x1,5 | conic 60° | 20 | x | 9 | SCHMIDT | Rhino |  | 45
VOLVO | V60 / S60 | 09/10 |  | F, F-N2D | 5/108 | 63.4 | Bolts M14x1,5 | conic 60° | 17 | x | 7,5 | ADVAN | RS II |  | 48
VOLVO | V60 / S60 | 09/10 |  | F, F-N2D | 5/108 | 63.4 | Bolts M14x1,5 | conic 60° | 18 | x | 8 | ADVAN | RS II |  | 50
VOLVO | V60 / S60 | 09/10 |  | F, F-N2D | 5/108 | 63.4 | Bolts M14x1,5 | conic 60° | 19 | x | 8,5 | ADVAN | RS II |  | 51
VOLVO | V60 / S60 | 09/10 |  | F, F-N2D | 5/108 | 63.4 | Bolts M14x1,5 | conic 60° | 18 | x | 8 | SCHMIDT | Shift |  | 45
VOLVO | V60 / S60 | 09/10 |  | F, F-N2D | 5/108 | 63.4 | Bolts M14x1,5 | conic 60° | 19 | x | 8,5 | SCHMIDT | Shift |  | 45
VOLVO | V60 / S60 | 09/10 |  | F, F-N2D | 5/108 | 63.4 | Bolts M14x1,5 | conic 60° | 18 | x | 8,5 | AC | Star Five |  | 40
VOLVO | V60 / S60 | 09/10 |  | F, F-N2D | 5/108 | 63.4 | Bolts M14x1,5 | conic 60° | 20 | x | 9 | AC | Star Five |  | 40
VOLVO | V60 / S60 | 09/10 |  | F, F-N2D | 5/108 | 63.4 | Bolts M14x1,5 | conic 60° | 19 | x | 8 | AC | Syclone |  | 45
VOLVO | V60 / S60 | 09/10 |  | F, F-N2D | 5/108 | 63.4 | Bolts M14x1,5 | conic 60° | 18 | x | 8,5 | SCHMIDT | XS5 |  | 45
VOLVO | V60 / S60 | 09/10 |  | F, F-N2D | 5/108 | 63.4 | Bolts M14x1,5 | conic 60° | 20 | x | 8,5 | SCHMIDT | XS5 |  | 45
VOLVO | V60 / S60 | 09/10 |  | F, F-N2D | 5/108 | 63.4 | Bolts M14x1,5 | conic 60° | 20 | x | 9 | SCHMIDT | XS5 |  | 45
VOLVO | V60 / S60 | 09/10 |  | F, F-N2D | 5/108 | 63.4 | Bolts M14x1,5 | conic 60° | 19 | x | 9 | SCHMIDT | XS5 |  | 45
VOLVO | V60 / S60 | 09/10 |  | F, F-N2D | 5/108 | 63.4 | Bolts M14x1,5 | conic 60° | 18 | x | 8 | AC | FF029 |  | 42
VOLVO | V60 / S60 | 09/10 |  | F, F-N2D | 5/108 | 63.4 | Bolts M14x1,5 | conic 60° | 19 | x | 8,5 | AC | FF029 |  | 45
VOLVO | V60 / S60 | 09/10 |  | F, F-N2D | 5/108 | 63.4 | Bolts M14x1,5 | conic 60° | 19 | x | 8,5 | ACE | AFF02 |  | 45
VOLVO | V60 / S60 | 09/10 |  | F, F-N2D | 5/108 | 63.4 | Bolts M14x1,5 | conic 60° | 20 | x | 9 | ACE | AFF02 |  | 40
VOLVO | V60 / S60 Polestar | 02/15 |  | F, F-N2D | 5/108 | 63.4 | Bolts M14x1,5 | conic 60° | 19 | x | 8,5 | ACE | Devotion |  | 45
VOLVO | V60 / S60 Polestar | 02/15 |  | F, F-N2D | 5/108 | 63.4 | Bolts M14x1,5 | conic 60° | 19 | x | 8,5 | SCHMIDT | Drago |  | 45
VOLVO | V60 / S60 Polestar | 02/15 |  | F, F-N2D | 5/108 | 63.4 | Bolts M14x1,5 | conic 60° | 20 | x | 9 | SCHMIDT | Drago |  | 45
VOLVO | V60 / S60 Polestar | 02/15 |  | F, F-N2D | 5/108 | 63.4 | Bolts M14x1,5 | conic 60° | 20 | x | 9 | ACE | Driven |  | 45
VOLVO | V60 / S60 Polestar | 02/15 |  | F, F-N2D | 5/108 | 63.4 | Bolts M14x1,5 | conic 60° | 19 | x | 8,5 | ACE | Driven |  | 45
VOLVO | V60 / S60 Polestar | 02/15 |  | F, F-N2D | 5/108 | 63.4 | Bolts M14x1,5 | conic 60° | 19 | x | 8,5 | SCHMIDT | Gambit |  | 45
VOLVO | V60 / S60 Polestar | 02/15 |  | F, F-N2D | 5/108 | 63.4 | Bolts M14x1,5 | conic 60° | 20 | x | 8,5 | SCHMIDT | Gambit |  | 45
VOLVO | V60 / S60 Polestar | 02/15 |  | F, F-N2D | 5/108 | 63.4 | Bolts M14x1,5 | conic 60° | 20 | x | 8,5 | SCHMIDT | Gotham |  | 45
VOLVO | V60 / S60 Polestar | 02/15 |  | F, F-N2D | 5/108 | 63.4 | Bolts M14x1,5 | conic 60° | 19 | x | 8,5 | ACE | Mandalay |  | 45
VOLVO | V60 / S60 Polestar | 02/15 |  | F, F-N2D | 5/108 | 63.4 | Bolts M14x1,5 | conic 60° | 19 | x | 8,5 | AC | Phoenix |  | 42
VOLVO | V60 / S60 Polestar | 02/15 |  | F, F-N2D | 5/108 | 63.4 | Bolts M14x1,5 | conic 60° | 19 | x | 8,5 | ACE | Planet |  | 45
VOLVO | V60 / S60 Polestar | 02/15 |  | F, F-N2D | 5/108 | 63.4 | Bolts M14x1,5 | conic 60° | 20 | x | 8,5 | ACE | Planet |  | 45
VOLVO | V60 / S60 Polestar | 02/15 |  | F, F-N2D | 5/108 | 63.4 | Bolts M14x1,5 | conic 60° | 19 | x | 8,5 | ACE | Planet edition |  | 45
VOLVO | V60 / S60 Polestar | 02/15 |  | F, F-N2D | 5/108 | 63.4 | Bolts M14x1,5 | conic 60° | 20 | x | 8,5 | ACE | Planet edition |  | 45
VOLVO | V60 / S60 Polestar | 02/15 |  | F, F-N2D | 5/108 | 63.4 | Bolts M14x1,5 | conic 60° | 19 | x | 8,5 | SCHMIDT | Rhino |  | 45
VOLVO | V60 / S60 Polestar | 02/15 |  | F, F-N2D | 5/108 | 63.4 | Bolts M14x1,5 | conic 60° | 20 | x | 9 | SCHMIDT | Rhino |  | 45
VOLVO | V60 / S60 Polestar | 02/15 |  | F, F-N2D | 5/108 | 63.4 | Bolts M14x1,5 | conic 60° | 19 | x | 8,5 | ADVAN | RS II |  | 51
VOLVO | V60 / S60 Polestar | 02/15 |  | F, F-N2D | 5/108 | 63.4 | Bolts M14x1,5 | conic 60° | 19 | x | 8,5 | SCHMIDT | Shift |  | 45
VOLVO | V60 / S60 Polestar | 02/15 |  | F, F-N2D | 5/108 | 63.4 | Bolts M14x1,5 | conic 60° | 20 | x | 9 | AC | Star Five |  | 40
VOLVO | V60 / S60 Polestar | 02/15 |  | F, F-N2D | 5/108 | 63.4 | Bolts M14x1,5 | conic 60° | 19 | x | 8 | AC | Syclone |  | 45
VOLVO | V60 / S60 Polestar | 02/15 |  | F, F-N2D | 5/108 | 63.4 | Bolts M14x1,5 | conic 60° | 20 | x | 8,5 | SCHMIDT | XS5 |  | 45
VOLVO | V60 / S60 Polestar | 02/15 |  | F, F-N2D | 5/108 | 63.4 | Bolts M14x1,5 | conic 60° | 20 | x | 9 | SCHMIDT | XS5 |  | 45
VOLVO | V60 / S60 Polestar | 02/15 |  | F, F-N2D | 5/108 | 63.4 | Bolts M14x1,5 | conic 60° | 19 | x | 9 | SCHMIDT | XS5 |  | 45
VOLVO | V60 / S60 Polestar | 02/15 |  | F, F-N2D | 5/108 | 63.4 | Bolts M14x1,5 | conic 60° | 19 | x | 8,5 | AC | FF029 |  | 45
VOLVO | V60 / S60 Polestar | 02/15 |  | F, F-N2D | 5/108 | 63.4 | Bolts M14x1,5 | conic 60° | 19 | x | 8,5 | ACE | AFF02 |  | 45
VOLVO | V60 / S60 Polestar | 02/15 |  | F, F-N2D | 5/108 | 63.4 | Bolts M14x1,5 | conic 60° | 20 | x | 9 | ACE | AFF02 |  | 40
VOLVO | V60 CC | 06/15 |  | F, FZ | 5/108 | 63.4 | Bolts M14x1,5 | conic 60° | 19 | x | 8,5 | ACE | Devotion |  | 45
VOLVO | V60 CC | 06/15 |  | F, FZ | 5/108 | 63.4 | Bolts M14x1,5 | conic 60° | 19 | x | 8,5 | SCHMIDT | Drago |  | 45
VOLVO | V60 CC | 06/15 |  | F, FZ | 5/108 | 63.4 | Bolts M14x1,5 | conic 60° | 20 | x | 9 | SCHMIDT | Drago |  | 45
VOLVO | V60 CC | 06/15 |  | F, FZ | 5/108 | 63.4 | Bolts M14x1,5 | conic 60° | 20 | x | 9 | ACE | Driven |  | 45
VOLVO | V60 CC | 06/15 |  | F, FZ | 5/108 | 63.4 | Bolts M14x1,5 | conic 60° | 19 | x | 8,5 | ACE | Driven |  | 45
VOLVO | V60 CC | 06/15 |  | F, FZ | 5/108 | 63.4 | Bolts M14x1,5 | conic 60° | 19 | x | 8,5 | SCHMIDT | Gambit |  | 45
VOLVO | V60 CC | 06/15 |  | F, FZ | 5/108 | 63.4 | Bolts M14x1,5 | conic 60° | 20 | x | 8,5 | SCHMIDT | Gambit |  | 45
VOLVO | V60 CC | 06/15 |  | F, FZ | 5/108 | 63.4 | Bolts M14x1,5 | conic 60° | 20 | x | 8,5 | SCHMIDT | Gotham |  | 45
VOLVO | V60 CC | 06/15 |  | F, FZ | 5/108 | 63.4 | Bolts M14x1,5 | conic 60° | 19 | x | 8,5 | ACE | Mandalay |  | 45
VOLVO | V60 CC | 06/15 |  | F, FZ | 5/108 | 63.4 | Bolts M14x1,5 | conic 60° | 17 | x | 7,5 | AC | Mesh |  | 45
VOLVO | V60 CC | 06/15 |  | F, FZ | 5/108 | 63.4 | Bolts M14x1,5 | conic 60° | 17 | x | 7,5 | AC | Phoenix |  | 42
VOLVO | V60 CC | 06/15 |  | F, FZ | 5/108 | 63.4 | Bolts M14x1,5 | conic 60° | 18 | x | 8 | AC | Phoenix |  | 45
VOLVO | V60 CC | 06/15 |  | F, FZ | 5/108 | 63.4 | Bolts M14x1,5 | conic 60° | 19 | x | 8,5 | AC | Phoenix |  | 42
VOLVO | V60 CC | 06/15 |  | F, FZ | 5/108 | 63.4 | Bolts M14x1,5 | conic 60° | 16 | x | 7 | ACE | Planet |  | 40
VOLVO | V60 CC | 06/15 |  | F, FZ | 5/108 | 63.4 | Bolts M14x1,5 | conic 60° | 17 | x | 7 | ACE | Planet |  | 38
VOLVO | V60 CC | 06/15 |  | F, FZ | 5/108 | 63.4 | Bolts M14x1,5 | conic 60° | 18 | x | 8,5 | ACE | Planet |  | 45
VOLVO | V60 CC | 06/15 |  | F, FZ | 5/108 | 63.4 | Bolts M14x1,5 | conic 60° | 19 | x | 8,5 | ACE | Planet |  | 45
VOLVO | V60 CC | 06/15 |  | F, FZ | 5/108 | 63.4 | Bolts M14x1,5 | conic 60° | 20 | x | 8,5 | ACE | Planet |  | 45
VOLVO | V60 CC | 06/15 |  | F, FZ | 5/108 | 63.4 | Bolts M14x1,5 | conic 60° | 18 | x | 8,5 | ACE | Planet edition |  | 45
VOLVO | V60 CC | 06/15 |  | F, FZ | 5/108 | 63.4 | Bolts M14x1,5 | conic 60° | 19 | x | 8,5 | ACE | Planet edition |  | 45
VOLVO | V60 CC | 06/15 |  | F, FZ | 5/108 | 63.4 | Bolts M14x1,5 | conic 60° | 20 | x | 8,5 | ACE | Planet edition |  | 45
VOLVO | V60 CC | 06/15 |  | F, FZ | 5/108 | 63.4 | Bolts M14x1,5 | conic 60° | 19 | x | 8,5 | SCHMIDT | Rhino |  | 45
VOLVO | V60 CC | 06/15 |  | F, FZ | 5/108 | 63.4 | Bolts M14x1,5 | conic 60° | 20 | x | 9 | SCHMIDT | Rhino |  | 45
VOLVO | V60 CC | 06/15 |  | F, FZ | 5/108 | 63.4 | Bolts M14x1,5 | conic 60° | 17 | x | 7,5 | ADVAN | RS II |  | 48
VOLVO | V60 CC | 06/15 |  | F, FZ | 5/108 | 63.4 | Bolts M14x1,5 | conic 60° | 18 | x | 8 | ADVAN | RS II |  | 50
VOLVO | V60 CC | 06/15 |  | F, FZ | 5/108 | 63.4 | Bolts M14x1,5 | conic 60° | 19 | x | 8,5 | ADVAN | RS II |  | 51
VOLVO | V60 CC | 06/15 |  | F, FZ | 5/108 | 63.4 | Bolts M14x1,5 | conic 60° | 18 | x | 8 | SCHMIDT | Shift |  | 45
VOLVO | V60 CC | 06/15 |  | F, FZ | 5/108 | 63.4 | Bolts M14x1,5 | conic 60° | 19 | x | 8,5 | SCHMIDT | Shift |  | 45
VOLVO | V60 CC | 06/15 |  | F, FZ | 5/108 | 63.4 | Bolts M14x1,5 | conic 60° | 18 | x | 8,5 | AC | Star Five |  | 40
VOLVO | V60 CC | 06/15 |  | F, FZ | 5/108 | 63.4 | Bolts M14x1,5 | conic 60° | 20 | x | 9 | AC | Star Five |  | 40
VOLVO | V60 CC | 06/15 |  | F, FZ | 5/108 | 63.4 | Bolts M14x1,5 | conic 60° | 19 | x | 8 | AC | Syclone |  | 45
VOLVO | V60 CC | 06/15 |  | F, FZ | 5/108 | 63.4 | Bolts M14x1,5 | conic 60° | 18 | x | 8,5 | SCHMIDT | XS5 |  | 45
VOLVO | V60 CC | 06/15 |  | F, FZ | 5/108 | 63.4 | Bolts M14x1,5 | conic 60° | 20 | x | 8,5 | SCHMIDT | XS5 |  | 45
VOLVO | V60 CC | 06/15 |  | F, FZ | 5/108 | 63.4 | Bolts M14x1,5 | conic 60° | 20 | x | 9 | SCHMIDT | XS5 |  | 45
VOLVO | V60 CC | 06/15 |  | F, FZ | 5/108 | 63.4 | Bolts M14x1,5 | conic 60° | 19 | x | 9 | SCHMIDT | XS5 |  | 45
VOLVO | V60 CC | 06/15 |  | F, FZ | 5/108 | 63.4 | Bolts M14x1,5 | conic 60° | 18 | x | 8 | AC | FF029 |  | 42
VOLVO | V60 CC | 06/15 |  | F, FZ | 5/108 | 63.4 | Bolts M14x1,5 | conic 60° | 19 | x | 8,5 | AC | FF029 |  | 45
VOLVO | V60 CC | 06/15 |  | F, FZ | 5/108 | 63.4 | Bolts M14x1,5 | conic 60° | 19 | x | 8,5 | ACE | AFF02 |  | 45
VOLVO | V60 CC | 06/15 |  | F, FZ | 5/108 | 63.4 | Bolts M14x1,5 | conic 60° | 20 | x | 9 | ACE | AFF02 |  | 40
VOLVO | V60 Hybrid | 01/13 |  | G | 5/108 | 63.4 | Bolts M14x1,5 | conic 60° | 19 | x | 8,5 | ACE | Devotion |  | 45
VOLVO | V60 Hybrid | 01/13 |  | G | 5/108 | 63.4 | Bolts M14x1,5 | conic 60° | 19 | x | 8,5 | SCHMIDT | Drago |  | 45
VOLVO | V60 Hybrid | 01/13 |  | G | 5/108 | 63.4 | Bolts M14x1,5 | conic 60° | 19 | x | 8,5 | ACE | Driven |  | 45
VOLVO | V60 Hybrid | 01/13 |  | G | 5/108 | 63.4 | Bolts M14x1,5 | conic 60° | 19 | x | 8,5 | SCHMIDT | Gambit |  | 45
VOLVO | V60 Hybrid | 01/13 |  | G | 5/108 | 63.4 | Bolts M14x1,5 | conic 60° | 20 | x | 8,5 | SCHMIDT | Gambit |  | 45
VOLVO | V60 Hybrid | 01/13 |  | G | 5/108 | 63.4 | Bolts M14x1,5 | conic 60° | 20 | x | 8,5 | SCHMIDT | Gotham |  | 45
VOLVO | V60 Hybrid | 01/13 |  | G | 5/108 | 63.4 | Bolts M14x1,5 | conic 60° | 19 | x | 8,5 | ACE | Mandalay |  | 45
VOLVO | V60 Hybrid | 01/13 |  | G | 5/108 | 63.4 | Bolts M14x1,5 | conic 60° | 17 | x | 7,5 | AC | Mesh |  | 45
VOLVO | V60 Hybrid | 01/13 |  | G | 5/108 | 63.4 | Bolts M14x1,5 | conic 60° | 17 | x | 7,5 | AC | Phoenix |  | 42
VOLVO | V60 Hybrid | 01/13 |  | G | 5/108 | 63.4 | Bolts M14x1,5 | conic 60° | 18 | x | 8 | AC | Phoenix |  | 45
VOLVO | V60 Hybrid | 01/13 |  | G | 5/108 | 63.4 | Bolts M14x1,5 | conic 60° | 19 | x | 8,5 | AC | Phoenix |  | 42
VOLVO | V60 Hybrid | 01/13 |  | G | 5/108 | 63.4 | Bolts M14x1,5 | conic 60° | 18 | x | 8,5 | ACE | Planet |  | 45
VOLVO | V60 Hybrid | 01/13 |  | G | 5/108 | 63.4 | Bolts M14x1,5 | conic 60° | 19 | x | 8,5 | ACE | Planet |  | 45
VOLVO | V60 Hybrid | 01/13 |  | G | 5/108 | 63.4 | Bolts M14x1,5 | conic 60° | 20 | x | 8,5 | ACE | Planet |  | 45
VOLVO | V60 Hybrid | 01/13 |  | G | 5/108 | 63.4 | Bolts M14x1,5 | conic 60° | 18 | x | 8,5 | ACE | Planet edition |  | 45
VOLVO | V60 Hybrid | 01/13 |  | G | 5/108 | 63.4 | Bolts M14x1,5 | conic 60° | 19 | x | 8,5 | ACE | Planet edition |  | 45
VOLVO | V60 Hybrid | 01/13 |  | G | 5/108 | 63.4 | Bolts M14x1,5 | conic 60° | 20 | x | 8,5 | ACE | Planet edition |  | 45
VOLVO | V60 Hybrid | 01/13 |  | G | 5/108 | 63.4 | Bolts M14x1,5 | conic 60° | 19 | x | 8,5 | SCHMIDT | Rhino |  | 45
VOLVO | V60 Hybrid | 01/13 |  | G | 5/108 | 63.4 | Bolts M14x1,5 | conic 60° | 17 | x | 7,5 | ADVAN | RS II |  | 48
VOLVO | V60 Hybrid | 01/13 |  | G | 5/108 | 63.4 | Bolts M14x1,5 | conic 60° | 18 | x | 8 | ADVAN | RS II |  | 50
VOLVO | V60 Hybrid | 01/13 |  | G | 5/108 | 63.4 | Bolts M14x1,5 | conic 60° | 19 | x | 8,5 | ADVAN | RS II |  | 51
VOLVO | V60 Hybrid | 01/13 |  | G | 5/108 | 63.4 | Bolts M14x1,5 | conic 60° | 18 | x | 8 | SCHMIDT | Shift |  | 45
VOLVO | V60 Hybrid | 01/13 |  | G | 5/108 | 63.4 | Bolts M14x1,5 | conic 60° | 19 | x | 8,5 | SCHMIDT | Shift |  | 45
VOLVO | V60 Hybrid | 01/13 |  | G | 5/108 | 63.4 | Bolts M14x1,5 | conic 60° | 18 | x | 8,5 | AC | Star Five |  | 40
VOLVO | V60 Hybrid | 01/13 |  | G | 5/108 | 63.4 | Bolts M14x1,5 | conic 60° | 19 | x | 8 | AC | Syclone |  | 45
VOLVO | V60 Hybrid | 01/13 |  | G | 5/108 | 63.4 | Bolts M14x1,5 | conic 60° | 18 | x | 8,5 | SCHMIDT | XS5 |  | 45
VOLVO | V60 Hybrid | 01/13 |  | G | 5/108 | 63.4 | Bolts M14x1,5 | conic 60° | 20 | x | 8,5 | SCHMIDT | XS5 |  | 45
VOLVO | V60 Hybrid | 01/13 |  | G | 5/108 | 63.4 | Bolts M14x1,5 | conic 60° | 18 | x | 8 | AC | FF029 |  | 42
VOLVO | V60 Hybrid | 01/13 |  | G | 5/108 | 63.4 | Bolts M14x1,5 | conic 60° | 19 | x | 8,5 | AC | FF029 |  | 45
VOLVO | V60 Hybrid | 01/13 |  | G | 5/108 | 63.4 | Bolts M14x1,5 | conic 60° | 19 | x | 8,5 | ACE | AFF02 |  | 45
VOLVO | V70 | 09/08 |  | B, B-2D, B-2ND | 5/108 | 63.4 | Bolts M14x1,5 | conic 60° | 19 | x | 8,5 | ACE | Devotion |  | 45
VOLVO | V70 | 09/08 |  | B, B-2D, B-2ND | 5/108 | 63.4 | Bolts M14x1,5 | conic 60° | 19 | x | 8,5 | SCHMIDT | Drago |  | 45
VOLVO | V70 | 09/08 |  | B, B-2D, B-2ND | 5/108 | 63.4 | Bolts M14x1,5 | conic 60° | 19 | x | 8,5 | ACE | Driven |  | 45
VOLVO | V70 | 09/08 |  | B, B-2D, B-2ND | 5/108 | 63.4 | Bolts M14x1,5 | conic 60° | 19 | x | 8,5 | SCHMIDT | Gambit |  | 45
VOLVO | V70 | 09/08 |  | B, B-2D, B-2ND | 5/108 | 63.4 | Bolts M14x1,5 | conic 60° | 20 | x | 8,5 | SCHMIDT | Gambit |  | 45
VOLVO | V70 | 09/08 |  | B, B-2D, B-2ND | 5/108 | 63.4 | Bolts M14x1,5 | conic 60° | 20 | x | 8,5 | SCHMIDT | Gotham |  | 45
VOLVO | V70 | 09/08 |  | B, B-2D, B-2ND | 5/108 | 63.4 | Bolts M14x1,5 | conic 60° | 19 | x | 8,5 | ACE | Mandalay |  | 45
VOLVO | V70 | 09/08 |  | B, B-2D, B-2ND | 5/108 | 63.4 | Bolts M14x1,5 | conic 60° | 17 | x | 7,5 | AC | Mesh |  | 45
VOLVO | V70 | 09/08 |  | B, B-2D, B-2ND | 5/108 | 63.4 | Bolts M14x1,5 | conic 60° | 17 | x | 7,5 | AC | Phoenix |  | 42
VOLVO | V70 | 09/08 |  | B, B-2D, B-2ND | 5/108 | 63.4 | Bolts M14x1,5 | conic 60° | 18 | x | 8 | AC | Phoenix |  | 45
VOLVO | V70 | 09/08 |  | B, B-2D, B-2ND | 5/108 | 63.4 | Bolts M14x1,5 | conic 60° | 19 | x | 8,5 | AC | Phoenix |  | 42
VOLVO | V70 | 09/08 |  | B, B-2D, B-2ND | 5/108 | 63.4 | Bolts M14x1,5 | conic 60° | 16 | x | 7 | ACE | Planet |  | 40
VOLVO | V70 | 09/08 |  | B, B-2D, B-2ND | 5/108 | 63.4 | Bolts M14x1,5 | conic 60° | 17 | x | 7 | ACE | Planet |  | 38
VOLVO | V70 | 09/08 |  | B, B-2D, B-2ND | 5/108 | 63.4 | Bolts M14x1,5 | conic 60° | 18 | x | 8,5 | ACE | Planet |  | 45
VOLVO | V70 | 09/08 |  | B, B-2D, B-2ND | 5/108 | 63.4 | Bolts M14x1,5 | conic 60° | 19 | x | 8,5 | ACE | Planet |  | 45
VOLVO | V70 | 09/08 |  | B, B-2D, B-2ND | 5/108 | 63.4 | Bolts M14x1,5 | conic 60° | 20 | x | 8,5 | ACE | Planet |  | 45
VOLVO | V70 | 09/08 |  | B, B-2D, B-2ND | 5/108 | 63.4 | Bolts M14x1,5 | conic 60° | 18 | x | 8,5 | ACE | Planet edition |  | 45
VOLVO | V70 | 09/08 |  | B, B-2D, B-2ND | 5/108 | 63.4 | Bolts M14x1,5 | conic 60° | 19 | x | 8,5 | ACE | Planet edition |  | 45
VOLVO | V70 | 09/08 |  | B, B-2D, B-2ND | 5/108 | 63.4 | Bolts M14x1,5 | conic 60° | 20 | x | 8,5 | ACE | Planet edition |  | 45
VOLVO | V70 | 09/08 |  | B, B-2D, B-2ND | 5/108 | 63.4 | Bolts M14x1,5 | conic 60° | 19 | x | 8,5 | SCHMIDT | Rhino |  | 45
VOLVO | V70 | 09/08 |  | B, B-2D, B-2ND | 5/108 | 63.4 | Bolts M14x1,5 | conic 60° | 17 | x | 7,5 | ADVAN | RS II |  | 48
VOLVO | V70 | 09/08 |  | B, B-2D, B-2ND | 5/108 | 63.4 | Bolts M14x1,5 | conic 60° | 18 | x | 8 | ADVAN | RS II |  | 50
VOLVO | V70 | 09/08 |  | B, B-2D, B-2ND | 5/108 | 63.4 | Bolts M14x1,5 | conic 60° | 19 | x | 8,5 | ADVAN | RS II |  | 51
VOLVO | V70 | 09/08 |  | B, B-2D, B-2ND | 5/108 | 63.4 | Bolts M14x1,5 | conic 60° | 18 | x | 8 | SCHMIDT | Shift |  | 45
VOLVO | V70 | 09/08 |  | B, B-2D, B-2ND | 5/108 | 63.4 | Bolts M14x1,5 | conic 60° | 19 | x | 8,5 | SCHMIDT | Shift |  | 45
VOLVO | V70 | 09/08 |  | B, B-2D, B-2ND | 5/108 | 63.4 | Bolts M14x1,5 | conic 60° | 18 | x | 8,5 | AC | Star Five |  | 40
VOLVO | V70 | 09/08 |  | B, B-2D, B-2ND | 5/108 | 63.4 | Bolts M14x1,5 | conic 60° | 19 | x | 8 | AC | Syclone |  | 45
VOLVO | V70 | 09/08 |  | B, B-2D, B-2ND | 5/108 | 63.4 | Bolts M14x1,5 | conic 60° | 18 | x | 8,5 | SCHMIDT | XS5 |  | 45
VOLVO | V70 | 09/08 |  | B, B-2D, B-2ND | 5/108 | 63.4 | Bolts M14x1,5 | conic 60° | 20 | x | 8,5 | SCHMIDT | XS5 |  | 45
VOLVO | V70 | 09/08 |  | B, B-2D, B-2ND | 5/108 | 63.4 | Bolts M14x1,5 | conic 60° | 18 | x | 8 | AC | FF029 |  | 42
VOLVO | V70 | 09/08 |  | B, B-2D, B-2ND | 5/108 | 63.4 | Bolts M14x1,5 | conic 60° | 19 | x | 8,5 | AC | FF029 |  | 45
VOLVO | V70 | 09/08 |  | B, B-2D, B-2ND | 5/108 | 63.4 | Bolts M14x1,5 | conic 60° | 19 | x | 8,5 | ACE | AFF02 |  | 45
VOLVO | V70 R | 03/00 | 08/08 | R | 5/108 | 65.1 | Bolts M14x1,5 | conic 60° | 19 | x | 8,5 | SCHMIDT | Drago |  | 35 |  |  | 220 KW
VOLVO | V70 R | 03/00 | 08/08 | R | 5/108 | 65.1 | Bolts M14x1,5 | conic 60° | 19 | x | 8,5 | ACE | Driven |  | 45-10 | 10mm Spacer |  | 220 KW
VOLVO | V70 R | 03/00 | 08/08 | R | 5/108 | 65.1 | Bolts M14x1,5 | conic 60° | 19 | x | 8,5 | SCHMIDT | Gambit |  | 35 |  |  | 220 KW
VOLVO | V70 R | 03/00 | 08/08 | R | 5/108 | 65.1 | Bolts M14x1,5 | conic 60° | 20 | x | 8,5 | SCHMIDT | Gambit |  | 35 |  |  | 220 KW
VOLVO | V70 R | 03/00 | 08/08 | R | 5/108 | 65.1 | Bolts M14x1,5 | conic 60° | 20 | x | 8,5 | SCHMIDT | Gotham |  | 35 |  |  | 220 KW
VOLVO | V70 R | 03/00 | 08/08 | R | 5/108 | 65.1 | Bolts M14x1,5 | conic 60° | 19 | x | 8,5 | ACE | Mandalay |  | 46-15 | 15mm Spacer |  | 220 KW
VOLVO | V70 R | 03/00 | 08/08 | R | 5/108 | 65.1 | Bolts M14x1,5 | conic 60° | 18 | x | 8 | AC | Phoenix |  | 35 |  |  | 220 KW
VOLVO | V70 R | 03/00 | 08/08 | R | 5/108 | 65.1 | Bolts M14x1,5 | conic 60° | 19 | x | 8,5 | AC | Phoenix |  | 35 |  |  | 220 KW
VOLVO | V70 R | 03/00 | 08/08 | R | 5/108 | 65.1 | Bolts M14x1,5 | conic 60° | 18 | x | 8,5 | ACE | Planet |  | 45-10 | 10mm Spacer |  | 220 KW
VOLVO | V70 R | 03/00 | 08/08 | R | 5/108 | 65.1 | Bolts M14x1,5 | conic 60° | 19 | x | 8,5 | ACE | Planet |  | 45-10 | 10mm Spacer |  | 220 KW
VOLVO | V70 R | 03/00 | 08/08 | R | 5/108 | 65.1 | Bolts M14x1,5 | conic 60° | 20 | x | 8,5 | ACE | Planet |  | 45-10 | 10mm Spacer |  | 220 KW
VOLVO | V70 R | 03/00 | 08/08 | R | 5/108 | 65.1 | Bolts M14x1,5 | conic 60° | 18 | x | 8,5 | ACE | Planet edition |  | 45-10 | 10mm Spacer |  | 220 KW
VOLVO | V70 R | 03/00 | 08/08 | R | 5/108 | 65.1 | Bolts M14x1,5 | conic 60° | 19 | x | 8,5 | ACE | Planet edition |  | 45-10 | 10mm Spacer |  | 220 KW
VOLVO | V70 R | 03/00 | 08/08 | R | 5/108 | 65.1 | Bolts M14x1,5 | conic 60° | 20 | x | 8,5 | ACE | Planet edition |  | 45-10 | 10mm Spacer |  | 220 KW
VOLVO | V70 R | 03/00 | 08/08 | R | 5/108 | 65.1 | Bolts M14x1,5 | conic 60° | 19 | x | 8,5 | SCHMIDT | Rhino |  | 35 |  |  | 220 KW
VOLVO | V70 R | 03/00 | 08/08 | R | 5/108 | 65.1 | Bolts M14x1,5 | conic 60° | 18 | x | 8 | SCHMIDT | Shift |  | 35 |  |  | 220 KW
VOLVO | V70 R | 03/00 | 08/08 | R | 5/108 | 65.1 | Bolts M14x1,5 | conic 60° | 19 | x | 8,5 | SCHMIDT | Shift |  | 35 |  |  | 220 KW
VOLVO | V70 R | 03/00 | 08/08 | R | 5/108 | 65.1 | Bolts M14x1,5 | conic 60° | 19 | x | 8 | AC | Syclone |  | 45-10 | 10mm Spacer |  | 220 KW
VOLVO | V70 R | 03/00 | 08/08 | R | 5/108 | 65.1 | Bolts M14x1,5 | conic 60° | 20 | x | 8,5 | SCHMIDT | XS5 |  | 35 |  |  | 220 KW
VOLVO | V70 R | 03/00 | 08/08 | R | 5/108 | 65.1 | Bolts M14x1,5 | conic 60° | 18 | x | 8 | AC | FF029 |  | 42-10 | 10mm Spacer |  | 220 KW
VOLVO | V70 R | 03/00 | 08/08 | R | 5/108 | 65.1 | Bolts M14x1,5 | conic 60° | 19 | x | 8,5 | ACE | AFF02 |  | 46-15 | 15mm Spacer |  | 220 KW
VOLVO | V70, V70 BiFuel | 03/00 | 08/08 | S, J | 5/108 | 65.1 | Bolts M14x1,5 | conic 60° | 19 | x | 8,5 | ACE | Devotion |  | 45
VOLVO | V70, V70 BiFuel | 03/00 | 08/08 | S, J | 5/108 | 65.1 | Bolts M14x1,5 | conic 60° | 19 | x | 8,5 | SCHMIDT | Drago |  | 45
VOLVO | V70, V70 BiFuel | 03/00 | 08/08 | S, J | 5/108 | 65.1 | Bolts M14x1,5 | conic 60° | 19 | x | 8,5 | ACE | Driven |  | 45
VOLVO | V70, V70 BiFuel | 03/00 | 08/08 | S, J | 5/108 | 65.1 | Bolts M14x1,5 | conic 60° | 19 | x | 8,5 | SCHMIDT | Gambit |  | 45
VOLVO | V70, V70 BiFuel | 03/00 | 08/08 | S, J | 5/108 | 65.1 | Bolts M14x1,5 | conic 60° | 20 | x | 8,5 | SCHMIDT | Gambit |  | 45
VOLVO | V70, V70 BiFuel | 03/00 | 08/08 | S, J | 5/108 | 65.1 | Bolts M14x1,5 | conic 60° | 20 | x | 8,5 | SCHMIDT | Gotham |  | 45
VOLVO | V70, V70 BiFuel | 03/00 | 08/08 | S, J | 5/108 | 65.1 | Bolts M14x1,5 | conic 60° | 19 | x | 8,5 | ACE | Mandalay |  | 45
VOLVO | V70, V70 BiFuel | 03/00 | 08/08 | S, J | 5/108 | 65.1 | Bolts M14x1,5 | conic 60° | 17 | x | 7,5 | AC | Mesh |  | 45
VOLVO | V70, V70 BiFuel | 03/00 | 08/08 | S, J | 5/108 | 65.1 | Bolts M14x1,5 | conic 60° | 17 | x | 7,5 | AC | Phoenix |  | 42
VOLVO | V70, V70 BiFuel | 03/00 | 08/08 | S, J | 5/108 | 65.1 | Bolts M14x1,5 | conic 60° | 18 | x | 8 | AC | Phoenix |  | 45
VOLVO | V70, V70 BiFuel | 03/00 | 08/08 | S, J | 5/108 | 65.1 | Bolts M14x1,5 | conic 60° | 19 | x | 8,5 | AC | Phoenix |  | 42
VOLVO | V70, V70 BiFuel | 03/00 | 08/08 | S, J | 5/108 | 65.1 | Bolts M14x1,5 | conic 60° | 16 | x | 7 | ACE | Planet |  | 40
VOLVO | V70, V70 BiFuel | 03/00 | 08/08 | S, J | 5/108 | 65.1 | Bolts M14x1,5 | conic 60° | 17 | x | 7 | ACE | Planet |  | 38
VOLVO | V70, V70 BiFuel | 03/00 | 08/08 | S, J | 5/108 | 65.1 | Bolts M14x1,5 | conic 60° | 18 | x | 8,5 | ACE | Planet |  | 45
VOLVO | V70, V70 BiFuel | 03/00 | 08/08 | S, J | 5/108 | 65.1 | Bolts M14x1,5 | conic 60° | 19 | x | 8,5 | ACE | Planet |  | 45
VOLVO | V70, V70 BiFuel | 03/00 | 08/08 | S, J | 5/108 | 65.1 | Bolts M14x1,5 | conic 60° | 20 | x | 8,5 | ACE | Planet |  | 45
VOLVO | V70, V70 BiFuel | 03/00 | 08/08 | S, J | 5/108 | 65.1 | Bolts M14x1,5 | conic 60° | 18 | x | 8,5 | ACE | Planet edition |  | 45
VOLVO | V70, V70 BiFuel | 03/00 | 08/08 | S, J | 5/108 | 65.1 | Bolts M14x1,5 | conic 60° | 19 | x | 8,5 | ACE | Planet edition |  | 45
VOLVO | V70, V70 BiFuel | 03/00 | 08/08 | S, J | 5/108 | 65.1 | Bolts M14x1,5 | conic 60° | 20 | x | 8,5 | ACE | Planet edition |  | 45
VOLVO | V70, V70 BiFuel | 03/00 | 08/08 | S, J | 5/108 | 65.1 | Bolts M14x1,5 | conic 60° | 19 | x | 8,5 | SCHMIDT | Rhino |  | 45
VOLVO | V70, V70 BiFuel | 03/00 | 08/08 | S, J | 5/108 | 65.1 | Bolts M14x1,5 | conic 60° | 17 | x | 7,5 | ADVAN | RS II |  | 48
VOLVO | V70, V70 BiFuel | 03/00 | 08/08 | S, J | 5/108 | 65.1 | Bolts M14x1,5 | conic 60° | 18 | x | 8 | SCHMIDT | Shift |  | 45
VOLVO | V70, V70 BiFuel | 03/00 | 08/08 | S, J | 5/108 | 65.1 | Bolts M14x1,5 | conic 60° | 19 | x | 8,5 | SCHMIDT | Shift |  | 45
VOLVO | V70, V70 BiFuel | 03/00 | 08/08 | S, J | 5/108 | 65.1 | Bolts M14x1,5 | conic 60° | 18 | x | 8,5 | AC | Star Five |  | 40
VOLVO | V70, V70 BiFuel | 03/00 | 08/08 | S, J | 5/108 | 65.1 | Bolts M14x1,5 | conic 60° | 19 | x | 8 | AC | Syclone |  | 45
VOLVO | V70, V70 BiFuel | 03/00 | 08/08 | S, J | 5/108 | 65.1 | Bolts M14x1,5 | conic 60° | 18 | x | 8,5 | SCHMIDT | XS5 |  | 45
VOLVO | V70, V70 BiFuel | 03/00 | 08/08 | S, J | 5/108 | 65.1 | Bolts M14x1,5 | conic 60° | 20 | x | 8,5 | SCHMIDT | XS5 |  | 45
VOLVO | V70, V70 BiFuel | 03/00 | 08/08 | S, J | 5/108 | 65.1 | Bolts M14x1,5 | conic 60° | 18 | x | 8 | AC | FF029 |  | 42
VOLVO | V70, V70 BiFuel | 03/00 | 08/08 | S, J | 5/108 | 65.1 | Bolts M14x1,5 | conic 60° | 19 | x | 8,5 | AC | FF029 |  | 45
VOLVO | V70, V70 BiFuel | 03/00 | 08/08 | S, J | 5/108 | 65.1 | Bolts M14x1,5 | conic 60° | 19 | x | 8,5 | ACE | AFF02 |  | 45
VOLVO | V90 / S90 | 06/16 |  | P, PS, PW | 5/108 | 63.4 | Bolts M14x1,5 | conic 60° | 19 | x | 8,5 | ACE | Devotion |  | 45
VOLVO | V90 / S90 | 06/16 |  | P, PS, PW | 5/108 | 63.4 | Bolts M14x1,5 | conic 60° | 19 | x | 8,5 | SCHMIDT | Drago |  | 45
VOLVO | V90 / S90 | 06/16 |  | P, PS, PW | 5/108 | 63.4 | Bolts M14x1,5 | conic 60° | 20 | x | 9 | SCHMIDT | Drago |  | 45
VOLVO | V90 / S90 | 06/16 |  | P, PS, PW | 5/108 | 63.4 | Bolts M14x1,5 | conic 60° | 20 | x | 9 | ACE | Driven |  | 45
VOLVO | V90 / S90 | 06/16 |  | P, PS, PW | 5/108 | 63.4 | Bolts M14x1,5 | conic 60° | 19 | x | 8,5 | ACE | Driven |  | 45
VOLVO | V90 / S90 | 06/16 |  | P, PS, PW | 5/108 | 63.4 | Bolts M14x1,5 | conic 60° | 19 | x | 8,5 | SCHMIDT | Gambit |  | 45
VOLVO | V90 / S90 | 06/16 |  | P, PS, PW | 5/108 | 63.4 | Bolts M14x1,5 | conic 60° | 20 | x | 8,5 | SCHMIDT | Gambit |  | 45
VOLVO | V90 / S90 | 06/16 |  | P, PS, PW | 5/108 | 63.4 | Bolts M14x1,5 | conic 60° | 20 | x | 8,5 | SCHMIDT | Gotham |  | 45
VOLVO | V90 / S90 | 06/16 |  | P, PS, PW | 5/108 | 63.4 | Bolts M14x1,5 | conic 60° | 19 | x | 8,5 | ACE | Mandalay |  | 45
VOLVO | V90 / S90 | 06/16 |  | P, PS, PW | 5/108 | 63.4 | Bolts M14x1,5 | conic 60° | 17 | x | 7,5 | AC | Mesh |  | 45 |  |  | only 17"OE
VOLVO | V90 / S90 | 06/16 |  | P, PS, PW | 5/108 | 63.4 | Bolts M14x1,5 | conic 60° | 17 | x | 7,5 | AC | Phoenix |  | 42 |  |  | only 17"OE
VOLVO | V90 / S90 | 06/16 |  | P, PS, PW | 5/108 | 63.4 | Bolts M14x1,5 | conic 60° | 18 | x | 8 | AC | Phoenix |  | 45
VOLVO | V90 / S90 | 06/16 |  | P, PS, PW | 5/108 | 63.4 | Bolts M14x1,5 | conic 60° | 19 | x | 8,5 | AC | Phoenix |  | 42
VOLVO | V90 / S90 | 06/16 |  | P, PS, PW | 5/108 | 63.4 | Bolts M14x1,5 | conic 60° | 18 | x | 8,5 | ACE | Planet |  | 45
VOLVO | V90 / S90 | 06/16 |  | P, PS, PW | 5/108 | 63.4 | Bolts M14x1,5 | conic 60° | 19 | x | 8,5 | ACE | Planet |  | 45
VOLVO | V90 / S90 | 06/16 |  | P, PS, PW | 5/108 | 63.4 | Bolts M14x1,5 | conic 60° | 20 | x | 8,5 | ACE | Planet |  | 45
VOLVO | V90 / S90 | 06/16 |  | P, PS, PW | 5/108 | 63.4 | Bolts M14x1,5 | conic 60° | 18 | x | 8,5 | ACE | Planet edition |  | 45
VOLVO | V90 / S90 | 06/16 |  | P, PS, PW | 5/108 | 63.4 | Bolts M14x1,5 | conic 60° | 19 | x | 8,5 | ACE | Planet edition |  | 45
VOLVO | V90 / S90 | 06/16 |  | P, PS, PW | 5/108 | 63.4 | Bolts M14x1,5 | conic 60° | 20 | x | 8,5 | ACE | Planet edition |  | 45
VOLVO | V90 / S90 | 06/16 |  | P, PS, PW | 5/108 | 63.4 | Bolts M14x1,5 | conic 60° | 19 | x | 8,5 | SCHMIDT | Rhino |  | 45
VOLVO | V90 / S90 | 06/16 |  | P, PS, PW | 5/108 | 63.4 | Bolts M14x1,5 | conic 60° | 20 | x | 9 | SCHMIDT | Rhino |  | 45
VOLVO | V90 / S90 | 06/16 |  | P, PS, PW | 5/108 | 63.4 | Bolts M14x1,5 | conic 60° | 17 | x | 7,5 | ADVAN | RS II |  | 48 |  |  | only 17"OE
VOLVO | V90 / S90 | 06/16 |  | P, PS, PW | 5/108 | 63.4 | Bolts M14x1,5 | conic 60° | 18 | x | 8 | ADVAN | RS II |  | 50
VOLVO | V90 / S90 | 06/16 |  | P, PS, PW | 5/108 | 63.4 | Bolts M14x1,5 | conic 60° | 19 | x | 8,5 | ADVAN | RS II |  | 51
VOLVO | V90 / S90 | 06/16 |  | P, PS, PW | 5/108 | 63.4 | Bolts M14x1,5 | conic 60° | 18 | x | 8 | SCHMIDT | Shift |  | 45
VOLVO | V90 / S90 | 06/16 |  | P, PS, PW | 5/108 | 63.4 | Bolts M14x1,5 | conic 60° | 19 | x | 8,5 | SCHMIDT | Shift |  | 45
VOLVO | V90 / S90 | 06/16 |  | P, PS, PW | 5/108 | 63.4 | Bolts M14x1,5 | conic 60° | 18 | x | 8,5 | AC | Star Five |  | 40
VOLVO | V90 / S90 | 06/16 |  | P, PS, PW | 5/108 | 63.4 | Bolts M14x1,5 | conic 60° | 20 | x | 9 | AC | Star Five |  | 40
VOLVO | V90 / S90 | 06/16 |  | P, PS, PW | 5/108 | 63.4 | Bolts M14x1,5 | conic 60° | 19 | x | 8 | AC | Syclone |  | 45
VOLVO | V90 / S90 | 06/16 |  | P, PS, PW | 5/108 | 63.4 | Bolts M14x1,5 | conic 60° | 18 | x | 8,5 | SCHMIDT | XS5 |  | 45
VOLVO | V90 / S90 | 06/16 |  | P, PS, PW | 5/108 | 63.4 | Bolts M14x1,5 | conic 60° | 20 | x | 8,5 | SCHMIDT | XS5 |  | 45
VOLVO | V90 / S90 | 06/16 |  | P, PS, PW | 5/108 | 63.4 | Bolts M14x1,5 | conic 60° | 20 | x | 9 | SCHMIDT | XS5 |  | 45
VOLVO | V90 / S90 | 06/16 |  | P, PS, PW | 5/108 | 63.4 | Bolts M14x1,5 | conic 60° | 19 | x | 9 | SCHMIDT | XS5 |  | 45
VOLVO | V90 / S90 | 06/16 |  | P, PS, PW | 5/108 | 63.4 | Bolts M14x1,5 | conic 60° | 22 | x | 9,5 | SCHMIDT | CC-Line |  | 35
VOLVO | V90 / S90 | 06/16 |  | P, PS, PW | 5/108 | 63.4 | Bolts M14x1,5 | conic 60° | 22 | x | 9 | ACE | Devotion |  | 40
VOLVO | V90 / S90 | 06/16 |  | P, PS, PW | 5/108 | 63.4 | Bolts M14x1,5 | conic 60° | 21 | x | 9 | SCHMIDT | Drago |  | 35
VOLVO | V90 / S90 | 06/16 |  | P, PS, PW | 5/108 | 63.4 | Bolts M14x1,5 | conic 60° | 21 | x | 9 | SCHMIDT | Gambit |  | 35
VOLVO | V90 / S90 | 06/16 |  | P, PS, PW | 5/108 | 63.4 | Bolts M14x1,5 | conic 60° | 21 | x | 9 | SCHMIDT | Gotham |  | 35
VOLVO | V90 / S90 | 06/16 |  | P, PS, PW | 5/108 | 63.4 | Bolts M14x1,5 | conic 60° | 22 | x | 9 | ACE | Mandalay |  | 40
VOLVO | V90 / S90 | 06/16 |  | P, PS, PW | 5/108 | 63.4 | Bolts M14x1,5 | conic 60° | 22 | x | 9 | SCHMIDT | Shift |  | 35
VOLVO | V90 / S90 | 06/16 |  | P, PS, PW | 5/108 | 63.4 | Bolts M14x1,5 | conic 60° | 18 | x | 8 | AC | FF029 |  | 42
VOLVO | V90 / S90 | 06/16 |  | P, PS, PW | 5/108 | 63.4 | Bolts M14x1,5 | conic 60° | 19 | x | 8,5 | AC | FF029 |  | 45
VOLVO | V90 / S90 | 06/16 |  | P, PS, PW | 5/108 | 63.4 | Bolts M14x1,5 | conic 60° | 19 | x | 8,5 | ACE | AFF02 |  | 45
VOLVO | V90 / S90 | 06/16 |  | P, PS, PW | 5/108 | 63.4 | Bolts M14x1,5 | conic 60° | 20 | x | 9 | ACE | AFF02 |  | 40
VOLVO | XC60 | 09/08 |  | D, /-2D, /-N2D, /-N2E | 5/108 | 63.4 | Bolts M14x1,5 | conic 60° | 22 | x | 9,5 | SCHMIDT | CC-Line |  | 45
VOLVO | XC60 | 09/08 |  | D, /-2D, /-N2D, /-N2E | 5/108 | 63.4 | Bolts M14x1,5 | conic 60° | 19 | x | 8,5 | ACE | Devotion |  | 45
VOLVO | XC60 | 09/08 |  | D, /-2D, /-N2D, /-N2E | 5/108 | 63.4 | Bolts M14x1,5 | conic 60° | 22 | x | 9 | ACE | Devotion |  | 40
VOLVO | XC60 | 09/08 |  | D, /-2D, /-N2D, /-N2E | 5/108 | 63.4 | Bolts M14x1,5 | conic 60° | 19 | x | 8,5 | SCHMIDT | Drago |  | 45
VOLVO | XC60 | 09/08 |  | D, /-2D, /-N2D, /-N2E | 5/108 | 63.4 | Bolts M14x1,5 | conic 60° | 20 | x | 9 | SCHMIDT | Drago |  | 45
VOLVO | XC60 | 09/08 |  | D, /-2D, /-N2D, /-N2E | 5/108 | 63.4 | Bolts M14x1,5 | conic 60° | 21 | x | 9 | SCHMIDT | Drago |  | 45
VOLVO | XC60 | 09/08 |  | D, /-2D, /-N2D, /-N2E | 5/108 | 63.4 | Bolts M14x1,5 | conic 60° | 20 | x | 9 | ACE | Driven |  | 45
VOLVO | XC60 | 09/08 |  | D, /-2D, /-N2D, /-N2E | 5/108 | 63.4 | Bolts M14x1,5 | conic 60° | 19 | x | 8,5 | ACE | Driven |  | 45
VOLVO | XC60 | 09/08 |  | D, /-2D, /-N2D, /-N2E | 5/108 | 63.4 | Bolts M14x1,5 | conic 60° | 19 | x | 8,5 | SCHMIDT | Gambit |  | 45
VOLVO | XC60 | 09/08 |  | D, /-2D, /-N2D, /-N2E | 5/108 | 63.4 | Bolts M14x1,5 | conic 60° | 20 | x | 8,5 | SCHMIDT | Gambit |  | 45
VOLVO | XC60 | 09/08 |  | D, /-2D, /-N2D, /-N2E | 5/108 | 63.4 | Bolts M14x1,5 | conic 60° | 21 | x | 9 | SCHMIDT | Gambit |  | 45
VOLVO | XC60 | 09/08 |  | D, /-2D, /-N2D, /-N2E | 5/108 | 63.4 | Bolts M14x1,5 | conic 60° | 20 | x | 8,5 | SCHMIDT | Gotham |  | 45
VOLVO | XC60 | 09/08 |  | D, /-2D, /-N2D, /-N2E | 5/108 | 63.4 | Bolts M14x1,5 | conic 60° | 21 | x | 9 | SCHMIDT | Gotham |  | 45
VOLVO | XC60 | 09/08 |  | D, /-2D, /-N2D, /-N2E | 5/108 | 63.4 | Bolts M14x1,5 | conic 60° | 19 | x | 8,5 | ACE | Mandalay |  | 45
VOLVO | XC60 | 09/08 |  | D, /-2D, /-N2D, /-N2E | 5/108 | 63.4 | Bolts M14x1,5 | conic 60° | 22 | x | 9 | ACE | Mandalay |  | 40
VOLVO | XC60 | 09/08 |  | D, /-2D, /-N2D, /-N2E | 5/108 | 63.4 | Bolts M14x1,5 | conic 60° | 17 | x | 7,5 | AC | Mesh |  | 45
VOLVO | XC60 | 09/08 |  | D, /-2D, /-N2D, /-N2E | 5/108 | 63.4 | Bolts M14x1,5 | conic 60° | 17 | x | 7,5 | AC | Phoenix |  | 42
VOLVO | XC60 | 09/08 |  | D, /-2D, /-N2D, /-N2E | 5/108 | 63.4 | Bolts M14x1,5 | conic 60° | 18 | x | 8 | AC | Phoenix |  | 45
VOLVO | XC60 | 09/08 |  | D, /-2D, /-N2D, /-N2E | 5/108 | 63.4 | Bolts M14x1,5 | conic 60° | 19 | x | 8,5 | AC | Phoenix |  | 42
VOLVO | XC60 | 09/08 |  | D, /-2D, /-N2D, /-N2E | 5/108 | 63.4 | Bolts M14x1,5 | conic 60° | 18 | x | 8,5 | ACE | Planet |  | 45
VOLVO | XC60 | 09/08 |  | D, /-2D, /-N2D, /-N2E | 5/108 | 63.4 | Bolts M14x1,5 | conic 60° | 19 | x | 8,5 | ACE | Planet |  | 45
VOLVO | XC60 | 09/08 |  | D, /-2D, /-N2D, /-N2E | 5/108 | 63.4 | Bolts M14x1,5 | conic 60° | 20 | x | 8,5 | ACE | Planet |  | 45
VOLVO | XC60 | 09/08 |  | D, /-2D, /-N2D, /-N2E | 5/108 | 63.4 | Bolts M14x1,5 | conic 60° | 18 | x | 8,5 | ACE | Planet edition |  | 45
VOLVO | XC60 | 09/08 |  | D, /-2D, /-N2D, /-N2E | 5/108 | 63.4 | Bolts M14x1,5 | conic 60° | 19 | x | 8,5 | ACE | Planet edition |  | 45
VOLVO | XC60 | 09/08 |  | D, /-2D, /-N2D, /-N2E | 5/108 | 63.4 | Bolts M14x1,5 | conic 60° | 20 | x | 8,5 | ACE | Planet edition |  | 45
VOLVO | XC60 | 09/08 |  | D, /-2D, /-N2D, /-N2E | 5/108 | 63.4 | Bolts M14x1,5 | conic 60° | 19 | x | 8,5 | SCHMIDT | Rhino |  | 45
VOLVO | XC60 | 09/08 |  | D, /-2D, /-N2D, /-N2E | 5/108 | 63.4 | Bolts M14x1,5 | conic 60° | 20 | x | 9 | SCHMIDT | Rhino |  | 45
VOLVO | XC60 | 09/08 |  | D, /-2D, /-N2D, /-N2E | 5/108 | 63.4 | Bolts M14x1,5 | conic 60° | 18 | x | 8 | SCHMIDT | Shift |  | 45
VOLVO | XC60 | 09/08 |  | D, /-2D, /-N2D, /-N2E | 5/108 | 63.4 | Bolts M14x1,5 | conic 60° | 19 | x | 8,5 | SCHMIDT | Shift |  | 45
VOLVO | XC60 | 09/08 |  | D, /-2D, /-N2D, /-N2E | 5/108 | 63.4 | Bolts M14x1,5 | conic 60° | 22 | x | 9 | SCHMIDT | Shift |  | 45
VOLVO | XC60 | 09/08 |  | D, /-2D, /-N2D, /-N2E | 5/108 | 63.4 | Bolts M14x1,5 | conic 60° | 18 | x | 8,5 | AC | Star Five |  | 40
VOLVO | XC60 | 09/08 |  | D, /-2D, /-N2D, /-N2E | 5/108 | 63.4 | Bolts M14x1,5 | conic 60° | 20 | x | 9 | AC | Star Five |  | 40
VOLVO | XC60 | 09/08 |  | D, /-2D, /-N2D, /-N2E | 5/108 | 63.4 | Bolts M14x1,5 | conic 60° | 19 | x | 8 | AC | Syclone |  | 45
VOLVO | XC60 | 09/08 |  | D, /-2D, /-N2D, /-N2E | 5/108 | 63.4 | Bolts M14x1,5 | conic 60° | 18 | x | 8,5 | SCHMIDT | XS5 |  | 45
VOLVO | XC60 | 09/08 |  | D, /-2D, /-N2D, /-N2E | 5/108 | 63.4 | Bolts M14x1,5 | conic 60° | 20 | x | 8,5 | SCHMIDT | XS5 |  | 45
VOLVO | XC60 | 09/08 |  | D, /-2D, /-N2D, /-N2E | 5/108 | 63.4 | Bolts M14x1,5 | conic 60° | 20 | x | 9 | SCHMIDT | XS5 |  | 45
VOLVO | XC60 | 09/08 |  | D, /-2D, /-N2D, /-N2E | 5/108 | 63.4 | Bolts M14x1,5 | conic 60° | 19 | x | 9 | SCHMIDT | XS5 |  | 45
VOLVO | XC60 | 09/08 |  | D, /-2D, /-N2D, /-N2E | 5/108 | 63.4 | Bolts M14x1,5 | conic 60° | 18 | x | 8 | AC | FF029 |  | 42
VOLVO | XC60 | 09/08 |  | D, /-2D, /-N2D, /-N2E | 5/108 | 63.4 | Bolts M14x1,5 | conic 60° | 19 | x | 8,5 | AC | FF029 |  | 45
VOLVO | XC60 | 09/08 |  | D, /-2D, /-N2D, /-N2E | 5/108 | 63.4 | Bolts M14x1,5 | conic 60° | 19 | x | 8,5 | ACE | AFF02 |  | 45
VOLVO | XC60 | 09/08 |  | D, /-2D, /-N2D, /-N2E | 5/108 | 63.4 | Bolts M14x1,5 | conic 60° | 20 | x | 9 | ACE | AFF02 |  | 40
VOLVO | XC70 | 09/08 |  | B, B-2D, B-2ND | 5/108 | 63.4 | Bolts M14x1,5 | conic 60° | 19 | x | 8,5 | ACE | Devotion |  | 45
VOLVO | XC70 | 09/08 |  | B, B-2D, B-2ND | 5/108 | 63.4 | Bolts M14x1,5 | conic 60° | 19 | x | 8,5 | SCHMIDT | Drago |  | 45
VOLVO | XC70 | 09/08 |  | B, B-2D, B-2ND | 5/108 | 63.4 | Bolts M14x1,5 | conic 60° | 20 | x | 9 | SCHMIDT | Drago |  | 45
VOLVO | XC70 | 09/08 |  | B, B-2D, B-2ND | 5/108 | 63.4 | Bolts M14x1,5 | conic 60° | 20 | x | 9 | ACE | Driven |  | 45
VOLVO | XC70 | 09/08 |  | B, B-2D, B-2ND | 5/108 | 63.4 | Bolts M14x1,5 | conic 60° | 19 | x | 8,5 | ACE | Driven |  | 45
VOLVO | XC70 | 09/08 |  | B, B-2D, B-2ND | 5/108 | 63.4 | Bolts M14x1,5 | conic 60° | 19 | x | 8,5 | SCHMIDT | Gambit |  | 45
VOLVO | XC70 | 09/08 |  | B, B-2D, B-2ND | 5/108 | 63.4 | Bolts M14x1,5 | conic 60° | 20 | x | 8,5 | SCHMIDT | Gambit |  | 45
VOLVO | XC70 | 09/08 |  | B, B-2D, B-2ND | 5/108 | 63.4 | Bolts M14x1,5 | conic 60° | 20 | x | 8,5 | SCHMIDT | Gotham |  | 45
VOLVO | XC70 | 09/08 |  | B, B-2D, B-2ND | 5/108 | 63.4 | Bolts M14x1,5 | conic 60° | 19 | x | 8,5 | ACE | Mandalay |  | 45
VOLVO | XC70 | 09/08 |  | B, B-2D, B-2ND | 5/108 | 63.4 | Bolts M14x1,5 | conic 60° | 17 | x | 7,5 | AC | Mesh |  | 45
VOLVO | XC70 | 09/08 |  | B, B-2D, B-2ND | 5/108 | 63.4 | Bolts M14x1,5 | conic 60° | 17 | x | 7,5 | AC | Phoenix |  | 42
VOLVO | XC70 | 09/08 |  | B, B-2D, B-2ND | 5/108 | 63.4 | Bolts M14x1,5 | conic 60° | 18 | x | 8 | AC | Phoenix |  | 45
VOLVO | XC70 | 09/08 |  | B, B-2D, B-2ND | 5/108 | 63.4 | Bolts M14x1,5 | conic 60° | 19 | x | 8,5 | AC | Phoenix |  | 42
VOLVO | XC70 | 09/08 |  | B, B-2D, B-2ND | 5/108 | 63.4 | Bolts M14x1,5 | conic 60° | 16 | x | 7 | ACE | Planet |  | 40
VOLVO | XC70 | 09/08 |  | B, B-2D, B-2ND | 5/108 | 63.4 | Bolts M14x1,5 | conic 60° | 17 | x | 7 | ACE | Planet |  | 38
VOLVO | XC70 | 09/08 |  | B, B-2D, B-2ND | 5/108 | 63.4 | Bolts M14x1,5 | conic 60° | 18 | x | 8,5 | ACE | Planet |  | 45
VOLVO | XC70 | 09/08 |  | B, B-2D, B-2ND | 5/108 | 63.4 | Bolts M14x1,5 | conic 60° | 19 | x | 8,5 | ACE | Planet |  | 45
VOLVO | XC70 | 09/08 |  | B, B-2D, B-2ND | 5/108 | 63.4 | Bolts M14x1,5 | conic 60° | 20 | x | 8,5 | ACE | Planet |  | 45
VOLVO | XC70 | 09/08 |  | B, B-2D, B-2ND | 5/108 | 63.4 | Bolts M14x1,5 | conic 60° | 18 | x | 8,5 | ACE | Planet edition |  | 45
VOLVO | XC70 | 09/08 |  | B, B-2D, B-2ND | 5/108 | 63.4 | Bolts M14x1,5 | conic 60° | 19 | x | 8,5 | ACE | Planet edition |  | 45
VOLVO | XC70 | 09/08 |  | B, B-2D, B-2ND | 5/108 | 63.4 | Bolts M14x1,5 | conic 60° | 20 | x | 8,5 | ACE | Planet edition |  | 45
VOLVO | XC70 | 09/08 |  | B, B-2D, B-2ND | 5/108 | 63.4 | Bolts M14x1,5 | conic 60° | 19 | x | 8,5 | SCHMIDT | Rhino |  | 45
VOLVO | XC70 | 09/08 |  | B, B-2D, B-2ND | 5/108 | 63.4 | Bolts M14x1,5 | conic 60° | 20 | x | 9 | SCHMIDT | Rhino |  | 45
VOLVO | XC70 | 09/08 |  | B, B-2D, B-2ND | 5/108 | 63.4 | Bolts M14x1,5 | conic 60° | 17 | x | 7,5 | ADVAN | RS II |  | 48
VOLVO | XC70 | 09/08 |  | B, B-2D, B-2ND | 5/108 | 63.4 | Bolts M14x1,5 | conic 60° | 18 | x | 8 | ADVAN | RS II |  | 50
VOLVO | XC70 | 09/08 |  | B, B-2D, B-2ND | 5/108 | 63.4 | Bolts M14x1,5 | conic 60° | 19 | x | 8,5 | ADVAN | RS II |  | 51
VOLVO | XC70 | 09/08 |  | B, B-2D, B-2ND | 5/108 | 63.4 | Bolts M14x1,5 | conic 60° | 18 | x | 8 | SCHMIDT | Shift |  | 45
VOLVO | XC70 | 09/08 |  | B, B-2D, B-2ND | 5/108 | 63.4 | Bolts M14x1,5 | conic 60° | 19 | x | 8,5 | SCHMIDT | Shift |  | 45
VOLVO | XC70 | 09/08 |  | B, B-2D, B-2ND | 5/108 | 63.4 | Bolts M14x1,5 | conic 60° | 18 | x | 8,5 | AC | Star Five |  | 40
VOLVO | XC70 | 09/08 |  | B, B-2D, B-2ND | 5/108 | 63.4 | Bolts M14x1,5 | conic 60° | 20 | x | 9 | AC | Star Five |  | 40
VOLVO | XC70 | 09/08 |  | B, B-2D, B-2ND | 5/108 | 63.4 | Bolts M14x1,5 | conic 60° | 19 | x | 8 | AC | Syclone |  | 45
VOLVO | XC70 | 09/08 |  | B, B-2D, B-2ND | 5/108 | 63.4 | Bolts M14x1,5 | conic 60° | 18 | x | 8,5 | SCHMIDT | XS5 |  | 45
VOLVO | XC70 | 09/08 |  | B, B-2D, B-2ND | 5/108 | 63.4 | Bolts M14x1,5 | conic 60° | 20 | x | 8,5 | SCHMIDT | XS5 |  | 45
VOLVO | XC70 | 09/08 |  | B, B-2D, B-2ND | 5/108 | 63.4 | Bolts M14x1,5 | conic 60° | 20 | x | 9 | SCHMIDT | XS5 |  | 45
VOLVO | XC70 | 09/08 |  | B, B-2D, B-2ND | 5/108 | 63.4 | Bolts M14x1,5 | conic 60° | 19 | x | 9 | SCHMIDT | XS5 |  | 45
VOLVO | XC70 | 09/08 |  | B, B-2D, B-2ND | 5/108 | 63.4 | Bolts M14x1,5 | conic 60° | 18 | x | 8 | AC | FF029 |  | 42
VOLVO | XC70 | 09/08 |  | B, B-2D, B-2ND | 5/108 | 63.4 | Bolts M14x1,5 | conic 60° | 19 | x | 8,5 | AC | FF029 |  | 45
VOLVO | XC70 | 09/08 |  | B, B-2D, B-2ND | 5/108 | 63.4 | Bolts M14x1,5 | conic 60° | 19 | x | 8,5 | ACE | AFF02 |  | 45
VOLVO | XC70 | 09/08 |  | B, B-2D, B-2ND | 5/108 | 63.4 | Bolts M14x1,5 | conic 60° | 20 | x | 9 | ACE | AFF02 |  | 40
VOLVO | XC70, V70 XC | 01/00 | 08/08 | S | 5/108 | 65.1 | Bolts M14x1,5 | conic 60° | 19 | x | 8,5 | ACE | Devotion |  | 45
VOLVO | XC70, V70 XC | 01/00 | 08/08 | S | 5/108 | 65.1 | Bolts M14x1,5 | conic 60° | 19 | x | 8,5 | SCHMIDT | Drago |  | 45
VOLVO | XC70, V70 XC | 01/00 | 08/08 | S | 5/108 | 65.1 | Bolts M14x1,5 | conic 60° | 19 | x | 8,5 | ACE | Driven |  | 45
VOLVO | XC70, V70 XC | 01/00 | 08/08 | S | 5/108 | 65.1 | Bolts M14x1,5 | conic 60° | 19 | x | 8,5 | SCHMIDT | Gambit |  | 45
VOLVO | XC70, V70 XC | 01/00 | 08/08 | S | 5/108 | 65.1 | Bolts M14x1,5 | conic 60° | 20 | x | 8,5 | SCHMIDT | Gambit |  | 45
VOLVO | XC70, V70 XC | 01/00 | 08/08 | S | 5/108 | 65.1 | Bolts M14x1,5 | conic 60° | 20 | x | 8,5 | SCHMIDT | Gotham |  | 45
VOLVO | XC70, V70 XC | 01/00 | 08/08 | S | 5/108 | 65.1 | Bolts M14x1,5 | conic 60° | 19 | x | 8,5 | ACE | Mandalay |  | 45
VOLVO | XC70, V70 XC | 01/00 | 08/08 | S | 5/108 | 65.1 | Bolts M14x1,5 | conic 60° | 17 | x | 7,5 | AC | Mesh |  | 45
VOLVO | XC70, V70 XC | 01/00 | 08/08 | S | 5/108 | 65.1 | Bolts M14x1,5 | conic 60° | 17 | x | 7,5 | AC | Phoenix |  | 42
VOLVO | XC70, V70 XC | 01/00 | 08/08 | S | 5/108 | 65.1 | Bolts M14x1,5 | conic 60° | 18 | x | 8 | AC | Phoenix |  | 45
VOLVO | XC70, V70 XC | 01/00 | 08/08 | S | 5/108 | 65.1 | Bolts M14x1,5 | conic 60° | 19 | x | 8,5 | AC | Phoenix |  | 42
VOLVO | XC70, V70 XC | 01/00 | 08/08 | S | 5/108 | 65.1 | Bolts M14x1,5 | conic 60° | 16 | x | 7 | ACE | Planet |  | 40
VOLVO | XC70, V70 XC | 01/00 | 08/08 | S | 5/108 | 65.1 | Bolts M14x1,5 | conic 60° | 17 | x | 7 | ACE | Planet |  | 38
VOLVO | XC70, V70 XC | 01/00 | 08/08 | S | 5/108 | 65.1 | Bolts M14x1,5 | conic 60° | 18 | x | 8,5 | ACE | Planet |  | 45
VOLVO | XC70, V70 XC | 01/00 | 08/08 | S | 5/108 | 65.1 | Bolts M14x1,5 | conic 60° | 19 | x | 8,5 | ACE | Planet |  | 45
VOLVO | XC70, V70 XC | 01/00 | 08/08 | S | 5/108 | 65.1 | Bolts M14x1,5 | conic 60° | 20 | x | 8,5 | ACE | Planet |  | 45
VOLVO | XC70, V70 XC | 01/00 | 08/08 | S | 5/108 | 65.1 | Bolts M14x1,5 | conic 60° | 18 | x | 8,5 | ACE | Planet edition |  | 45
VOLVO | XC70, V70 XC | 01/00 | 08/08 | S | 5/108 | 65.1 | Bolts M14x1,5 | conic 60° | 19 | x | 8,5 | ACE | Planet edition |  | 45
VOLVO | XC70, V70 XC | 01/00 | 08/08 | S | 5/108 | 65.1 | Bolts M14x1,5 | conic 60° | 20 | x | 8,5 | ACE | Planet edition |  | 45
VOLVO | XC70, V70 XC | 01/00 | 08/08 | S | 5/108 | 65.1 | Bolts M14x1,5 | conic 60° | 19 | x | 8,5 | SCHMIDT | Rhino |  | 45
VOLVO | XC70, V70 XC | 01/00 | 08/08 | S | 5/108 | 65.1 | Bolts M14x1,5 | conic 60° | 17 | x | 7,5 | ADVAN | RS II |  | 48
VOLVO | XC70, V70 XC | 01/00 | 08/08 | S | 5/108 | 65.1 | Bolts M14x1,5 | conic 60° | 18 | x | 8 | SCHMIDT | Shift |  | 45
VOLVO | XC70, V70 XC | 01/00 | 08/08 | S | 5/108 | 65.1 | Bolts M14x1,5 | conic 60° | 19 | x | 8,5 | SCHMIDT | Shift |  | 45
VOLVO | XC70, V70 XC | 01/00 | 08/08 | S | 5/108 | 65.1 | Bolts M14x1,5 | conic 60° | 18 | x | 8,5 | AC | Star Five |  | 40
VOLVO | XC70, V70 XC | 01/00 | 08/08 | S | 5/108 | 65.1 | Bolts M14x1,5 | conic 60° | 19 | x | 8 | AC | Syclone |  | 45
VOLVO | XC70, V70 XC | 01/00 | 08/08 | S | 5/108 | 65.1 | Bolts M14x1,5 | conic 60° | 18 | x | 8,5 | SCHMIDT | XS5 |  | 45
VOLVO | XC70, V70 XC | 01/00 | 08/08 | S | 5/108 | 65.1 | Bolts M14x1,5 | conic 60° | 20 | x | 8,5 | SCHMIDT | XS5 |  | 45
VOLVO | XC70, V70 XC | 01/00 | 08/08 | S | 5/108 | 65.1 | Bolts M14x1,5 | conic 60° | 18 | x | 8 | AC | FF029 |  | 42
VOLVO | XC70, V70 XC | 01/00 | 08/08 | S | 5/108 | 65.1 | Bolts M14x1,5 | conic 60° | 19 | x | 8,5 | AC | FF029 |  | 45
VOLVO | XC70, V70 XC | 01/00 | 08/08 | S | 5/108 | 65.1 | Bolts M14x1,5 | conic 60° | 19 | x | 8,5 | ACE | AFF02 |  | 45
VOLVO | XC90 | 08/02 | 12/14 | C, C-2D | 5/108 | 67.1 | Bolts M14x1,5 | conic 60° | 22 | x | 9,5 | SCHMIDT | CC-Line |  | 45 |  |  |  | check max load
VOLVO | XC90 | 08/02 | 12/14 | C, C-2D | 5/108 | 67.1 | Bolts M14x1,5 | conic 60° | 19 | x | 8,5 | ACE | Devotion |  | 45 |  |  |  | check max load
VOLVO | XC90 | 08/02 | 12/14 | C, C-2D | 5/108 | 67.1 | Bolts M14x1,5 | conic 60° | 22 | x | 9 | ACE | Devotion |  | 40 |  |  |  | check max load
VOLVO | XC90 | 08/02 | 12/14 | C, C-2D | 5/108 | 67.1 | Bolts M14x1,5 | conic 60° | 19 | x | 8,5 | SCHMIDT | Drago |  | 45 |  |  |  | check max load
VOLVO | XC90 | 08/02 | 12/14 | C, C-2D | 5/108 | 67.1 | Bolts M14x1,5 | conic 60° | 20 | x | 9 | SCHMIDT | Drago |  | 45 |  |  |  | check max load
VOLVO | XC90 | 08/02 | 12/14 | C, C-2D | 5/108 | 67.1 | Bolts M14x1,5 | conic 60° | 21 | x | 9 | SCHMIDT | Drago |  | 45 |  |  |  | check max load
VOLVO | XC90 | 08/02 | 12/14 | C, C-2D | 5/108 | 67.1 | Bolts M14x1,5 | conic 60° | 20 | x | 9 | ACE | Driven |  | 45 |  |  |  | check max load
VOLVO | XC90 | 08/02 | 12/14 | C, C-2D | 5/108 | 67.1 | Bolts M14x1,5 | conic 60° | 19 | x | 8,5 | ACE | Driven |  | 45 |  |  |  | check max load
VOLVO | XC90 | 08/02 | 12/14 | C, C-2D | 5/108 | 67.1 | Bolts M14x1,5 | conic 60° | 19 | x | 8,5 | SCHMIDT | Gambit |  | 45 |  |  |  | check max load
VOLVO | XC90 | 08/02 | 12/14 | C, C-2D | 5/108 | 67.1 | Bolts M14x1,5 | conic 60° | 20 | x | 8,5 | SCHMIDT | Gambit |  | 45 |  |  |  | check max load
VOLVO | XC90 | 08/02 | 12/14 | C, C-2D | 5/108 | 67.1 | Bolts M14x1,5 | conic 60° | 21 | x | 9 | SCHMIDT | Gambit |  | 45 |  |  |  | check max load
VOLVO | XC90 | 08/02 | 12/14 | C, C-2D | 5/108 | 67.1 | Bolts M14x1,5 | conic 60° | 20 | x | 8,5 | SCHMIDT | Gotham |  | 45 |  |  |  | check max load
VOLVO | XC90 | 08/02 | 12/14 | C, C-2D | 5/108 | 67.1 | Bolts M14x1,5 | conic 60° | 21 | x | 9 | SCHMIDT | Gotham |  | 45 |  |  |  | check max load
VOLVO | XC90 | 08/02 | 12/14 | C, C-2D | 5/108 | 67.1 | Bolts M14x1,5 | conic 60° | 19 | x | 8,5 | ACE | Mandalay |  | 45 |  |  |  | check max load
VOLVO | XC90 | 08/02 | 12/14 | C, C-2D | 5/108 | 67.1 | Bolts M14x1,5 | conic 60° | 22 | x | 9 | ACE | Mandalay |  | 40 |  |  |  | check max load
VOLVO | XC90 | 08/02 | 12/14 | C, C-2D | 5/108 | 67.1 | Bolts M14x1,5 | conic 60° | 17 | x | 7,5 | AC | Mesh |  | 45 |  |  |  | check max load
VOLVO | XC90 | 08/02 | 12/14 | C, C-2D | 5/108 | 67.1 | Bolts M14x1,5 | conic 60° | 17 | x | 7,5 | AC | Phoenix |  | 42 |  |  |  | check max load
VOLVO | XC90 | 08/02 | 12/14 | C, C-2D | 5/108 | 67.1 | Bolts M14x1,5 | conic 60° | 18 | x | 8 | AC | Phoenix |  | 45 |  |  |  | check max load
VOLVO | XC90 | 08/02 | 12/14 | C, C-2D | 5/108 | 67.1 | Bolts M14x1,5 | conic 60° | 19 | x | 8,5 | AC | Phoenix |  | 42 |  |  |  | check max load
VOLVO | XC90 | 08/02 | 12/14 | C, C-2D | 5/108 | 67.1 | Bolts M14x1,5 | conic 60° | 18 | x | 8,5 | ACE | Planet |  | 45 |  |  |  | check max load
VOLVO | XC90 | 08/02 | 12/14 | C, C-2D | 5/108 | 67.1 | Bolts M14x1,5 | conic 60° | 19 | x | 8,5 | ACE | Planet |  | 45 |  |  |  | check max load
VOLVO | XC90 | 08/02 | 12/14 | C, C-2D | 5/108 | 67.1 | Bolts M14x1,5 | conic 60° | 20 | x | 8,5 | ACE | Planet |  | 45 |  |  |  | check max load
VOLVO | XC90 | 08/02 | 12/14 | C, C-2D | 5/108 | 67.1 | Bolts M14x1,5 | conic 60° | 18 | x | 8,5 | ACE | Planet edition |  | 45 |  |  |  | check max load
VOLVO | XC90 | 08/02 | 12/14 | C, C-2D | 5/108 | 67.1 | Bolts M14x1,5 | conic 60° | 19 | x | 8,5 | ACE | Planet edition |  | 45 |  |  |  | check max load
VOLVO | XC90 | 08/02 | 12/14 | C, C-2D | 5/108 | 67.1 | Bolts M14x1,5 | conic 60° | 20 | x | 8,5 | ACE | Planet edition |  | 45 |  |  |  | check max load
VOLVO | XC90 | 08/02 | 12/14 | C, C-2D | 5/108 | 67.1 | Bolts M14x1,5 | conic 60° | 19 | x | 8,5 | SCHMIDT | Rhino |  | 45 |  |  |  | check max load
VOLVO | XC90 | 08/02 | 12/14 | C, C-2D | 5/108 | 67.1 | Bolts M14x1,5 | conic 60° | 20 | x | 9 | SCHMIDT | Rhino |  | 45 |  |  |  | check max load
VOLVO | XC90 | 08/02 | 12/14 | C, C-2D | 5/108 | 67.1 | Bolts M14x1,5 | conic 60° | 18 | x | 8 | SCHMIDT | Shift |  | 45 |  |  |  | check max load
VOLVO | XC90 | 08/02 | 12/14 | C, C-2D | 5/108 | 67.1 | Bolts M14x1,5 | conic 60° | 19 | x | 8,5 | SCHMIDT | Shift |  | 45 |  |  |  | check max load
VOLVO | XC90 | 08/02 | 12/14 | C, C-2D | 5/108 | 67.1 | Bolts M14x1,5 | conic 60° | 22 | x | 9 | SCHMIDT | Shift |  | 45 |  |  |  | check max load
VOLVO | XC90 | 08/02 | 12/14 | C, C-2D | 5/108 | 67.1 | Bolts M14x1,5 | conic 60° | 18 | x | 8,5 | AC | Star Five |  | 40 |  |  |  | check max load
VOLVO | XC90 | 08/02 | 12/14 | C, C-2D | 5/108 | 67.1 | Bolts M14x1,5 | conic 60° | 20 | x | 9 | AC | Star Five |  | 40 |  |  |  | check max load
VOLVO | XC90 | 08/02 | 12/14 | C, C-2D | 5/108 | 67.1 | Bolts M14x1,5 | conic 60° | 19 | x | 8 | AC | Syclone |  | 45 |  |  |  | check max load
VOLVO | XC90 | 08/02 | 12/14 | C, C-2D | 5/108 | 67.1 | Bolts M14x1,5 | conic 60° | 18 | x | 8,5 | SCHMIDT | XS5 |  | 45 |  |  |  | check max load
VOLVO | XC90 | 08/02 | 12/14 | C, C-2D | 5/108 | 67.1 | Bolts M14x1,5 | conic 60° | 20 | x | 8,5 | SCHMIDT | XS5 |  | 45 |  |  |  | check max load
VOLVO | XC90 | 08/02 | 12/14 | C, C-2D | 5/108 | 67.1 | Bolts M14x1,5 | conic 60° | 20 | x | 9 | SCHMIDT | XS5 |  | 45 |  |  |  | check max load
VOLVO | XC90 | 08/02 | 12/14 | C, C-2D | 5/108 | 67.1 | Bolts M14x1,5 | conic 60° | 19 | x | 9 | SCHMIDT | XS5 |  | 45 |  |  |  | check max load
VOLVO | XC90 | 08/02 | 12/14 | C, C-2D | 5/108 | 67.1 | Bolts M14x1,5 | conic 60° | 18 | x | 8 | AC | FF029 |  | 42 |  |  |  | check max load
VOLVO | XC90 | 08/02 | 12/14 | C, C-2D | 5/108 | 67.1 | Bolts M14x1,5 | conic 60° | 19 | x | 8,5 | AC | FF029 |  | 45 |  |  |  | check max load
VOLVO | XC90 | 08/02 | 12/14 | C, C-2D | 5/108 | 67.1 | Bolts M14x1,5 | conic 60° | 19 | x | 8,5 | ACE | AFF02 |  | 45 |  |  |  | check max load
VOLVO | XC90 | 08/02 | 12/14 | C, C-2D | 5/108 | 67.1 | Bolts M14x1,5 | conic 60° | 20 | x | 9 | ACE | AFF02 |  | 40 |  |  |  | check max load
VOLVO | XC90 II | 03/15 |  | L, LCA | 5/108 | 67.1 | Bolts M14x1,5 | conic 60° | 22 | x | 10 | SCHMIDT | CC-Line |  | 35 |  |  |  | check max load
VOLVO | XC90 II | 03/15 |  | L, LCA | 5/108 | 67.1 | Bolts M14x1,5 | conic 60° | 22 | x | 9,5 | SCHMIDT | CC-Line |  | 35 |  |  |  | check max load
VOLVO | XC90 II | 03/15 |  | L, LCA | 5/108 | 67.1 | Bolts M14x1,5 | conic 60° | 19 | x | 8,5 | ACE | Devotion |  | 45 |  |  |  | check max load
VOLVO | XC90 II | 03/15 |  | L, LCA | 5/108 | 67.1 | Bolts M14x1,5 | conic 60° | 22 | x | 9 | ACE | Devotion |  | 40 |  |  |  | check max load
VOLVO | XC90 II | 03/15 |  | L, LCA | 5/108 | 67.1 | Bolts M14x1,5 | conic 60° | 19 | x | 8,5 | SCHMIDT | Drago |  | 35 |  |  |  | check max load
VOLVO | XC90 II | 03/15 |  | L, LCA | 5/108 | 67.1 | Bolts M14x1,5 | conic 60° | 20 | x | 9 | SCHMIDT | Drago |  | 35 |  |  |  | check max load
VOLVO | XC90 II | 03/15 |  | L, LCA | 5/108 | 67.1 | Bolts M14x1,5 | conic 60° | 21 | x | 9 | SCHMIDT | Drago |  | 35 |  |  |  | check max load
VOLVO | XC90 II | 03/15 |  | L, LCA | 5/108 | 67.1 | Bolts M14x1,5 | conic 60° | 20 | x | 9 | ACE | Driven |  | 45 |  |  |  | check max load
VOLVO | XC90 II | 03/15 |  | L, LCA | 5/108 | 67.1 | Bolts M14x1,5 | conic 60° | 19 | x | 8,5 | ACE | Driven |  | 45 |  |  |  | check max load
VOLVO | XC90 II | 03/15 |  | L, LCA | 5/108 | 67.1 | Bolts M14x1,5 | conic 60° | 19 | x | 8,5 | SCHMIDT | Gambit |  | 35 |  |  |  | check max load
VOLVO | XC90 II | 03/15 |  | L, LCA | 5/108 | 67.1 | Bolts M14x1,5 | conic 60° | 20 | x | 8,5 | SCHMIDT | Gambit |  | 35 |  |  |  | check max load
VOLVO | XC90 II | 03/15 |  | L, LCA | 5/108 | 67.1 | Bolts M14x1,5 | conic 60° | 21 | x | 9 | SCHMIDT | Gambit |  | 35 |  |  |  | check max load
VOLVO | XC90 II | 03/15 |  | L, LCA | 5/108 | 67.1 | Bolts M14x1,5 | conic 60° | 20 | x | 8,5 | SCHMIDT | Gotham |  | 35 |  |  |  | check max load
VOLVO | XC90 II | 03/15 |  | L, LCA | 5/108 | 67.1 | Bolts M14x1,5 | conic 60° | 21 | x | 9 | SCHMIDT | Gotham |  | 35 |  |  |  | check max load
VOLVO | XC90 II | 03/15 |  | L, LCA | 5/108 | 67.1 | Bolts M14x1,5 | conic 60° | 19 | x | 8,5 | ACE | Mandalay |  | 45 |  |  |  | check max load
VOLVO | XC90 II | 03/15 |  | L, LCA | 5/108 | 67.1 | Bolts M14x1,5 | conic 60° | 22 | x | 9 | ACE | Mandalay |  | 40 |  |  |  | check max load
VOLVO | XC90 II | 03/15 |  | L, LCA | 5/108 | 67.1 | Bolts M14x1,5 | conic 60° | 18 | x | 8 | AC | Phoenix |  | 45 |  |  |  | check max load
VOLVO | XC90 II | 03/15 |  | L, LCA | 5/108 | 67.1 | Bolts M14x1,5 | conic 60° | 19 | x | 8,5 | AC | Phoenix |  | 42 |  |  |  | check max load
VOLVO | XC90 II | 03/15 |  | L, LCA | 5/108 | 67.1 | Bolts M14x1,5 | conic 60° | 18 | x | 8,5 | ACE | Planet |  | 45 |  |  |  | check max load
VOLVO | XC90 II | 03/15 |  | L, LCA | 5/108 | 67.1 | Bolts M14x1,5 | conic 60° | 19 | x | 8,5 | ACE | Planet |  | 45 |  |  |  | check max load
VOLVO | XC90 II | 03/15 |  | L, LCA | 5/108 | 67.1 | Bolts M14x1,5 | conic 60° | 20 | x | 8,5 | ACE | Planet |  | 45 |  |  |  | check max load
VOLVO | XC90 II | 03/15 |  | L, LCA | 5/108 | 67.1 | Bolts M14x1,5 | conic 60° | 18 | x | 8,5 | ACE | Planet edition |  | 45 |  |  |  | check max load
VOLVO | XC90 II | 03/15 |  | L, LCA | 5/108 | 67.1 | Bolts M14x1,5 | conic 60° | 19 | x | 8,5 | ACE | Planet edition |  | 45 |  |  |  | check max load
VOLVO | XC90 II | 03/15 |  | L, LCA | 5/108 | 67.1 | Bolts M14x1,5 | conic 60° | 20 | x | 8,5 | ACE | Planet edition |  | 45 |  |  |  | check max load
VOLVO | XC90 II | 03/15 |  | L, LCA | 5/108 | 67.1 | Bolts M14x1,5 | conic 60° | 22 | x | 10 | SCHMIDT | Rhino |  | 35 |  |  |  | check max load
VOLVO | XC90 II | 03/15 |  | L, LCA | 5/108 | 67.1 | Bolts M14x1,5 | conic 60° | 19 | x | 8,5 | SCHMIDT | Rhino |  | 35 |  |  |  | check max load
VOLVO | XC90 II | 03/15 |  | L, LCA | 5/108 | 67.1 | Bolts M14x1,5 | conic 60° | 20 | x | 9 | SCHMIDT | Rhino |  | 35 |  |  |  | check max load
VOLVO | XC90 II | 03/15 |  | L, LCA | 5/108 | 67.1 | Bolts M14x1,5 | conic 60° | 18 | x | 8 | SCHMIDT | Shift |  | 35 |  |  |  | check max load
VOLVO | XC90 II | 03/15 |  | L, LCA | 5/108 | 67.1 | Bolts M14x1,5 | conic 60° | 19 | x | 8,5 | SCHMIDT | Shift |  | 35 |  |  |  | check max load
VOLVO | XC90 II | 03/15 |  | L, LCA | 5/108 | 67.1 | Bolts M14x1,5 | conic 60° | 22 | x | 9 | SCHMIDT | Shift |  | 35 |  |  |  | check max load
VOLVO | XC90 II | 03/15 |  | L, LCA | 5/108 | 67.1 | Bolts M14x1,5 | conic 60° | 18 | x | 8,5 | AC | Star Five |  | 40 |  |  |  | check max load
VOLVO | XC90 II | 03/15 |  | L, LCA | 5/108 | 67.1 | Bolts M14x1,5 | conic 60° | 20 | x | 9 | AC | Star Five |  | 40 |  |  |  | check max load
VOLVO | XC90 II | 03/15 |  | L, LCA | 5/108 | 67.1 | Bolts M14x1,5 | conic 60° | 19 | x | 8 | AC | Syclone |  | 45 |  |  |  | check max load
VOLVO | XC90 II | 03/15 |  | L, LCA | 5/108 | 67.1 | Bolts M14x1,5 | conic 60° | 18 | x | 8,5 | SCHMIDT | XS5 |  | 35 |  |  |  | check max load
VOLVO | XC90 II | 03/15 |  | L, LCA | 5/108 | 67.1 | Bolts M14x1,5 | conic 60° | 20 | x | 8,5 | SCHMIDT | XS5 |  | 35 |  |  |  | check max load
VOLVO | XC90 II | 03/15 |  | L, LCA | 5/108 | 67.1 | Bolts M14x1,5 | conic 60° | 20 | x | 9 | SCHMIDT | XS5 |  | 35 |  |  |  | check max load
VOLVO | XC90 II | 03/15 |  | L, LCA | 5/108 | 67.1 | Bolts M14x1,5 | conic 60° | 19 | x | 9 | SCHMIDT | XS5 |  | 35 |  |  |  | check max load
VOLVO | XC90 II | 03/15 |  | L, LCA | 5/108 | 67.1 | Bolts M14x1,5 | conic 60° | 18 | x | 8 | AC | FF029 |  | 42 |  |  |  | check max load
VOLVO | XC90 II | 03/15 |  | L, LCA | 5/108 | 67.1 | Bolts M14x1,5 | conic 60° | 19 | x | 8,5 | AC | FF029 |  | 45 |  |  |  | check max load
VOLVO | XC90 II | 03/15 |  | L, LCA | 5/108 | 67.1 | Bolts M14x1,5 | conic 60° | 19 | x | 8,5 | ACE | AFF02 |  | 45 |  |  |  | check max load
VOLVO | XC90 II | 03/15 |  | L, LCA | 5/108 | 67.1 | Bolts M14x1,5 | conic 60° | 20 | x | 9 | ACE | AFF02 |  | 40 |  |  |  | check max load