## Winterprogramm
09.01.2019
C A R S | [8 empty] | W H E E L S | [12 empty] | Neu ab 14.08.2018
| Car Model | Car Type | Production |  |  | PCD | C.B. | O.E. Fixing | Size |  |  |  | Notes |  | Wheel Designs | [5 empty] | Tyre | Neu ab 07.09.2017 | nicht in PV 2017/18 | könnte gelöscht werden für PV 2018/19
|  |  | from |  | to |  |  | Bolts/Nuts |  |  |  | ET | limitations / restrictions | fixing | ACE Planet | ACE Delano | ACE C877 | ETA BETA Eros | AC Mesh | A1 Twinspoke-5 | OE tyre sizes | Änderung ab 07.09.2017
A L F A R O M E O | [14 empty] | ACE Planet | ACE Delano | ACE C877 | ETA BETA Eros | AC Mesh | A1 Twinspoke-5 | OE tyre sizes
| 147 | 937 | 11/00 | - | 12/10 | 5/98 | 58.1 | Bolts M12x1,25 | 15 | x | 6,5 | 38 | no GTA | +FB | E
| 147 | 937 | 11/00 | - | 12/10 | 5/98 | 58.1 | Bolts M12x1,25 | 16 | x | 6,5 | 39 | no GTA | OE | [5 empty] | E
| 147 | 937 | 11/00 | - | 12/10 | 5/98 | 58.1 | Bolts M12x1,25 | 16 | x | 7 | 35 | no GTA | +FB |  |  |  |  | E
| 147 | 937 | 11/00 | - | 12/10 | 5/98 | 58.1 | Bolts M12x1,25 | 16 | x | 7 | 38 | no GTA | +FB | E
| 147 | 937 | 11/00 | - | 12/10 | 5/98 | 58.1 | Bolts M12x1,25 | 17 | x | 7 | 38 | no GTA | +FB | E
| 147 | 937 | 11/00 | - | 12/10 | 5/98 | 58.1 | Bolts M12x1,25 | 17 | x | 7,5 | 35 | with GTA | +FB |  |  |  |  | E
| 147 | 937 | 11/00 | - | 12/10 | 5/98 | 58.1 | Bolts M12x1,25 | 18 | x | 8,5 | 35 | with GTA | +FB |  |  |  |  | E
| 159 | 939 | 01/05 |  |  | 5/110 | 65.1 | Bolts M14x1,5 | 16 | x | 7 | 35 | no Brembo brake | +FB |  |  |  |  | E
| 159 | 939 | 01/05 |  |  | 5/110 | 65.1 | Bolts M14x1,5 | 16 | x | 7 | 38 | no Brembo brake | +F | E
| 159 | 939 | 01/05 |  |  | 5/110 | 65.1 | Bolts M14x1,5 | 17 | x | 7 | 38 | no Brembo brake | +FB | E
| 159 | 939 | 01/05 |  |  | 5/110 | 65.1 | Bolts M14x1,5 | 17 | x | 7,5 | 35 | also with Brembo brake | +FB |  |  |  |  | E
| 159 | 939 | 01/05 |  |  | 5/110 | 65.1 | Bolts M14x1,5 | 18 | x | 8,5 | 35 | also with Brembo brake | +FB |  |  |  |  | E
| 159 | 939 | 01/05 |  |  | 5/110 | 65.1 | Bolts M14x1,5 | 18 | x | 8,5 | 30 | also with Brembo brake | +FB | E
| 159 | 939 | 01/05 |  |  | 5/110 | 65.1 | Bolts M14x1,5 | 19 | x | 8,5 | 30 | also with Brembo brake | +FB | E
| 166 | 936 | 09/98 | - | 12/08 | 5/108 | 58.1 | Bolts M12x1,25 | 16 | x | 7 | 40 | no 3.0/3.2 V6, 2.4 JTD-Mjet | +F | E
| 166 | 936 | 09/98 | - | 12/08 | 5/108 | 58.1 | Bolts M12x1,25 | 17 | x | 7 | 38 | no 3.0/3.2 V6, 2.4 JTD-Mjet | +F | E
| Brera, Spider | 939 | 01/06 | - | 06/12 | 5/110 | 65.1 | Bolts M14x1,5 | 16 | x | 7 | 35 | no Brembo brake | +FB |  |  |  |  | E
| Brera, Spider | 939 | 01/06 | - | 06/12 | 5/110 | 65.1 | Bolts M14x1,5 | 16 | x | 7 | 38 | no Brembo brake | +F | E
| Brera, Spider | 939 | 01/06 | - | 06/12 | 5/110 | 65.1 | Bolts M14x1,5 | 17 | x | 7 | 38 | no Brembo brake | +FB | E
| Brera, Spider | 939 | 01/06 | - | 06/12 | 5/110 | 65.1 | Bolts M14x1,5 | 17 | x | 7,5 | 35 | also with Brembo brake | +FB |  |  |  |  | E
| Brera, Spider | 939 | 01/06 | - | 06/12 | 5/110 | 65.1 | Bolts M14x1,5 | 18 | x | 8,5 | 35 | also with Brembo brake | +FB |  |  |  |  | E
| Brera, Spider | 939 | 01/06 | - | 06/12 | 5/110 | 65.1 | Bolts M14x1,5 | 18 | x | 8,5 | 30 | also with Brembo brake | +FB | E
| Brera, Spider | 939 | 01/06 | - | 06/12 | 5/110 | 65.1 | Bolts M14x1,5 | 19 | x | 8,5 | 30 | also with Brembo brake | +FB | E
| Crosswagon Q4 | 937 | 11/00 | - | 05/05 | 5/98 | 58.1 | Bolts M12x1,25 | 17 | x | 7,5 | 35 |  | +FB |  |  |  |  | E
| Crosswagon Q4 | 937 | 11/00 | - | 05/05 | 5/98 | 58.1 | Bolts M12x1,25 | 18 | x | 8,5 | 35 |  | +FB |  |  |  |  | E
| Giulia | 952 | 05/16 |  |  | 5/110 | 65.1 | Bolts M14x1,5 | 16 | x | 7 | 35 |  | +FB |  |  |  |  | E
| Giulia | 952 | 05/16 |  |  | 5/110 | 65.1 | Bolts M14x1,5 | 16 | x | 7 | 38-5 |  | +F, +AS* | E
| Giulia | 952 | 05/16 |  |  | 5/110 | 65.1 | Bolts M14x1,5 | 17 | x | 7 | 38-5 |  | +FB, +AS* | E
| Giulia | 952 | 05/16 |  |  | 5/110 | 65.1 | Bolts M14x1,5 | 17 | x | 7,5 | 33 | no Quadrifoglio | OE |  |  |  | asa 2A |  |  | 225/50R17
| Giulia | 952 | 05/16 |  |  | 5/110 | 65.1 | Bolts M14x1,5 | 17 | x | 7,5 | 35 |  | +FB |  |  |  |  | E
| Giulia | 952 | 05/16 |  |  | 5/110 | 65.1 | Bolts M14x1,5 | 18 | x | 8,5 | 30 |  | +FB | E
| Giulia | 952 | 05/16 |  |  | 5/110 | 65.1 | Bolts M14x1,5 | 18 | x | 8,5 | 35 |  | +FB |  |  |  |  | E
| Giulia QV | 952 | 05/16 |  |  | 5/110 | 65.1 | Bolts M14x1,5 | 19 | x | 8,5 | 30 | only with ceramic brakes, front | +FB | E
| Giulia QV | 952 | 05/16 |  |  | 5/110 | 65.1 | Bolts M14x1,5 | 19 | x | 10 | 35 | only with ceramic brakes, rear | +FB | E
| Giulietta | 940 | 02/10 |  |  | 5/110 | 65.1 | Bolts M12x1,25 | 16 | x | 7 | 35 | no Brembo brake | +FB |  |  |  |  | E
| Giulietta | 940 | 02/10 |  |  | 5/110 | 65.1 | Bolts M12x1,25 | 16 | x | 7 | 38 | no Brembo brake | +F | E
| Giulietta | 940 | 02/10 |  |  | 5/110 | 65.1 | Bolts M12x1,25 | 16 | x | 7 | 41 | no Brembo brake | OE |  |  |  | asa 2A |  |  | 195/55R16
| Giulietta | 940 | 02/10 |  |  | 5/110 | 65.1 | Bolts M12x1,25 | 17 | x | 7 | 38 | no Brembo brake | +FB | E
| Giulietta | 940 | 03/10 |  |  | 5/110 | 65.1 | Bolts M12x1,25 | 17 | x | 7,5 | 33 | with Brembo brake | +F |  |  |  | E
| Giulietta | 940 | 02/10 |  |  | 5/110 | 65.1 | Bolts M12x1,25 | 17 | x | 7,5 | 35 | no Brembo brake | +FB |  |  |  |  | E
| Giulietta | 940 | 02/10 |  |  | 5/110 | 65.1 | Bolts M12x1,25 | 18 | x | 8,5 | 35 | also with Brembo brake | +FB |  |  |  |  | E
| Giulietta | 940 | 02/10 |  |  | 5/110 | 65.1 | Bolts M12x1,25 | 18 | x | 8,5 | 30 | no Brembo brake | +FB | E
| Giulietta | 940 | 02/10 |  |  | 5/110 | 65.1 | Bolts M12x1,25 | 18 | x | 8,5 | 30-5 | with Brembo brake | +FB, +AS* | E
| Giulietta | 940 | 02/10 |  |  | 5/110 | 65.1 | Bolts M12x1,25 | 19 | x | 8,5 | 30 | no Brembo brake | +FB | E
| Giulietta | 940 | 02/10 |  |  | 5/110 | 65.1 | Bolts M12x1,25 | 19 | x | 8,5 | 30-5 | with Brembo brake | +FB, +AS* | E
| GT | 937 | 11/00 |  |  | 5/98 | 58.1 | Bolts M12x1,25 | 16 | x | 6,5 | 39 | no 3.2 V6 | OE | [5 empty] | E
| GT | 937 | 11/00 |  |  | 5/98 | 58.1 | Bolts M12x1,25 | 16 | x | 7 | 35 | no 3.2 V6 | +FB |  |  |  |  | E
| GT | 937 | 11/00 |  |  | 5/98 | 58.1 | Bolts M12x1,25 | 16 | x | 7 | 38 | no 3.2 V6 | +FB | E
| GT | 937 | 11/00 |  |  | 5/98 | 58.1 | Bolts M12x1,25 | 17 | x | 7 | 38 | no 3.2 V6 | +FB | E
| GT | 937 | 11/00 |  |  | 5/98 | 58.1 | Bolts M12x1,25 | 17 | x | 7,5 | 35 | with 3.2 V6 | +FB |  |  |  |  | E
| GT | 937 | 11/00 |  |  | 5/98 | 58.1 | Bolts M12x1,25 | 18 | x | 8,5 | 35 | with 3.2 V6 | +FB |  |  |  |  | E
| MiTo | 955 | 06/08 |  |  | 4/98 | 58.1 | Bolts M12x1,25 | 15 | x | 6,5 | 38 | no Brembo brake | +FB | E
| MiTo | 955 | 06/08 |  |  | 4/98 | 58.1 | Bolts M12x1,25 | 16 | x | 7 | 38 | no Brembo brake | +FB | E
| Stelvio | 949 | 01/17 |  |  | 5/110 | 65.1 | Bolts M14x1,5 | 17 | x | 8 | 34 | no Quadrifoglio | OE |  |  |  | asa 2A |  |  | 235/65R17
| Stelvio | 949 | 01/17 |  |  | 5/110 | 65.1 | Bolts M14x1,5 | 18 | x | 8 | 34 | no Quadrifoglio | OE |  |  |  | asa 2A |  |  | 235/60R18
| Stelvio | 949 | 01/17 |  |  | 5/110 | 65.1 | Bolts M14x1,5 | 18 | x | 8,5 | 30 | no Quadrifoglio | +FB | E
| Stelvio | 949 | 01/17 |  |  | 5/110 | 65.1 | Bolts M14x1,5 | 19 | x | 8,5 | 30 | no Quadrifoglio | +FB | E
A S T O N M A R T I N | [19 empty] | Winter Leichtmetallfelgen auf Anfrage Jantes alu d'hiver sur demande
A U D I | [14 empty] | ACE Planet | ACE Delano | ACE C877 | ETA BETA Eros | AC Mesh | A1 Twinspoke-5 | OE tyre sizes
| A1, A1 Sportback | 8X | 07/10 |  |  | 5/100 | 57.1 | Bolts M14x1,5 | 15 | x | 6 | 29 | only 15" OE | OE |  |  |  | asa 2A |  |  | 185/60R15
| A1, A1 Sportback | 8X | 07/10 |  |  | 5/100 | 57.1 | Bolts M14x1,5 | 15 | x | 6,5 | 38 | only 15" OE | +F | ASA
| A1, A1 Sportback | 8X | 07/10 |  |  | 5/100 | 57.1 | Bolts M14x1,5 | 16 | x | 7 | 34 |  | OE |  |  |  | asa 2A |  |  | 215/45R16
| A1, A1 Sportback | 8X | 07/10 |  |  | 5/100 | 57.1 | Bolts M14x1,5 | 16 | x | 7 | 35 |  | +F |  |  |  |  | E
| A1, A1 Sportback | 8X | 07/10 |  |  | 5/100 | 57.1 | Bolts M14x1,5 | 16 | x | 7 | 38 | ASA check type! | +F | ASA
| A1, A1 Sportback | 8X | 07/10 |  |  | 5/100 | 57.1 | Bolts M14x1,5 | 17 | x | 7 | 38 | ASA check type! | +F | ASA
| A1, A1 Sportback | 8X | 07/10 |  |  | 5/100 | 57.1 | Bolts M14x1,5 | 17 | x | 7,5 | 35 |  | +F |  |  |  |  | E
| A1, A1 Sportback | 8X | 07/10 |  |  | 5/100 | 57.1 | Bolts M14x1,5 | 18 | x | 8,5 | 35 |  | +F |  |  |  |  | E
| A3 | 8P | 01/03 | - | 12/12 | 5/112 | 57.1 | Bolts M14x1,5 | 15 | x | 6 | 47 | only 15" OE | OE |  |  |  | asa 2A |  |  | 195/65R15
| A3 | 8P | 01/03 | - | 12/12 | 5/112 | 57.1 | Bolts M14x1,5 | 16 | x | 6,5 | 54 | no 3.2 V6 Quattro | +F | [5 empty] | E
| A3 | 8P | 01/03 | - | 12/12 | 5/112 | 57.1 | Bolts M14x1,5 | 16 | x | 7 | 35 | no 3.2 V6 Quattro | +F |  |  |  |  | E
| A3 | 8P | 01/03 | - | 12/12 | 5/112 | 57.1 | Bolts M14x1,5 | 16 | x | 7 | 38 | no 3.2 V6 Quattro | +F | ASA
| A3 | 8P | 01/03 | - | 12/12 | 5/112 | 57.1 | Bolts M14x1,5 | 17 | x | 7 | 38 |  | +F | ASA
| A3 | 8P | 01/03 | - | 12/12 | 5/112 | 57.1 | Bolts M14x1,5 | 17 | x | 7,5 | 45 |  | +F |  |  |  |  | E
| A3 | 8P | 01/03 | - | 12/12 | 5/112 | 57.1 | Bolts M14x1,5 | 18 | x | 8,5 | 45 |  | +F | ASA
| A3 | 8P | 01/03 | - | 12/12 | 5/112 | 57.1 | Bolts M14x1,5 | 18 | x | 8,5 | 45 |  | +F |  |  |  |  | E
| A3 | 8P | 01/03 | - | 12/12 | 5/112 | 57.1 | Bolts M14x1,5 | 19 | x | 8,5 | 45 |  | +F | E
| A3 | 8V | 06/12 |  |  | 5/112 | 57.1 | Bolts M14x1,5 | 16 | x | 6,5 | 46 |  | OE |  | asa 2A |  |  |  |  | 205/55R16
| A3 | 8V | 06/12 |  |  | 5/112 | 57.1 | Bolts M14x1,5 | 16 | x | 7 | 35 |  | +F |  |  |  |  | E
| A3 | 8V | 06/12 |  |  | 5/112 | 57.1 | Bolts M14x1,5 | 16 | x | 7 | 38 |  | +F | ASA | [5 empty] | 205/55R16
| A3 | 8V | 06/12 |  |  | 5/112 | 57.1 | Bolts M14x1,5 | 17 | x | 7 | 38 |  | +F | ASA | [5 empty] | 225/45R17
| A3 | 8V | 06/12 |  |  | 5/112 | 57.1 | Bolts M14x1,5 | 17 | x | 7,5 | 45 |  | +F |  |  |  |  | E
| A3 | 8V | 06/12 |  |  | 5/112 | 57.1 | Bolts M14x1,5 | 17 | x | 7,5 | 51 |  | OE |  | asa 2A |  |  |  |  | 225/45R17
| A3 | 8V | 06/12 |  |  | 5/112 | 57.1 | Bolts M14x1,5 | 18 | x | 8,5 | 45 |  | +F | ASA | [5 empty] | 225/40R18
| A3 | 8V | 06/12 |  |  | 5/112 | 57.1 | Bolts M14x1,5 | 18 | x | 8,5 | 45 |  | +F |  |  |  |  | E |  | 225/40R18
| A3 | 8V | 06/12 |  |  | 5/112 | 57.1 | Bolts M14x1,5 | 19 | x | 8,5 | 45 |  | +F | E
| A4 | B8 | 09/07 | - | 08/15 | 5/112 | 66.55 | Bolts M14x1,5 | 16 | x | 7 | 35 |  | +F |  |  |  |  | E
| A4 | B8 | 09/07 | - | 08/15 | 5/112 | 66.55 | Bolts M14x1,5 | 16 | x | 7 | 38 | ASA ( - 09/14) | +F | ASA
| A4 | B8 | 09/07 | - | 08/15 | 5/112 | 66.55 | Bolts M14x1,5 | 17 | x | 7 | 38 | ASA ( - 09/14) | +F | ASA
| A4 | B8 | 09/07 | - | 08/15 | 5/112 | 66.55 | Bolts M14x1,5 | 17 | x | 7,5 | 35 |  | +F |  |  |  |  | E
| A4 | B8 | 09/07 | - | 08/15 | 5/112 | 66.55 | Bolts M14x1,5 | 18 | x | 8,5 | 35 |  | +F |  |  |  |  | E
| A4 | B8 | 09/07 | - | 08/15 | 5/112 | 66.55 | Bolts M14x1,5 | 18 | x | 8,5 | 30 | ASA ( - 09/14) | +F | ASA
| A4 | B8 | 09/07 | - | 08/15 | 5/112 | 66.55 | Bolts M14x1,5 | 19 | x | 8,5 | 30 |  | +F | E
| A4 | B8 | 09/07 | - | 08/15 | 5/112 | 66.55 | Bolts M14x1,5 | 19 | x | 10 | 35 | rear | +F | E
| A4 | B8 (B9, F4) | 09/15 |  |  | 5/112 | 66.55 | Bolts M14x1,5 | 16 | x | 7 | 35 |  | +F |  |  |  |  | asa 2A |  | 205/60R16
| A4 | B8 (B9, F4) | 09/15 |  |  | 5/112 | 66.55 | Bolts M14x1,5 | 16 | x | 7 | 35 |  | OE |  |  |  | asa 2A |  |  | 205/60R16
| A4 | B8 (B9, F4) | 09/15 |  |  | 5/112 | 66.55 | Bolts M14x1,5 | 16 | x | 7 | 38 |  | +F | E
| A4 | B8 (B9, F4) | 09/15 |  |  | 5/112 | 66.55 | Bolts M14x1,5 | 17 | x | 7 | 38 |  | +F | E
| A4 | B8 (B9, F4) | 09/15 |  |  | 5/112 | 66.55 | Bolts M14x1,5 | 17 | x | 7,5 | 35 |  | +F |  |  |  |  | E
| A4 | B8 (B9, F4) | 09/15 |  |  | 5/112 | 66.55 | Bolts M14x1,5 | 17 | x | 7,5 | 38 |  | OE |  |  |  | asa 2A |  |  | 225/50R17
| A4 | B8 (B9, F4) | 09/15 |  |  | 5/112 | 66.55 | Bolts M14x1,5 | 18 | x | 8,5 | 35 |  | +F |  |  |  |  | E
| A4 | B8 (B9, F4) | 09/15 |  |  | 5/112 | 66.55 | Bolts M14x1,5 | 18 | x | 8,5 | 30 |  | +F | E
| A4 | B8 (B9, F4) | 09/15 |  |  | 5/112 | 66.55 | Bolts M14x1,5 | 19 | x | 8,5 | 30 |  | +F | E
| A4 Allroad | B8 | 01/10 |  |  | 5/112 | 66.55 | Bolts M14x1,5 | 17 | x | 7,5 | 28 |  | OE |  |  |  | asa 2A |  |  | 225/55R17
| A4 Allroad | B8 | 01/10 |  |  | 5/112 | 66.55 | Bolts M14x1,5 | 18 | x | 8,5 | 30 |  | +F | E
| A4 Allroad | B8 | 01/10 |  |  | 5/112 | 66.55 | Bolts M14x1,5 | 19 | x | 8,5 | 30 |  | +F | E
| A5 | B8 | 01/10 | - | 06/16 | 5/112 | 66.55 | Bolts M14x1,5 | 17 | x | 7,5 | 28 |  | OE |  |  |  | asa 2A |  |  | 225/50R17
| A5 | B8 | 01/10 | - | 06/16 | 5/112 | 66.55 | Bolts M14x1,5 | 18 | x | 8 | 31 |  | OE |  |  |  | asa 2A |  |  | 245/40R18
| A5 | B8 | 01/09 | - | 06/16 | 5/112 | 66.55 | Bolts M14x1,5 | 18 | x | 8,5 | 30 |  | +F | E
| A5 | B8 | 01/09 | - | 06/16 | 5/112 | 66.55 | Bolts M14x1,5 | 19 | x | 8,5 | 30 |  | +F | E
| A5 | B8 (F5) | 07/16 |  |  | 5/112 | 66.55 | Bolts M14x1,5 | 17 | x | 7,5 | 28 |  | OE |  |  |  | E |  |  | 225/50R17
| A5 | B8 (F5) | 07/16 |  |  | 5/112 | 66.55 | Bolts M14x1,5 | 18 | x | 8 | 31 |  | OE |  |  |  | asa 2A |  |  | 245/40R18
| A5 | B8 (F5) | 07/16 |  |  | 5/112 | 66.55 | Bolts M14x1,5 | 18 | x | 8,5 | 30 |  | +F | E
| A5 | B8 (F5) | 07/16 |  |  | 5/112 | 66.55 | Bolts M14x1,5 | 19 | x | 8,5 | 30 |  | +F | E
| A6 | 4F | 05/04 | - | 12/11 | 5/112 | 57.1 | Bolts M14x1,5 | 16 | x | 7 | 35 | only 16" OE | +F |  |  |  |  | E
| A6 | 4F | 05/04 | - | 12/11 | 5/112 | 57.1 | Bolts M14x1,5 | 16 | x | 7 | 38 | only 16" OE | +F | E
| A6 | 4F | 05/04 | - | 12/11 | 5/112 | 57.1 | Bolts M14x1,5 | 17 | x | 7 | 38 |  | +F | E
| A6 | 4F | 05/04 | - | 12/11 | 5/112 | 57.1 | Bolts M14x1,5 | 17 | x | 7,5 | 35 |  | +F |  |  |  |  | E
| A6 | 4F | 05/04 | - | 12/11 | 5/112 | 57.1 | Bolts M14x1,5 | 18 | x | 8,5 | 45 |  | +F | E
| A6 | 4F | 05/04 | - | 12/11 | 5/112 | 57.1 | Bolts M14x1,5 | 18 | x | 8,5 | 45 |  | +F |  |  |  |  | E
| A6 | 4F | 05/04 | - | 12/11 | 5/112 | 57.1 | Bolts M14x1,5 | 19 | x | 8,5 | 45 |  | +F | E
| A6 | 4F | 05/04 | - | 12/11 | 5/112 | 57.1 | Bolts M14x1,5 | 19 | x | 10 | 35 | rear | +F | E
| A6 Allroad | 4F | 05/04 | - | 12/11 | 5/112 | 57.1 | Bolts M14x1,5 | 17 | x | 7 | 38 |  | +F | E
| A6 Allroad | 4F | 05/04 | - | 12/11 | 5/112 | 57.1 | Bolts M14x1,5 | 17 | x | 7,5 | 35 |  | +F |  |  |  |  | E
| A6 Allroad | 4F | 05/04 | - | 12/11 | 5/112 | 57.1 | Bolts M14x1,5 | 18 | x | 8,5 | 35 |  | +F |  |  |  |  | E
| A6 Allroad | 4F | 05/04 | - | 12/11 | 5/112 | 57.1 | Bolts M14x1,5 | 18 | x | 8,5 | 30 |  | +F | E
| A6 Allroad | 4F | 05/04 | - | 12/11 | 5/112 | 57.1 | Bolts M14x1,5 | 19 | x | 8,5 | 30 |  | +F | E
| A6 Allroad | 4F | 05/04 | - | 12/11 | 5/112 | 57.1 | Bolts M14x1,5 | 19 | x | 10 | 35 | rear | +F | E
| A6 | 4G | 10/10 |  |  | 5/112 | 66.55 | Bolts M14x1,5 | 16 | x | 7 | 35 | only 16" OE | +F |  |  |  |  | E
| A6 | 4G | 10/10 |  |  | 5/112 | 66.55 | Bolts M14x1,5 | 16 | x | 7 | 38 | only 16" OE | +F | E
| A6 | 4G | 10/10 |  |  | 5/112 | 66.55 | Bolts M14x1,5 | 17 | x | 7 | 38 |  | +F | E
| A6 | 4G | 10/10 |  |  | 5/112 | 66.55 | Bolts M14x1,5 | 17 | x | 7,5 | 35 |  | +F |  |  |  |  | E
| A6 | 4G | 10/10 |  |  | 5/112 | 66.55 | Bolts M14x1,5 | 18 | x | 8,5 | 35 |  | +F |  |  |  |  | E
| A6 | 4G | 10/10 |  |  | 5/112 | 66.55 | Bolts M14x1,5 | 18 | x | 8,5 | 30 |  | +F | E
| A6 | 4G | 10/10 |  |  | 5/112 | 66.55 | Bolts M14x1,5 | 19 | x | 8,5 | 30 |  | +F | E
| A6 | 4G | 10/10 |  |  | 5/112 | 66.55 | Bolts M14x1,5 | 19 | x | 10 | 35 | rear | +F | E
| A6 Allroad | 4G | 07/12 |  |  | 5/112 | 66.6 | Bolts M14x1,5 | 18 | x | 8,5 | 35 |  | +F |  |  |  |  | E
| A6 Allroad | 4G | 07/12 |  |  | 5/112 | 66.6 | Bolts M14x1,5 | 18 | x | 8,5 | 30 |  | +F | E
| A6 Allroad | 4G | 07/12 |  |  | 5/112 | 66.6 | Bolts M14x1,5 | 19 | x | 8,5 | 30 |  | +F | E
| A6 Allroad | 4G | 07/12 |  |  | 5/112 | 66.6 | Bolts M14x1,5 | 19 | x | 10 | 35 | rear | +F | E
| A6 | F2 | 04/18 |  |  | 5/112 | 66.55 | Bolts M14x1,5 | 17 | x | 7 | 38 | only 17" OE | +F | E
| A6 | F2 | 04/18 |  |  | 5/112 | 66.55 | Bolts M14x1,5 | 17 | x | 7,5 | 35 | only 17" OE | +F |  |  |  |  | E
| A6 | F2 | 04/18 |  |  | 5/112 | 66.55 | Bolts M14x1,5 | 18 | x | 8,5 | 35 |  | +F |  |  |  |  | E
| A6 | F2 | 04/18 |  |  | 5/112 | 66.55 | Bolts M14x1,5 | 18 | x | 8,5 | 30 |  | +F | E
| A6 | F2 | 04/18 |  |  | 5/112 | 66.55 | Bolts M14x1,5 | 19 | x | 8,5 | 30 |  | +F | E
| A7 | 4G | 10/10 | - | 11/17 | 5/112 | 66.55 | Bolts M14x1,5 | 17 | x | 7,5 | 35 | only 17" OE | +F |  |  |  |  | E
| A7 | 4G | 10/10 | - | 11/17 | 5/112 | 66.55 | Bolts M14x1,5 | 18 | x | 8,5 | 35 | no 6.3 W12 | +F |  |  |  |  | E
| A7 | 4G | 10/10 | - | 11/17 | 5/112 | 66.55 | Bolts M14x1,5 | 18 | x | 8,5 | 30 | no 6.3 W12 | +F | E
| A7 | 4G | 10/10 | - | 11/17 | 5/112 | 66.55 | Bolts M14x1,5 | 19 | x | 8,5 | 30 |  | +F | E
| A7 | 4G | 10/10 | - | 11/17 | 5/112 | 66.55 | Bolts M14x1,5 | 19 | x | 10 | 35 | rear | +F | E
| A7 | 4K (F2) | 01/18 |  |  | 5/112 | 66.55 | Bolts M14x1,5 | 18 | x | 8,5 | 30 |  | +F | E
| A7 | 4K (F2) | 01/18 |  |  | 5/112 | 66.55 | Bolts M14x1,5 | 19 | x | 8,5 | 30 |  | +F | E
| A8 | 4H, D4 | 01/10 | - | 08/17 | 5/112 | 66.55 | Bolts M14x1,5 | 17 | x | 7,5 | 35 | only 17" OE | +F |  |  |  |  | E
| A8 | 4H, D4 | 01/10 | - | 08/17 | 5/112 | 66.55 | Bolts M14x1,5 | 18 | x | 8,5 | 35 | no 6.3 W12 | +F |  |  |  |  | E
| A8 | 4H, D4 | 01/10 | - | 08/17 | 5/112 | 66.55 | Bolts M14x1,5 | 18 | x | 8,5 | 30 | no 6.3 W12 | +F | E
| A8 | 4H, D4 | 01/10 | - | 08/17 | 5/112 | 66.55 | Bolts M14x1,5 | 19 | x | 8,5 | 30 |  | +F | E
| A8 | 4H, D4 | 01/10 | - | 08/17 | 5/112 | 66.55 | Bolts M14x1,5 | 19 | x | 10 | 35 | rear | +F | E
| A8 | 4N (F8) | 09/17 |  |  | 5/112 | 66.55 | Bolts M14x1,5 | 18 | x | 8,5 | 30 |  | +F | E
| A8 | 4N (F8) | 09/17 |  |  | 5/112 | 66.55 | Bolts M14x1,5 | 19 | x | 8,5 | 30 |  | +F | E
| S3 | 8P | 03/03 | - | 12/12 | 5/112 | 57.1 | Bolts M14x1,5 | 17 | x | 7 | 38 |  | +F | E
| S3 | 8P | 03/03 | - | 12/12 | 5/112 | 57.1 | Bolts M14x1,5 | 17 | x | 7,5 | 45 |  | +F |  |  |  |  | E
| S3 | 8P | 03/03 | - | 12/12 | 5/112 | 57.1 | Bolts M14x1,5 | 18 | x | 8,5 | 45 |  | +F | E
| S3 | 8P | 03/03 | - | 12/12 | 5/112 | 57.1 | Bolts M14x1,5 | 18 | x | 8,5 | 45 |  | +F |  |  |  |  | E
| S3 | 8P | 03/03 | - | 12/12 | 5/112 | 57.1 | Bolts M14x1,5 | 19 | x | 8,5 | 45 |  | +F | E
| S3 | 8V | 08/13 |  |  | 5/112 | 57.1 | Bolts M14x1,5 | 17 | x | 7 | 38 |  | +F | E
| S3 | 8V | 08/13 |  |  | 5/112 | 57.1 | Bolts M14x1,5 | 17 | x | 7,5 | 45 |  | +F |  |  |  |  | E
| S3 | 8V | 08/13 |  |  | 5/112 | 57.1 | Bolts M14x1,5 | 18 | x | 8,5 | 45 |  | +F | E
| S3 | 8V | 08/13 |  |  | 5/112 | 57.1 | Bolts M14x1,5 | 18 | x | 8,5 | 45 |  | +F |  |  |  |  | E
| S3 | 8V | 08/13 |  |  | 5/112 | 57.1 | Bolts M14x1,5 | 19 | x | 8,5 | 45 |  | +F | E
| S4 | B8 | 10/08 | - | 12/15 | 5/112 | 66.55 | Bolts M14x1,5 | 18 | x | 8 | 47 |  | OE |  |  |  | asa 2A
| S4 | B8 | 10/08 |  |  | 5/112 | 66.55 | Bolts M14x1,5 | 18 | x | 8,5 | 35 |  | +F |  |  |  |  | E
| S4 | B8 | 10/08 |  |  | 5/112 | 66.55 | Bolts M14x1,5 | 18 | x | 8,5 | 30 |  | +F | E
| S4 | B8 | 10/08 |  |  | 5/112 | 66.55 | Bolts M14x1,5 | 19 | x | 8,5 | 30 |  | +F | E
| S4 | B8 | 10/08 |  |  | 5/112 | 66.55 | Bolts M14x1,5 | 19 | x | 10 | 35 | rear | +F | E
| S5 | B8 | 01/09 |  |  | 5/112 | 66.55 | Bolts M14x1,5 | 18 | x | 8,5 | 30 |  | +F | E
| S5 | B8 | 01/09 |  |  | 5/112 | 66.55 | Bolts M14x1,5 | 19 | x | 8,5 | 30 |  | +F | E
| S6 | 4F | 05/04 | - | 12/11 | 5/112 | 57.1 | Bolts M14x1,5 | 18 | x | 8,5 | 35 |  | +F |  |  |  |  | E
| S6 | 4F | 05/04 | - | 12/11 | 5/112 | 57.1 | Bolts M14x1,5 | 18 | x | 8,5 | 30 |  | +F | E
| S6 | 4F | 05/04 | - | 12/11 | 5/112 | 57.1 | Bolts M14x1,5 | 19 | x | 8,5 | 30 |  | +F | E
| S6 | 4F | 05/04 | - | 12/11 | 5/112 | 57.1 | Bolts M14x1,5 | 19 | x | 10 | 35 | rear | +F | E
| RS3 | 8P | 01/11 | - | 12/12 | 5/112 | 57.1 | Bolts M14x1,5 | 18 | x | 8 | 50 |  | OE |  |  |  | asa 2A |  |  | 225/40R18
| RS3 | 8P | 01/11 | - | 12/12 | 5/112 | 57.1 | Bolts M14x1,5 | 18 | x | 8,5 | 45 |  | +F | E
| RS3 | 8P | 01/11 | - | 12/12 | 5/112 | 57.1 | Bolts M14x1,5 | 18 | x | 8,5 | 45 |  | +F |  |  |  |  | E
| RS3 | 8P | 01/11 | - | 12/12 | 5/112 | 57.1 | Bolts M14x1,5 | 19 | x | 8,5 | 45 |  | +F | E
| RS3 | 8V | 05/15 |  |  | 5/112 | 57.1 | Bolts M14x1,5 | 18 | x | 8,5 | 45 |  | +F | E
| RS3 | 8V | 05/15 |  |  | 5/112 | 57.1 | Bolts M14x1,5 | 18 | x | 8,5 | 45 |  | +F |  |  |  |  | E
| RS3 | 8V | 05/15 |  |  | 5/112 | 57.1 | Bolts M14x1,5 | 19 | x | 8,5 | 45-5 |  | +F, +AS* | E
| Q2 | GA | 09/16 |  |  | 5/112 | 57.1 | Bolts M14x1,5 | 16 | x | 6 | 43 |  | OE |  |  |  | asa 2A |  |  | 205/60R16
| Q2 | GA | 09/16 |  |  | 5/112 | 57.1 | Bolts M14x1,5 | 16 | x | 7 | 38 |  | +F | E
| Q2 | GA | 09/16 |  |  | 5/112 | 57.1 | Bolts M14x1,5 | 17 | x | 7 | 38 |  | +F | E
| Q2 | GA | 09/16 |  |  | 5/112 | 57.1 | Bolts M14x1,5 | 17 | x | 7,5 | 45 |  | +F |  |  |  |  | E
| Q3 | 8U | 09/11 |  |  | 5/112 | 57.1 | Bolts M14x1,5 | 16 | x | 6,5 | 33 |  | OE |  |  |  | asa 2A |  |  | 215/65R16
| Q3 | 8U | 09/11 |  |  | 5/112 | 57.1 | Bolts M14x1,5 | 16 | x | 7 | 35 |  | +F |  |  |  |  | E
| Q3 | 8U | 09/11 |  |  | 5/112 | 57.1 | Bolts M14x1,5 | 16 | x | 7 | 38 |  | +F | E
| Q3 | 8U | 09/11 |  |  | 5/112 | 57.1 | Bolts M14x1,5 | 17 | x | 7 | 38 | ASA ( - 12/14) | +F | ASA
| Q3 | 8U | 09/11 |  |  | 5/112 | 57.1 | Bolts M14x1,5 | 17 | x | 7,5 | 35 |  | +F |  |  |  |  | E
| Q3 | 8U | 09/11 |  |  | 5/112 | 57.1 | Bolts M14x1,5 | 18 | x | 8,5 | 35 |  | +F |  |  |  |  | E
| Q3 | 8U | 09/11 |  |  | 5/112 | 57.1 | Bolts M14x1,5 | 18 | x | 8,5 | 30 | ASA ( - 12/14) | +F | ASA
| Q3 | 8U | 09/11 |  |  | 5/112 | 57.1 | Bolts M14x1,5 | 19 | x | 8,5 | 30 | ASA ( - 12/14) | +F | ASA
| RS Q3 | 8U | 07/13 |  |  | 5/112 | 57.1 | Bolts M14x1,5 | 18 | x | 8,5 | 35 |  | +F |  |  |  |  | E
| RS Q3 | 8U | 07/13 |  |  | 5/112 | 57.1 | Bolts M14x1,5 | 18 | x | 8,5 | 30 |  | +F | E
| RS Q3 | 8U | 07/13 |  |  | 5/112 | 57.1 | Bolts M14x1,5 | 19 | x | 8,5 | 30 |  | +F | E
| Q5 | 8R, FY | 09/08 |  |  | 5/112 | 66.55 | Bolts M14x1,5 | 17 | x | 7 | 38 |  | +F | ASA | [5 empty] | 235/65R17
| Q5 | 8R, FY | 09/08 |  |  | 5/112 | 66.55 | Bolts M14x1,5 | 17 | x | 7,5 | 35 |  | +F |  |  |  |  | E
| Q5 | 8R, FY | 09/08 |  |  | 5/112 | 66.55 | Bolts M14x1,5 | 18 | x | 8,5 | 35 |  | +F |  |  |  |  | E
| Q5 | 8R, FY | 09/08 |  |  | 5/112 | 66.55 | Bolts M14x1,5 | 18 | x | 8,5 | 30 |  | +F | ASA | [5 empty] | 235/60R18
| Q5 | 8R, FY | 09/08 |  |  | 5/112 | 66.55 | Bolts M14x1,5 | 19 | x | 8,5 | 30 |  | +F | ASA | [5 empty] | 235/55R19
| SQ5 | 8R, FY | 01/13 |  |  | 5/112 | 66.55 | Bolts M14x1,5 | 19 | x | 8,5 | 30 |  | +F | ASA | [5 empty] | 235/55R19
| Q7 | 4L | 12/05 | - | 03/15 | 5/130 | 71.6 | Bolts M14x1,5 | 18 | x | 8 | 53 | 155 - 294 kW, no ceramic brake | OE |  |  |  | E
| Q7 II | 4M | 04/15 |  |  | 5/112 | 66.55 | Bolts M14x1,5 | 18 | x | 8 | 25 | only 18" OE, no ceramic brake | OE |  |  |  | asa 2A |  |  | 255/60R18
| Q7 II | 4M | 04/15 |  |  | 5/112 | 66.55 | Bolts M14x1,5 | 18 | x | 8,5 | 30 | only 18" OE / check max load | +F | E
| Q7 II | 4M | 04/15 |  |  | 5/112 | 66.55 | Bolts M14x1,5 | 19 | x | 8,5 | 30 | only 19" OE / check max load | +F | E
| TT | 8J | 01/06 |  |  | 5/112 | 57.1 | Bolts M14x1,5 | 16 | x | 7 | 35 | no 3.2 Quattro, TTS | +F |  |  |  |  | E
| TT | 8J | 01/06 |  |  | 5/112 | 57.1 | Bolts M14x1,5 | 16 | x | 7 | 38 | no 3.2 Quattro, TTS | +F | E
| TT | 8J | 01/06 |  |  | 5/112 | 57.1 | Bolts M14x1,5 | 17 | x | 7 | 38 |  | +F | E
| TT | 8J | 01/06 |  |  | 5/112 | 57.1 | Bolts M14x1,5 | 17 | x | 7,5 | 35 |  | +F |  |  |  |  | E
| TT | 8J | 01/06 |  |  | 5/112 | 57.1 | Bolts M14x1,5 | 18 | x | 8,5 | 45 |  | +F | E
| TT | 8J | 01/06 |  |  | 5/112 | 57.1 | Bolts M14x1,5 | 18 | x | 8,5 | 45 |  | +F |  |  |  |  | E
| TT | 8J | 01/06 |  |  | 5/112 | 57.1 | Bolts M14x1,5 | 19 | x | 8,5 | 45 |  | +F | E
| TT | 8J | 01/06 |  |  | 5/112 | 57.1 | Bolts M14x1,5 | 19 | x | 10 | 35 | rear | +F | E
| TT RS | 8J | 01/06 |  |  | 5/112 | 57.1 | Bolts M14x1,5 | 18 | x | 8,5 | 45 |  | +F |  |  |  |  | E
B E N T L E Y | [19 empty] | Winter Leichtmetallfelgen auf Anfrage Jantes alu d'hiver sur demande
B M W | [14 empty] | ACE Planet | ACE Delano | ACE C877 | ETA BETA Eros | AC Mesh | A1 Twinspoke-5 | OE tyre sizes
| 1er II | 1K2/1K4 (F20/F21) | 06/11 |  |  | 5/120 | 72.6 | Bolts M14x1,25 | 16 | x | 6,5 | 33 | no M sport/performance | OE |  |  |  | asa 2A |  |  | 195/55R16
| 1er II | 1K2/1K4 (F20/F21) | 06/11 |  |  | 5/120 | 72.6 | Bolts M14x1,25 | 16 | x | 7 | 40 | no M sport/performance | OE |  |  |  | asa 2A |  |  | 205/55R16
| 1er II | 1K2/1K4 (F20/F21) | 06/11 |  |  | 5/120 | 72.6 | Bolts M14x1,25 | 17 | x | 7 | 40 | no M sport/performance | OE |  |  |  | asa 2A |  |  | 205/50R17
| 1er II | 1K2/1K4 (F20/F21) | 06/11 |  |  | 5/120 | 72.6 | Bolts M14x1,25 | 17 | x | 7 | 42 |  | +F | E
| 1er II | 1K2/1K4 (F20/F21) | 06/11 |  |  | 5/120 | 72.6 | Bolts M14x1,25 | 17 | x | 7,5 | 35 |  | +F |  |  |  |  | E
| 1er II | 1K2/1K4 (F20/F21) | 06/11 |  |  | 5/120 | 72.6 | Bolts M14x1,25 | 17 | x | 7,5 | 43 | no M sport/performance | OE |  |  |  | asa 2A |  |  | 225/45R17
| 1er II | 1K2/1K4 (F20/F21) | 06/11 |  |  | 5/120 | 72.6 | Bolts M14x1,25 | 18 | x | 7,5 | 45 | no M sport/performance | OE |  |  |  | asa 2A |  |  | 225/40R18
| 1er II | 1K2/1K4 (F20/F21) | 06/11 |  |  | 5/120 | 72.6 | Bolts M14x1,25 | 18 | x | 8,5 | 35 |  | +F |  |  |  |  | E
| 1er II | 1K2/1K4 (F20/F21) | 06/11 |  |  | 5/120 | 72.6 | Bolts M14x1,25 | 19 | x | 8,5 | 35 |  | +F | E
| 1er M Coupé | M-V | 02/11 |  |  | 5/120 | 72.6 | Bolts M14x1,25 | 18 | x | 8 | 20 |  | OE |  |  |  | asa 2A |  |  | 235/40R18
| 2er | 1C (F22/F23) | 09/13 |  |  | 5/120 | 72.6 | Bolts M14x1,25 | 16 | x | 7 | 40 | no M sport/performance | OE |  |  |  | asa 2A |  |  | 205/55R16
| 2er | 1C (F22/F23) | 09/13 |  |  | 5/120 | 72.6 | Bolts M14x1,25 | 17 | x | 7 | 42 |  | +F | E
| 2er | 1C (F22/F23) | 09/13 |  |  | 5/120 | 72.6 | Bolts M14x1,25 | 17 | x | 7,5 | 35 |  | +F |  |  |  |  | E
| 2er | 1C (F22/F23) | 09/13 |  |  | 5/120 | 72.6 | Bolts M14x1,25 | 17 | x | 7,5 | 43 | no M sport/performance | OE |  |  |  | asa 2A |  |  | 225/45R17
| 2er | 1C (F22/F23) | 09/13 |  |  | 5/120 | 72.6 | Bolts M14x1,25 | 18 | x | 8,5 | 35 |  | +F |  |  |  |  | E
| 2er | 1C (F22/F23) | 09/13 |  |  | 5/120 | 72.6 | Bolts M14x1,25 | 19 | x | 8,5 | 35 |  | +F | E
| 2er Activ Tourer | UKL-L / F2AT (F45) | 11/14 |  |  | 5/112 | 66.6 | Bolts M14x1,25 | 16 | x | 7 | 38 | only 16" OE | +F | E
| 2er Activ Tourer | UKL-L / F2AT (F45) | 11/14 |  |  | 5/112 | 66.6 | Bolts M14x1,25 | 16 | x | 7 | 47 |  | OE |  |  |  | asa 2A |  |  | 195/65R16
| 2er Activ Tourer | UKL-L / F2AT (F45) | 11/14 |  |  | 5/112 | 66.6 | Bolts M14x1,25 | 16 | x | 7 | 52 |  | OE |  |  |  | asa 2A |  |  | 205/60R16
| 2er Activ Tourer | UKL-L / F2AT (F45) | 11/14 |  |  | 5/112 | 66.6 | Bolts M14x1,25 | 17 | x | 7 | 38 |  | +F | E
| 2er Activ Tourer | UKL-L / F2AT (F45) | 11/14 |  |  | 5/112 | 66.6 | Bolts M14x1,25 | 17 | x | 7,5 | 45 |  | +F |  |  |  |  | E
| 2er Activ Tourer | UKL-L / F2AT (F45) | 11/14 |  |  | 5/112 | 66.6 | Bolts M14x1,25 | 17 | x | 7,5 | 54 |  | OE |  |  |  | asa 2A |  |  | 205/55R17
| 2er Activ Tourer | UKL-L / F2AT (F45) | 11/14 |  |  | 5/112 | 66.6 | Bolts M14x1,25 | 18 | x | 8,5 | 45 |  | +F | E
| 2er Activ Tourer | UKL-L / F2AT (F45) | 11/14 |  |  | 5/112 | 66.6 | Bolts M14x1,25 | 18 | x | 8,5 | 45 |  | +F |  |  |  |  | E
| 2er Activ Tourer | UKL-L / F2AT (F45) | 11/14 |  |  | 5/112 | 66.6 | Bolts M14x1,25 | 19 | x | 8,5 | 45 |  | +F | E
| 2er Gran Tourer | UKL-L / F2GT (F46) | 03/15 |  |  | 5/112 | 66.6 | Bolts M14x1,25 | 16 | x | 7 | 38 | only 16" OE | +F | E
| 2er Gran Tourer | UKL-L / F2GT (F46) | 03/15 |  |  | 5/112 | 66.6 | Bolts M14x1,25 | 16 | x | 7 | 47 |  | OE |  |  |  | asa 2A |  |  | 195/65R16
| 2er Gran Tourer | UKL-L / F2GT (F46) | 03/15 |  |  | 5/112 | 66.6 | Bolts M14x1,25 | 16 | x | 7 | 52 |  | OE |  |  |  | asa 2A |  |  | 205/60R16
| 2er Gran Tourer | UKL-L / F2GT (F46) | 03/15 |  |  | 5/112 | 66.6 | Bolts M14x1,25 | 17 | x | 7 | 38 |  | +F | E
| 2er Gran Tourer | UKL-L / F2GT (F46) | 03/15 |  |  | 5/112 | 66.6 | Bolts M14x1,25 | 17 | x | 7,5 | 45 |  | +F |  |  |  |  | E
| 2er Gran Tourer | UKL-L / F2GT (F46) | 03/15 |  |  | 5/112 | 66.6 | Bolts M14x1,25 | 17 | x | 7,5 | 54 |  | OE |  |  |  | asa 2A |  |  | 205/55R17
| 2er Gran Tourer | UKL-L / F2GT (F46) | 03/15 |  |  | 5/112 | 66.6 | Bolts M14x1,25 | 18 | x | 8,5 | 45 |  | +F | E
| 2er Gran Tourer | UKL-L / F2GT (F46) | 03/15 |  |  | 5/112 | 66.6 | Bolts M14x1,25 | 18 | x | 8,5 | 45 |  | +F |  |  |  |  | E
| 2er Gran Tourer | UKL-L / F2GT (F46) | 03/15 |  |  | 5/112 | 66.6 | Bolts M14x1,25 | 19 | x | 8,5 | 45 |  | +F | E
| 3er E90 | 390L, -/X, 3L, 3K, 3-V, 392C, 3C | 09/08 | - | 12/11 | 5/120 | 72.6 | Bolts M12x1,5 | 16 | x | 7 | 31 | no M sport/performance | OE |  |  |  | asa 2A |  |  | 205/60R16
| 3er E90 | 390L, -/X, 3L, 3K, 3-V, 392C, 3C | 09/08 | - | 12/11 | 5/120 | 72.6 | Bolts M12x1,5 | 17 | x | 7 | 42 |  | +F | E
| 3er E90 | 390L, -/X, 3L, 3K, 3-V, 392C, 3C | 09/08 | - | 12/11 | 5/120 | 72.6 | Bolts M12x1,5 | 17 | x | 7,5 | 35 |  | +F |  |  |  |  | E
| 3er E90 | 390L, -/X, 3L, 3K, 3-V, 392C, 3C | 09/08 | - | 12/11 | 5/120 | 72.6 | Bolts M12x1,5 | 17 | x | 8 | 34 |  | +F |  |  | asa 2A |  |  |  | 225/45R17
| 3er E90 | 390L, -/X, 3L, 3K, 3-V, 392C, 3C | 09/08 | - | 12/11 | 5/120 | 72.6 | Bolts M12x1,5 | 18 | x | 8 | 34 | no M sport/performance | OE |  |  |  | asa 2A |  |  | 225/45R18
| 3er E90 | 390L, -/X, 3L, 3K, 3-V, 392C, 3C | 09/08 | - | 12/11 | 5/120 | 72.6 | Bolts M12x1,5 | 18 | x | 8,5 | 35 |  | +F |  |  |  |  | E
| 3er E90 | 390L, -/X, 3L, 3K, 3-V, 392C, 3C | 09/08 | - | 12/11 | 5/120 | 72.6 | Bolts M12x1,5 | 19 | x | 8,5 | 35 |  | +F | E
| 3er E90 | 390L, -/X, 3L, 3K, 3-V, 392C, 3C | 09/08 | - | 12/11 | 5/120 | 72.6 | Bolts M12x1,5 | 19 | x | 10 | 35 | rear | +F | E
| 3er | 3L/3K (F30/F31) | 01/12 |  |  | 5/120 | 72.6 | Bolts M14x1,25 | 16 | x | 7 | 31 | no M sport/performance | OE |  |  |  | asa 2A |  |  | 205/60R16
| 3er | 3L/3K (F30/F31) | 01/12 |  |  | 5/120 | 72.6 | Bolts M14x1,25 | 17 | x | 7 | 42 |  | +F | E
| 3er | 3L/3K (F30/F31) | 01/12 |  |  | 5/120 | 72.6 | Bolts M14x1,25 | 17 | x | 7,5 | 35 |  | +F |  |  |  |  | E
| 3er | 3L/3K (F30/F31) | 01/12 |  |  | 5/120 | 72.6 | Bolts M14x1,25 | 17 | x | 7,5 | 37 | no M sport/performance | OE |  |  |  | asa 2A |  |  | 225/50R17
| 3er | 3L/3K (F30/F31) | 01/12 |  |  | 5/120 | 72.6 | Bolts M14x1,25 | 17 | x | 8 | 34 | asa 2A check OE dim. | +F |  |  | asa 2A |  |  |  | 225/45R17
| 3er | 3L/3K (F30/F31) | 01/12 |  |  | 5/120 | 72.6 | Bolts M14x1,25 | 18 | x | 8 | 34 | no M sport/performance | OE |  |  |  | asa 2A |  |  | 225/45R18
| 3er | 3L/3K (F30/F31) | 01/12 |  |  | 5/120 | 72.6 | Bolts M14x1,25 | 18 | x | 8,5 | 35 |  | +F |  |  |  |  | E
| 3er | 3L/3K (F30/F31) | 01/12 |  |  | 5/120 | 72.6 | Bolts M14x1,25 | 19 | x | 8,5 | 35 |  | +F | E
| 3er | 3L/3K (F30/F31) | 01/12 |  |  | 5/120 | 72.6 | Bolts M14x1,25 | 19 | x | 10 | 35 | rear | +F | E
| 3er GT | 3V/3J (F34) | 06/13 |  |  | 5/120 | 72.6 | Bolts M14x1,25 | 17 | x | 7 | 42 |  | +F | E
| 3er GT | 3V/3J (F34) | 06/13 |  |  | 5/120 | 72.6 | Bolts M14x1,25 | 17 | x | 7,5 | 35 |  | +F |  |  |  |  | E
| 3er GT | 3V/3J (F34) | 06/13 |  |  | 5/120 | 72.6 | Bolts M14x1,25 | 17 | x | 8 | 34 |  | +F |  |  | asa 2A |  |  |  | 225/55R17
| 3er GT | 3V/3J (F34) | 06/13 |  |  | 5/120 | 72.6 | Bolts M14x1,25 | 18 | x | 8 | 34 | no M sport/performance | OE |  |  |  | asa 2A |  |  | 225/45R18
| 3er GT | 3V/3J (F34) | 06/13 |  |  | 5/120 | 72.6 | Bolts M14x1,25 | 18 | x | 8,5 | 35 |  | +F |  |  |  |  | E
| 3er GT | 3V/3J (F34) | 06/13 |  |  | 5/120 | 72.6 | Bolts M14x1,25 | 19 | x | 8,5 | 35 |  | +F | E
| 3er GT | 3V/3J (F34) | 06/13 |  |  | 5/120 | 72.6 | Bolts M14x1,25 | 19 | x | 10 | 35 | rear | +F | E
| 4er | 3C (F32/F33) | 06/13 |  |  | 5/120 | 72.6 | Bolts M14x1,25 | 17 | x | 7 | 42 |  | +F | E
| 4er | 3C (F32/F33) | 06/13 |  |  | 5/120 | 72.6 | Bolts M14x1,25 | 17 | x | 7,5 | 35 |  | +F |  |  |  |  | E
| 4er | 3C (F32/F33) | 06/13 |  |  | 5/120 | 72.6 | Bolts M14x1,25 | 17 | x | 7,5 | 37 | no M sport/performance | OE |  |  |  | asa 2A |  |  | 225/50R17
| 4er | 3C (F32/F33) | 06/13 |  |  | 5/120 | 72.6 | Bolts M14x1,25 | 17 | x | 8 | 34 |  | +F |  |  | E
| 4er | 3C (F32/F33) | 06/13 |  |  | 5/120 | 72.6 | Bolts M14x1,25 | 18 | x | 8 | 34 | no M sport/performance | OE |  |  |  | asa 2A |  |  | 225/45R18
| 4er | 3C (F32/F33) | 06/13 |  |  | 5/120 | 72.6 | Bolts M14x1,25 | 18 | x | 8,5 | 35 |  | +F |  |  |  |  | E
| 4er | 3C (F32/F33) | 06/13 |  |  | 5/120 | 72.6 | Bolts M14x1,25 | 19 | x | 8,5 | 35 |  | +F | E
| 4er | 3C (F32/F33) | 06/13 |  |  | 5/120 | 72.6 | Bolts M14x1,25 | 19 | x | 10 | 35 | rear | +F | E
| 5er | 5L/5K (F10/F11) | 05/10 | - | 09/16 | 5/120 | 72.6 | Bolts M14x1,25 | 18 | x | 8 | 30 |  | OE |  |  |  | asa 2A |  |  | 245/45R18
| 5er | 5L/5K (F10/F11) | 05/10 | - | 09/16 | 5/120 | 72.6 | Bolts M14x1,25 | 18 | x | 8,5 | 35 |  | +F |  |  |  |  | E
| 5er | 5L/5K (F10/F11) | 05/10 | - | 09/16 | 5/120 | 72.6 | Bolts M14x1,25 | 19 | x | 8,5 | 35 |  | +F | E
| 5er | 5L/5K (F10/F11) | 05/10 | - | 09/16 | 5/120 | 72.6 | Bolts M14x1,25 | 19 | x | 10 | 35 | rear | +F | E
| 5er | G5L/G5K (G30/G31) | 10/16 |  |  | 5/112 | 66.6 | Bolts M14x1,25 | 18 | x | 8,5 | 30 |  | +F | E
| 5er | G5L/G5K (G30/G31) | 10/16 |  |  | 5/112 | 66.6 | Bolts M14x1,25 | 19 | x | 8,5 | 30 |  | +F | E
| 5er | G5L/G5K (G30/G31) | 10/16 |  |  | 5/112 | 66.6 | Bolts M14x1,25 | 19 | x | 10 | 35 |  | +F | E
| 5er GT | GT/K-N1 (F07) | 01/09 |  |  | 5/120 | 72.6 | Bolts M14x1,25 | 18 | x | 8 | 30 |  | OE |  |  |  | asa 2A |  |  | 245/50R18
| 5er GT | GT/K-N1 (F07) | 01/09 |  |  | 5/120 | 72.6 | Bolts M14x1,25 | 18 | x | 8,5 | 35 |  | +F |  |  |  |  | E
| 5er GT | GT/K-N1 (F07) | 01/09 |  |  | 5/120 | 72.6 | Bolts M14x1,25 | 19 | x | 8,5 | 35 |  | +F | E
| 5er GT | GT/K-N1 (F07) | 01/09 |  |  | 5/120 | 72.6 | Bolts M14x1,25 | 19 | x | 10 | 35 | rear | +F | E
| 6er | 6C (F12/F13) | 10/10 | - | 05/17 | 5/120 | 72.6 | Bolts M14x1,25 | 18 | x | 8 | 30 |  | OE |  |  |  | asa 2A |  |  | 245/45R18
| 6er | 6C (F12/F13) | 10/10 | - | 05/17 | 5/120 | 72.6 | Bolts M14x1,25 | 18 | x | 8,5 | 35 |  | +F |  |  |  |  | E
| 6er | 6C (F12/F13) | 10/10 | - | 05/17 | 5/120 | 72.6 | Bolts M14x1,25 | 19 | x | 10 | 35 | rear | +F | E
| 6er | 6C (F12/F13) | 10/10 | - | 05/17 | 5/120 | 72.6 | Bolts M14x1,25 | 19 | x | 8,5 | 35 |  | +F | E
| 6er | G6GT (G32) | 06/17 |  |  | 5/112 | 66.6 | Bolts M14x1,25 | 18 | x | 8,5 | 30 |  | +F | E
| 6er | G6GT (G32) | 06/17 |  |  | 5/112 | 66.6 | Bolts M14x1,25 | 19 | x | 8,5 | 30 |  | +F | E
| 6er | G6GT (G32) | 06/17 |  |  | 5/112 | 66.6 | Bolts M14x1,25 | 19 | x | 10 | 35 |  | +F | E
| 7er | 701/7L (F01/F04) | 01/09 | - | 06/15 | 5/120 | 72.6 | Bolts M14x1,25 | 18 | x | 8,5 | 35 |  | +F |  |  |  |  | E
| 7er | 701/7L (F01/F04) | 01/09 | - | 06/15 | 5/120 | 72.6 | Bolts M14x1,25 | 19 | x | 8,5 | 35 |  | +F | E
| 7er | 701/7L (F01/F04) | 01/09 | - | 06/15 | 5/120 | 72.6 | Bolts M14x1,25 | 19 | x | 10 | 35 | rear | +F | E
| 7er | 7L / VIN: WBA7… (G11) | 07/15 |  |  | 5/112 | 66.6 | Bolts M14x1,25 | 18 | x | 8,5 | 30 | check max load | +F | E
| 7er | 7L / VIN: WBA7… (G11) | 07/15 |  |  | 5/112 | 66.6 | Bolts M14x1,25 | 19 | x | 8,5 | 30 | check max load | +F | E
| 7er | 7L / VIN: WBA7… (G11) | 07/15 |  |  | 5/112 | 66.6 | Bolts M14x1,25 | 19 | x | 10 | 35 | rear / check max load | +F | E
| M135i, M140i xDrive | 1K2/1K4 (F20/F21) | 06/12 |  |  | 5/120 | 72.6 | Bolts M14x1,25 | 18 | x | 7,5 | 45 |  | OE |  |  |  | asa 2A |  |  | 225/40R18
| M235i | 1C (F22/F23) | 06/12 |  |  | 5/120 | 72.6 | Bolts M14x1,25 | 18 | x | 7,5 | 45 |  | OE |  |  |  | asa 2A |  |  | 225/40R18
| M3 | F80 | 03/14 |  |  | 5/120 | 72.6 | Bolts M14x1,25 | 19 | x | 8,5 | 35 |  | +F | E
| M3 | F80 | 03/14 |  |  | 5/120 | 72.6 | Bolts M14x1,25 | 19 | x | 10 | 35 | rear | +F | E
| M4 | F82/F83 | 03/14 |  |  | 5/120 | 72.6 | Bolts M14x1,25 | 19 | x | 8,5 | 35 |  | +F | E
| M4 | F82/F83 | 03/14 |  |  | 5/120 | 72.6 | Bolts M14x1,25 | 19 | x | 10 | 35 | rear | +F | E
| X1 | X1 (E84) | 09/10 | - | 06/15 | 5/120 | 72.6 | Bolts M12x1,5 | 17 | x | 7 | 42 |  | +F | E
| X1 | X1 (E84) | 09/10 | - | 06/15 | 5/120 | 72.6 | Bolts M12x1,5 | 17 | x | 7,5 | 34 |  | OE |  |  |  | asa 2A |  |  | 225/50R17
| X1 | X1 (E84) | 09/10 | - | 06/15 | 5/120 | 72.6 | Bolts M12x1,5 | 17 | x | 7,5 | 35 |  | +F |  |  |  |  | E
| X1 | X1 (E84) | 09/10 | - | 06/15 | 5/120 | 72.6 | Bolts M12x1,5 | 17 | x | 8 | 34 |  | +F |  |  | E
| X1 | X1 (E84) | 09/10 | - | 06/15 | 5/120 | 72.6 | Bolts M12x1,5 | 18 | x | 8 | 30 |  | OE |  |  |  | asa 2A |  |  | 225/45R18
| X1 | X1 (E84) | 09/10 | - | 06/15 | 5/120 | 72.6 | Bolts M12x1,5 | 18 | x | 8,5 | 35 |  | +F |  |  |  |  | E
| X1 | X1 (E84) | 09/10 | - | 06/15 | 5/120 | 72.6 | Bolts M12x1,5 | 19 | x | 8,5 | 35 |  | +F | E
| X1 | X1 (E84) | 09/10 | - | 06/15 | 5/120 | 72.6 | Bolts M12x1,5 | 19 | x | 10 | 35 | rear | +F | E
| X1, X2 | UKL-L / F1X (F48), F2X (F39) | 07/15 |  |  | 5/112 | 66.6 | Bolts M14x1,25 | 17 | x | 7 | 38 |  | +F | E
| X1, X2 | UKL-L / F1X (F48), F2X (F39) | 07/15 |  |  | 5/112 | 66.6 | Bolts M14x1,25 | 17 | x | 7,5 | 45 |  | +F |  |  |  |  | E
| X1, X2 | UKL-L / F1X (F48), F2X (F39) | 07/15 |  |  | 5/112 | 66.6 | Bolts M14x1,25 | 17 | x | 7,5 | 52 |  | OE |  |  |  | asa 2A |  |  | 225/55R17
| X1, X2 | UKL-L / F1X (F48), F2X (F39) | 07/15 |  |  | 5/112 | 66.6 | Bolts M14x1,25 | 18 | x | 8,5 | 45 |  | +F | E
| X1, X2 | UKL-L / F1X (F48), F2X (F39) | 07/15 |  |  | 5/112 | 66.6 | Bolts M14x1,25 | 18 | x | 8,5 | 45 |  | +F |  |  |  |  | E
| X1, X2 | UKL-L / F1X (F48), F2X (F39) | 07/15 |  |  | 5/112 | 66.6 | Bolts M14x1,25 | 19 | x | 8,5 | 45 |  | +F | E
| X3 | X83 (E83) | 01/04 | - | 05/10 | 5/120 | 72.6 | Bolts M12x1,5 | 17 | x | 7 | 42 | only 110-200 KW | +F | E
| X3 | X83 (E83) | 01/04 | - | 05/10 | 5/120 | 72.6 | Bolts M12x1,5 | 17 | x | 7,5 | 35 | only 110-200 KW | +F |  |  |  |  | E
| X3 | X83 (E83) | 01/04 | - | 05/10 | 5/120 | 72.6 | Bolts M12x1,5 | 17 | x | 8 | 34 | only 110-200 KW | +F |  |  | E
| X3 | X83 (E83) | 01/04 | - | 05/10 | 5/120 | 72.6 | Bolts M12x1,5 | 18 | x | 8,5 | 35 |  | +F |  |  |  |  | E
| X3 | X83 (E83) | 01/04 | - | 05/10 | 5/120 | 72.6 | Bolts M12x1,5 | 19 | x | 10 | 35 |  | +F | E
| X3 | X83 (E83) | 01/04 | - | 05/10 | 5/120 | 72.6 | Bolts M12x1,5 | 19 | x | 8,5 | 35 |  | +F | E
| X3, X4 | X3 (F25) | 06/10 | - | 07/17 | 5/120 | 72.6 | Bolts M14x1,25 | 17 | x | 7,5 | 32 |  | OE |  |  |  | asa 2A |  |  | 205/65R17, 225/60R17
| X3, X4 | X3 (F25) | 06/10 | - | 07/17 | 5/120 | 72.6 | Bolts M14x1,25 | 17 | x | 7,5 | 35 |  | +F |  |  |  |  | E
| X3, X4 | X3 (F25) | 06/10 | - | 07/17 | 5/120 | 72.6 | Bolts M14x1,25 | 17 | x | 8 | 34 |  | +F |  |  | E
| X3, X4 | X3 (F25) | 06/10 | - | 07/17 | 5/120 | 72.6 | Bolts M14x1,25 | 18 | x | 8 | 43 |  | OE |  |  |  | asa 2A |  |  | 245/50R18
| X3, X4 | X3 (F25) | 06/10 | - | 07/17 | 5/120 | 72.6 | Bolts M14x1,25 | 18 | x | 8,5 | 35 |  | +F |  |  |  |  | E
| X3, X4 | X3 (F25) | 06/10 | - | 07/17 | 5/120 | 72.6 | Bolts M14x1,25 | 19 | x | 8,5 | 35 |  | +F | E
| X3, X4 | X3 (F25) | 06/10 | - | 07/17 | 5/120 | 72.6 | Bolts M14x1,25 | 19 | x | 10 | 35 |  | +F | E
| X3, X4 | G3X, G4X | 08/17 |  |  | 5/112 | 66.6 | Bolts M14x1,25 | 18 | x | 7 | 22 |  | OE |  |  |  | asa 2A |  |  | 225/60R18
| X3, X4 | G3X, G4X | 08/17 |  |  | 5/112 | 66.6 | Bolts M14x1,25 | 18 | x | 8,5 | 30 |  | +F | E
| X3, X4 | G3X, G4X | 08/17 |  |  | 5/112 | 66.6 | Bolts M14x1,25 | 19 | x | 8,5 | 30 |  | +F | E
| X5 | X53 | 03/00 | - | 02/07 | 5/120 | 72.6 | Bolts M14x1,25 | 18 | x | 8,5 | 35 | check max load | +F |  |  |  |  | E
| Z4 | Z89/ZR (E89) | 09/08 |  |  | 5/120 | 72.6 | Bolts M12x1,5 | 17 | x | 7,5 | 35 |  | +F |  |  |  |  | E
| Z4 | Z89/ZR (E89) | 09/08 |  |  | 5/120 | 72.6 | Bolts M12x1,5 | 17 | x | 8 | 34 |  | +F |  |  | E
| Z4 | Z89/ZR (E89) | 09/08 |  |  | 5/120 | 72.6 | Bolts M12x1,5 | 18 | x | 8,5 | 35 |  | +F |  |  |  |  | E
| Z4 | Z89/ZR (E89) | 09/08 |  |  | 5/120 | 72.6 | Bolts M12x1,5 | 19 | x | 8,5 | 35 |  | +F | E
| Z4 | Z89/ZR (E89) | 09/08 |  |  | 5/120 | 72.6 | Bolts M12x1,5 | 19 | x | 10 | 35 | rear | +F | E
C A D I L L A C | [14 empty] | ACE Planet | ACE Delano | ACE C877 | ETA BETA Eros | AC Mesh | A1 Twinspoke-5 | OE tyre sizes
| ATS | A1SL | 01/13 |  |  | 5/115 | 70.3 | Nuts M12x1,5 | 17 | x | 7,5 | 35 |  | +F |  |  |  |  | E
| ATS | A1SL | 01/13 |  |  | 5/115 | 70.3 | Nuts M12x1,5 | 18 | x | 8,5 | 35 |  | +F |  |  |  |  | E
| ATS | A1SL | 01/13 |  |  | 5/115 | 70.3 | Nuts M12x1,5 | 18 | x | 8,5 | 45 |  | +F | E
| ATS | A1SL | 01/13 |  |  | 5/115 | 70.3 | Nuts M12x1,5 | 19 | x | 8,5 | 45 |  | +F | E
| CTS | GMX322 | 01/08 |  |  | 5/120 | 67.1 | Nuts M14x1,5 | 18 | x | 8,5 | 35 |  | +F |  |  |  |  | E
| CTS | GMX322 | 01/08 |  |  | 5/120 | 67.1 | Nuts M14x1,5 | 19 | x | 8,5 | 35 |  | +F | E
| STS | GMX-295 |  |  |  | 5/115 | 70.1 | Nuts M12x1,5 | 17 | x | 7,5 | 35 |  | +F |  |  |  |  | E
| STS | GMX-295 |  |  |  | 5/115 | 70.1 | Nuts M12x1,5 | 18 | x | 8,5 | 35 |  | +F |  |  |  |  | E
| STS | GMX-295 |  |  |  | 5/115 | 70.1 | Nuts M12x1,5 | 18 | x | 8,5 | 45 |  | +F | E
| STS | GMX-295 |  |  |  | 5/115 | 70.1 | Nuts M12x1,5 | 19 | x | 8,5 | 45 |  | +F | E
C H E V R O L E T | [14 empty] | ACE Planet | ACE Delano | ACE C877 | ETA BETA Eros | AC Mesh | A1 Twinspoke-5 | OE tyre sizes
| Aveo 2 (4 Holes) | KL1T | 07/11 |  |  | 4/100 | 56.6 | Nuts M12x1,5 | 15 | x | 6 | 39 | 1.2 63 kW, 1.4 74 KW | +F | [5 empty] | asa 2A | 195/65R15
| Aveo 2 (4 Holes) | KL1T | 07/11 |  |  | 4/100 | 56.6 | Nuts M12x1,5 | 15 | x | 6,5 | 38 | 1.2 63 kW, 1.4 74 KW | +F | E
| Aveo 2 (4 Holes) | KL1T | 07/11 |  |  | 4/100 | 56.6 | Nuts M12x1,5 | 16 | x | 7 | 38 | 1.2 63 kW, 1.4 74 KW | +F | E
| Aveo 2 (5 Holes) | KL1T | 07/11 |  |  | 5/105 | 56.6 | Nuts M12x1,5 | 15 | x | 6 | 39 | 1.3 55 / 70 kW, 1.6 85 KW | +F |  |  |  | asa 2A |  |  | 195/65R15
| Aveo 2 (5 Holes) | KL1T | 07/11 |  |  | 5/105 | 56.6 | Nuts M12x1,5 | 16 | x | 7 | 40 | 1.3 55 / 70 kW, 1.6 85 KW | +F | E
| Camaro | GMX511, GMX521 | 01/09 |  |  | 5/120 | 67.1 | Nuts M14x1,5 | 19 | x | 8,5 | 35 |  | +F | E
| Camaro | GMX511, GMX521 | 01/09 |  |  | 5/120 | 67.1 | Nuts M14x1,5 | 19 | x | 10 | 35 | rear | +F | E
| Captiva | KLAC KLAD | 09/07 |  |  | 5/115 | 70.2 | Nuts M12x1,5 | 16 | x | 6,5 | 41 | no 190 KW / asa 2A check OE dim. | +F | [5 empty] | asa 2A | 215/70R16
| Captiva | KLAC KLAD | 09/07 |  |  | 5/115 | 70.2 | Nuts M12x1,5 | 16 | x | 6,5 | 46 | no 190 KW / asa 2A check OE dim. | +F |  |  |  | asa 2A |  |  | 215/70R16
| Captiva | KLAC KLAD | 09/07 |  |  | 5/115 | 70.2 | Nuts M12x1,5 | 16 | x | 7 | 40 | no 190 KW | +F | E
| Captiva | KLAC KLAD | 09/07 |  |  | 5/115 | 70.2 | Nuts M12x1,5 | 17 | x | 7 | 40 |  | +F | E
| Captiva | KLAC KLAD | 09/07 |  |  | 5/115 | 70.2 | Nuts M12x1,5 | 17 | x | 7 | 46 | no 190 KW | +F |  |  |  | asa 2A |  |  | 235/60R17
| Captiva | KLAC KLAD | 09/07 |  |  | 5/115 | 70.2 | Nuts M12x1,5 | 17 | x | 7,5 | 35 |  | +F |  |  |  |  | E
| Captiva | KLAC KLAD | 09/07 |  |  | 5/115 | 70.2 | Nuts M12x1,5 | 18 | x | 8,5 | 35 |  | +F |  |  |  |  | E
| Captiva | KLAC KLAD | 09/07 |  |  | 5/115 | 70.2 | Nuts M12x1,5 | 18 | x | 8,5 | 45 |  | +F | E
| Captiva | KLAC KLAD | 09/07 |  |  | 5/115 | 70.2 | Nuts M12x1,5 | 19 | x | 8,5 | 45 |  | +F | E
| Cruze (5x105) | KL1J | 06/09 |  |  | 5/105 | 56.6 | Nuts M12x1,5 | 16 | x | 7 | 40 |  | +F | ASA
| Cruze (5x105) | KL1J | 06/09 |  |  | 5/105 | 56.6 | Nuts M12x1,5 | 17 | x | 7 | 42 |  | +F |  |  |  | asa 2A |  |  | 215/50R17
| Cruze (5x115) | KL1J | 01/09 |  |  | 5/115 | 70.2 | Nuts M12x1,5 | 16 | x | 6,5 | 41 | asa 2A check OE dim. | +F | [5 empty] | asa 2A | 215/60R16
| Cruze (5x115) | KL1J | 01/09 |  |  | 5/115 | 70.2 | Nuts M12x1,5 | 16 | x | 7 | 40 |  | +F | ASA
| Cruze (5x115) | KL1J | 01/09 |  |  | 5/115 | 70.2 | Nuts M12x1,5 | 17 | x | 7 | 40 |  | +F | E
| Cruze (5x115) | KL1J | 01/09 |  |  | 5/115 | 70.2 | Nuts M12x1,5 | 17 | x | 7 | 44 |  | +F |  |  |  | asa 2A |  |  | 225/50R17
| Cruze (5x115) | KL1J | 01/09 |  |  | 5/115 | 70.2 | Nuts M12x1,5 | 17 | x | 7,5 | 35 |  | +F |  |  |  |  | E
| Cruze (5x115) | KL1J | 01/09 |  |  | 5/115 | 70.2 | Nuts M12x1,5 | 18 | x | 8,5 | 35 |  | +F |  |  |  |  | E
| Cruze (5x115) | KL1J | 01/09 |  |  | 5/115 | 70.2 | Nuts M12x1,5 | 18 | x | 8,5 | 45 |  | +F | E
| Cruze (5x115) | KL1J | 01/09 |  |  | 5/115 | 70.2 | Nuts M12x1,5 | 19 | x | 8,5 | 45 |  | +F | E
| Malibu | KL1G | 10/12 |  |  | 5/120 | 67.1 | Nuts M14x1,5 | 17 | x | 7,5 | 35 |  | +F |  |  |  |  | E
| Malibu | KL1G | 10/12 |  |  | 5/120 | 67.1 | Nuts M14x1,5 | 17 | x | 8 | 34 |  | +F |  |  | E
| Malibu | KL1G | 10/12 |  |  | 5/120 | 67.1 | Nuts M14x1,5 | 18 | x | 8,5 | 35 |  | +F |  |  |  |  | E
| Malibu | KL1G | 10/12 |  |  | 5/120 | 67.1 | Nuts M14x1,5 | 19 | x | 8,5 | 35 |  | +F | E
| Malibu | KL1G | 10/12 |  |  | 5/120 | 67.1 | Nuts M14x1,5 | 19 | x | 10 | 35 | rear | +F | E
| Orlando | KL1Y | 01/11 |  |  | 5/115 | 70.2 | Nuts M12x1,5 | 16 | x | 6,5 | 41 |  | +F | [5 empty] | asa 2A | 215/60R16
| Orlando | KL1Y | 01/11 |  |  | 5/115 | 70.2 | Nuts M12x1,5 | 16 | x | 7 | 40 |  | +F | E
| Orlando | KL1Y | 01/11 |  |  | 5/115 | 70.2 | Nuts M12x1,5 | 17 | x | 7 | 40 |  | +F | E
| Orlando | KL1Y | 01/11 |  |  | 5/115 | 70.2 | Nuts M12x1,5 | 17 | x | 7 | 44 |  | +F |  |  |  | asa 2A |  |  | 225/50R17
| Orlando | KL1Y | 01/11 |  |  | 5/115 | 70.2 | Nuts M12x1,5 | 17 | x | 7,5 | 35 |  | +F |  |  |  |  | E
| Orlando | KL1Y | 01/11 |  |  | 5/115 | 70.2 | Nuts M12x1,5 | 18 | x | 8,5 | 35 |  | +F |  |  |  |  | E
| Orlando | KL1Y | 01/11 |  |  | 5/115 | 70.2 | Nuts M12x1,5 | 18 | x | 8,5 | 45 |  | +F | E
| Orlando | KL1Y | 01/11 |  |  | 5/115 | 70.2 | Nuts M12x1,5 | 19 | x | 8,5 | 45 |  | +F | E
| Spark | KL1M | 03/10 |  |  | 4/100 | 56.6 | Nuts M12x1,5 | 15 | x | 5,5 | 40 |  | +F |  |  |  | E
| Spark | KL1M | 03/10 |  |  | 4/100 | 56.6 | Nuts M12x1,5 | 15 | x | 6,5 | 38 |  | +F | E
| Spark | KL1M | 03/10 |  |  | 4/100 | 56.6 | Nuts M12x1,5 | 16 | x | 7 | 38 |  | +F | E
| Trax | KL1B | 01/13 |  |  | 5/105 | 56.6 | Nuts M12x1,5 | 16 | x | 6,5 | 38 |  | +F |  |  |  | asa 2A |  |  | 195/70R16
| Trax | KL1B | 01/13 |  |  | 5/105 | 56.6 | Nuts M12x1,5 | 16 | x | 7 | 40 |  | +F | E
| Volt | 94lt | 01/12 |  |  | 5/115 | 70.2 | Nuts M12x1,5 | 16 | x | 6,5 | 41 |  | +F | [5 empty] | asa 2A | 205/60R16
| Volt | 94lt | 01/12 |  |  | 5/115 | 70.2 | Nuts M12x1,5 | 16 | x | 7 | 40 |  | +F | E
| Volt | 94lt | 01/12 |  |  | 5/115 | 70.2 | Nuts M12x1,5 | 17 | x | 7 | 40 |  | +F | E
| Volt | 93lt | 01/12 |  |  | 5/115 | 70.2 | Nuts M12x1,5 | 17 | x | 7,5 | 35 |  | +F |  |  |  |  | E
| Volt | 93lt | 01/12 |  |  | 5/115 | 70.2 | Nuts M12x1,5 | 18 | x | 8,5 | 35 |  | +F |  |  |  |  | E
| Volt | 94lt | 01/12 |  |  | 5/115 | 70.2 | Nuts M12x1,5 | 18 | x | 8,5 | 45 |  | +F | E
| Volt | 94lt | 01/12 |  |  | 5/115 | 70.2 | Nuts M12x1,5 | 19 | x | 8,5 | 45 |  | +F | E
C I T R O E N | [14 empty] | ACE Planet | ACE Delano | ACE C877 | ETA BETA Eros | AC Mesh | A1 Twinspoke-5 | OE tyre sizes
| Berlingo II | 7 | 01/08 | - | 03/18 | 4/108 | 65.1 | Bolts M12x1,25 | 15 | x | 6,5 | 25 |  | +F | E
| Berlingo II | 7 | 01/08 | - | 03/18 | 4/108 | 65.1 | Bolts M12x1,25 | 16 | x | 7 | 25 |  | +F | E
| Berlingo III | E | 04/18 |  |  | 5/108 | 65.1 | Bolts M12x1,25 | 16 | x | 6,5 | 47 |  | +F |  |  |  | asa 2A |  |  | 205/60R16, 215/65R16
| Berlingo III | E | 04/18 |  |  | 5/108 | 65.1 | Bolts M12x1,25 | 16 | x | 7 | 40 |  | +F | E
| Berlingo III | E | 04/18 |  |  | 5/108 | 65.1 | Bolts M12x1,25 | 17 | x | 7 | 38 |  | +F | E
| Berlingo III | E | 04/18 |  |  | 5/108 | 65.1 | Bolts M12x1,25 | 17 | x | 7,5 | 45 |  | +F |  |  |  |  | E
| Berlingo III | E | 04/18 |  |  | 5/108 | 65.1 | Bolts M12x1,25 | 18 | x | 8,5 | 45 |  | +F | E
| C1 | P | 06/05 | - | 06/14 | 4/100 | 54.1 | Bolts M12x1,5 | 15 | x | 5,5 | 36 |  | +F |  |  |  | E
| C1 | P | 07/14 |  |  | 4/100 | 54.1 | Bolts M12x1,5 | 15 | x | 5,5 | 36 |  | +F |  |  |  | E
| C3 Pluriel | H | 05/02 | - | 10/09 | 4/108 | 65.1 | Bolts M12x1,25 | 15 | x | 6 | 27 |  | +F |  |  |  | asa 2A |  |  | 185/55R15
| C3 Pluriel | H | 05/02 | - | 10/09 | 4/108 | 65.1 | Bolts M12x1,25 | 15 | x | 6,5 | 25 |  | +F | E
| C3 Pluriel | H | 05/02 | - | 10/09 | 4/108 | 65.1 | Bolts M12x1,25 | 16 | x | 6 | 27 |  | +F |  |  |  | asa 2A |  |  | 195/45R16
| C3 Pluriel | H | 05/02 | - | 10/09 | 4/108 | 65.1 | Bolts M12x1,25 | 16 | x | 7 | 25 |  | +F | E
| C3 Picasso | SH | 06/09 |  |  | 4/108 | 65.1 | Bolts M12x1,25 | 15 | x | 6,5 | 25 |  | +F | E
| C3 Picasso | SH | 06/09 |  |  | 4/108 | 65.1 | Bolts M12x1,25 | 16 | x | 6 | 23 |  | +F |  |  |  | asa 2A |  |  | 195/55R16
| C3 Picasso | SH | 06/09 |  |  | 4/108 | 65.1 | Bolts M12x1,25 | 16 | x | 7 | 25 |  | +F | E
| C3 | S | 11/09 |  |  | 4/108 | 65.1 | Bolts M12x1,25 | 15 | x | 6 | 23 |  | +F |  |  |  | asa 2A |  |  | 185/65R15
| C3 | S | 11/09 |  |  | 4/108 | 65.1 | Bolts M12x1,25 | 15 | x | 6,5 | 25 |  | +F | E
| C3 | S | 11/09 |  |  | 4/108 | 65.1 | Bolts M12x1,25 | 16 | x | 6 | 22 |  | +F |  |  |  | asa 2A |  |  | 195/55R16
| C3 | S | 11/09 |  |  | 4/108 | 65.1 | Bolts M12x1,25 | 16 | x | 7 | 25 |  | +F | E
| C3 Aircross | 2 | 08/17 |  |  | 4/108 | 65.1 | Bolts M12x1,25 | 15 | x | 6,5 | 25 |  | +F | E
| C3 Aircross | 2 | 08/17 |  |  | 4/108 | 65.1 | Bolts M12x1,25 | 16 | x | 6,5 | 20 |  | +F |  |  |  | asa 2A |  |  | 195/60R16, 205/60R16
| C3 Aircross | 2 | 08/17 |  |  | 4/108 | 65.1 | Bolts M12x1,25 | 16 | x | 7 | 25 |  | +F | E
| C4 | L | 01/05 | - | 02/11 | 4/108 | 65.1 | Bolts M12x1,25 | 15 | x | 6 | 27 |  | +F |  |  |  | asa 2A |  |  | 195/65R15
| C4 | L | 01/05 | - | 02/11 | 4/108 | 65.1 | Bolts M12x1,25 | 15 | x | 6,5 | 25 |  | +F | E
| C4 | L | 01/05 | - | 02/11 | 4/108 | 65.1 | Bolts M12x1,25 | 16 | x | 6,5 | 26 |  | +F |  |  |  | asa 2A |  |  | 205/55R16
| C4 | L | 01/05 | - | 02/11 | 4/108 | 65.1 | Bolts M12x1,25 | 16 | x | 7 | 25 |  | +F | E
| C4 | N | 03/11 |  |  | 4/108 | 65.1 | Bolts M12x1,25 | 15 | x | 6,5 | 25 |  | +F | E
| C4 | N | 03/11 |  |  | 4/108 | 65.1 | Bolts M12x1,25 | 16 | x | 7 | 25 |  | +F | E
| C4 | N | 03/11 |  |  | 4/108 | 65.1 | Bolts M12x1,25 | 16 | x | 7 | 29 |  | +F |  |  |  | asa 2A |  |  | 205/55R16
| C4 Aircross | B | 05/12 |  |  | 5/114.3 | 67.1 | Nuts M12x1,5 | 16 | x | 6,5 | 38 |  | +F |  |  |  | asa 2A |  |  | 215/70R16
| C4 Aircross | B | 05/12 |  |  | 5/114.3 | 67.1 | Nuts M12x1,5 | 16 | x | 7 | 40 |  | +F | E
| C4 Aircross | B | 05/12 |  |  | 5/114.3 | 67.1 | Nuts M12x1,5 | 17 | x | 7 | 40 |  | +F | E
| C4 Aircross | B | 05/12 |  |  | 5/114.3 | 67.1 | Nuts M12x1,5 | 17 | x | 7,5 | 35 |  | +F |  |  |  |  | E
| C4 Aircross | B | 05/12 |  |  | 5/114.3 | 67.1 | Nuts M12x1,5 | 18 | x | 8,5 | 35 |  | +F |  |  |  |  | E
| C4 Aircross | B | 05/12 |  |  | 5/114.3 | 67.1 | Nuts M12x1,5 | 18 | x | 8,5 | 45 |  | +F | E
| C4 Aircross | B | 05/12 |  |  | 5/114.3 | 67.1 | Nuts M12x1,5 | 19 | x | 8,5 | 45 |  | +F | E
| C4 Picasso | 3 | 07/13 |  |  | 5/108 | 65.1 | Bolts M12x1,25 | 16 | x | 6,5 | 47 | only 16" OE | +F |  |  |  | asa 2A |  |  | 205/60R16
| C4 Picasso | 3 | 07/13 |  |  | 5/108 | 65.1 | Bolts M12x1,25 | 16 | x | 7 | 40 | only 16" OE | +F | E
| C4 Picasso | 3 | 07/13 |  |  | 5/108 | 65.1 | Bolts M12x1,25 | 17 | x | 7 | 38 |  | +F | E
| C4 Picasso | 3 | 07/13 |  |  | 5/108 | 65.1 | Bolts M12x1,25 | 17 | x | 7,5 | 45 |  | +F |  |  |  |  | E
| C4 Picasso | 3 | 07/13 |  |  | 5/108 | 65.1 | Bolts M12x1,25 | 18 | x | 8,5 | 45 |  | +F | E
| C4 Picasso | 3 | 07/13 |  |  | 5/108 | 65.1 | Bolts M12x1,25 | 19 | x | 8,5 | 45 |  | +F | E
| C4 Cactus | 0 | 04/14 |  |  | 4/108 | 65.1 | Bolts M12x1,25 | 15 | x | 6,5 | 25 |  | +F | E
| C4 Cactus | 0 | 04/14 |  |  | 4/108 | 65.1 | Bolts M12x1,25 | 16 | x | 6,5 | 20 |  | +F |  |  |  | asa 2A |  |  | 205/55R16
| C4 Cactus | 0 | 04/14 |  |  | 4/108 | 65.1 | Bolts M12x1,25 | 16 | x | 7 | 25 |  | +F | E
| C4 Space Tourer | 3 | 05/18 |  |  | 5/108 | 65.1 | Bolts M12x1,25 | 17 | x | 7 | 38 | only 17" OE | +F | E
| C4 Space Tourer | 3 | 05/18 |  |  | 5/108 | 65.1 | Bolts M12x1,25 | 17 | x | 7,5 | 45 |  | +F |  |  |  |  | E
| C4 Space Tourer | 3 | 05/18 |  |  | 5/108 | 65.1 | Bolts M12x1,25 | 18 | x | 8,5 | 45 |  | +F | E
| C4 Space Tourer | 3 | 05/18 |  |  | 5/108 | 65.1 | Bolts M12x1,25 | 19 | x | 8,5 | 45 |  | +F | E
| C5 II | R | 08/04 | - | 10/07 | 4/108 | 65.1 | Bolts M12x1,25 | 15 | x | 6,5 | 25 |  | +F | E
| C5 II | R | 08/04 | - | 10/07 | 4/108 | 65.1 | Bolts M12x1,25 | 16 | x | 6,5 | 26 |  | +F |  |  |  | asa 2A |  |  | 215/55R16
| C5 II | R | 08/04 | - | 10/07 | 4/108 | 65.1 | Bolts M12x1,25 | 16 | x | 7 | 25 |  | +F | E
| C5 II | R | 11/07 |  |  | 5/108 | 65.1 | Bolts M12x1,25 | 16 | x | 7 | 40 | only 16" OE | +F | E
| C5 II | R | 11/07 |  |  | 5/108 | 65.1 | Bolts M12x1,25 | 17 | x | 7 | 32 |  | +F |  |  |  | asa 2A |  |  | 225/55R17
| C5 II | R | 11/07 |  |  | 5/108 | 65.1 | Bolts M12x1,25 | 17 | x | 7 | 38 |  | +F | E
| C6 | T | 06/05 |  |  | 5/108 | 65.1 | Bolts M12x1,25 | 17 | x | 7 | 32 |  | +F |  |  |  | asa 2A |  |  | 225/55R17
| C6 | T | 06/05 |  |  | 5/108 | 65.1 | Bolts M12x1,25 | 17 | x | 7 | 38 |  | +F | E
| C-Crosser | V | 06/07 |  |  | 5/114.3 | 67.1 | Nuts M12x1,5 | 16 | x | 6,5 | 38 |  | +F |  |  |  | asa 2A |  |  | 215/70R16
| C-Crosser | V | 06/07 |  |  | 5/114.3 | 67.1 | Nuts M12x1,5 | 16 | x | 7 | 40 |  | +F | E
| C-Crosser | V | 06/07 |  |  | 5/114.3 | 67.1 | Nuts M12x1,5 | 17 | x | 7 | 40 |  | +F | E
| C-Crosser | V | 06/07 |  |  | 5/114.3 | 67.1 | Nuts M12x1,5 | 17 | x | 7,5 | 35 |  | +F |  |  |  |  | E
| C-Crosser | V | 06/07 |  |  | 5/114.3 | 67.1 | Nuts M12x1,5 | 18 | x | 8,5 | 35 |  | +F |  |  |  |  | E
| C-Crosser | V | 06/07 |  |  | 5/114.3 | 67.1 | Nuts M12x1,5 | 18 | x | 8,5 | 45 |  | +F | E
| C-Crosser | V | 06/07 |  |  | 5/114.3 | 67.1 | Nuts M12x1,5 | 19 | x | 8,5 | 45 |  | +F | E
| DS3 | S | 03/10 |  |  | 4/108 | 65.1 | Bolts M12x1,25 | 15 | x | 6 | 23 | only 15" OE | +F |  |  |  | asa 2A |  |  | 185/65R15
| DS3 | S | 03/10 |  |  | 4/108 | 65.1 | Bolts M12x1,25 | 15 | x | 6,5 | 25 | only 15" OE | +F | E
| DS3 | S | 03/10 |  |  | 4/108 | 65.1 | Bolts M12x1,25 | 16 | x | 7 | 25 | only 16" OE / ASA check type! | +F | ASA
| DS4 | N | 03/11 |  |  | 4/108 | 65.1 | Bolts M12x1,25 | 16 | x | 7 | 25 |  | +F | E
| DS4 | N | 03/11 |  |  | 4/108 | 65.1 | Bolts M12x1,25 | 16 | x | 7 | 29 |  | +F |  |  |  | asa 2A |  |  | 215/60R16
| DS5 | K | 01/12 |  |  | 4/108 | 65.1 | Bolts M12x1,25 | 16 | x | 7 | 25 |  | +F | E
| DS5 | K | 01/12 |  |  | 4/108 | 65.1 | Bolts M12x1,25 | 16 | x | 7 | 26 |  | +F |  |  |  | asa 2A |  |  | 215/60R16
| DS7 Crossback | J | 08/17 |  |  | 5/108 | 65.1 | Bolts M12x1,25 | 17 | x | 7 | 38 |  | +F | E
| DS7 Crossback | J | 08/17 |  |  | 5/108 | 65.1 | Bolts M12x1,25 | 17 | x | 7,5 | 45 |  | +F |  |  |  |  | E
| DS7 Crossback | J | 08/17 |  |  | 5/108 | 65.1 | Bolts M12x1,25 | 18 | x | 8,5 | 45 |  | +F | E
| DS7 Crossback | J | 08/17 |  |  | 5/108 | 65.1 | Bolts M12x1,25 | 19 | x | 8,5 | 45 |  | +F | E
| Nemo | A, 225L | 01/08 |  |  | 4/98 | 58.1 | Bolts M12x1,25 | 15 | x | 6,5 | 38 |  | +FB | E
| Nemo | A, 225L | 01/08 |  |  | 4/98 | 58.1 | Bolts M12x1,25 | 16 | x | 7 | 38 |  | +FB | E
D A C I A | [14 empty] | ACE Planet | ACE Delano | ACE C877 | ETA BETA Eros | AC Mesh | A1 Twinspoke-5 | OE tyre sizes
| Dokker | SD (OSD..) | 01/13 |  |  | 4/100 | 60.1 | Bolts M12x1,5 | 15 | x | 5,5 | 40 | asa 2A ( - 08/14) | +F |  |  |  | asa 2A |  |  | 185/65R15
| Dokker | SD (OSD..) | 01/13 |  |  | 4/100 | 60.1 | Bolts M12x1,5 | 15 | x | 6 | 39 |  | +F | [5 empty] | E
| Dokker | SD (OSD..) | 01/13 |  |  | 4/100 | 60.1 | Bolts M12x1,5 | 15 | x | 6,5 | 38 |  | +F | E
| Dokker | SD (OSD..) | 01/13 |  |  | 4/100 | 60.1 | Bolts M12x1,5 | 16 | x | 7 | 38 |  | +F | E
| Duster | SD, SR | 09/10 |  |  | 5/114.3 | 66.1 | Bolts M12x1,5 | 16 | x | 6,5 | 50 |  | +F | [5 empty] | asa 2A | 215/65R16
| Duster | SD, SR | 09/10 |  |  | 5/114.3 | 66.1 | Bolts M12x1,5 | 16 | x | 7 | 35 |  | +FB |  |  |  |  | E
| Duster | SD, SR | 09/10 |  |  | 5/114.3 | 66.1 | Bolts M12x1,5 | 16 | x | 7 | 40 |  | +F | E
| Duster | SD, SR | 09/10 |  |  | 5/114.3 | 66.1 | Bolts M12x1,5 | 17 | x | 7 | 40 |  | +F | E
| Duster | SD, SR | 09/10 |  |  | 5/114.3 | 66.1 | Bolts M12x1,5 | 17 | x | 7,5 | 35 |  | +F |  |  |  |  | E
| Duster | SD, SR | 09/10 |  |  | 5/114.3 | 66.1 | Bolts M12x1,5 | 18 | x | 8,5 | 45 |  | +F | E
| Duster | SD, SR | 09/10 |  |  | 5/114.3 | 66.1 | Bolts M12x1,5 | 18 | x | 8,5 | 45 |  | +FB |  |  |  |  | E
| Duster | SD, SR | 09/10 |  |  | 5/114.3 | 66.1 | Bolts M12x1,5 | 19 | x | 8,5 | 45 |  | +F | E
| Lodgy | SD | 05/12 |  |  | 4/100 | 60.1 | Bolts M12x1,5 | 15 | x | 5,5 | 40 | asa 2A ( - 08/14) | +F |  |  |  | asa 2A |  |  | 185/65R15
| Lodgy | SD | 05/12 |  |  | 4/100 | 60.1 | Bolts M12x1,5 | 15 | x | 6 | 39 |  | +F | [5 empty] | E
| Lodgy | SD | 05/12 |  |  | 4/100 | 60.1 | Bolts M12x1,5 | 15 | x | 6,5 | 38 |  | +F | E
| Lodgy | SD | 05/12 |  |  | 4/100 | 60.1 | Bolts M12x1,5 | 16 | x | 7 | 38 |  | +F | E
| Logan Lim / Station | SD | 05/05 |  |  | 4/100 | 60.1 | Bolts M12x1,5 | 14 | x | 6 | 45 | only 14" OE | +F | [5 empty] | E
| Logan Lim / Station | SD | 05/05 |  |  | 4/100 | 60.1 | Bolts M12x1,5 | 15 | x | 6 | 43 |  | +F | [5 empty] | asa 2A | 185/65R15
| Logan Lim / Station | SD | 05/05 |  |  | 4/100 | 60.1 | Bolts M12x1,5 | 15 | x | 6,5 | 38 |  | +F | E
| Logan Lim / Station | SD | 05/05 |  |  | 4/100 | 60.1 | Bolts M12x1,5 | 16 | x | 7 | 38 |  | +F | E
| Logan Van / Pick-Up | SD | 11/08 | - | 08/10 | 4/100 | 60.1 | Bolts M12x1,5 | 15 | x | 6 | 43 |  | +F | [5 empty] | asa 2A | 185/65R15
| Logan Van / Pick-Up | SD | 11/08 | - | 08/10 | 4/100 | 60.1 | Bolts M12x1,5 | 15 | x | 6,5 | 38 |  | +F | E
| Logan Van / Pick-Up | SD | 11/08 | - | 08/10 | 4/100 | 60.1 | Bolts M12x1,5 | 16 | x | 7 | 38 |  | +F | E
| Logan Van / Pick-Up | SD | 09/10 |  |  | 4/100 | 60.1 | Bolts M12x1,5 | 15 | x | 5,5 | 36 |  | +F |  |  |  | asa 2A |  |  | 185/65R15
| Logan Van / Pick-Up | SD | 09/10 |  |  | 4/100 | 60.1 | Bolts M12x1,5 | 15 | x | 6,5 | 38 |  | +F | E
| Logan Van / Pick-Up | SD | 09/10 |  |  | 4/100 | 60.1 | Bolts M12x1,5 | 16 | x | 7 | 38 |  | +F | E
| Logan MCV | SD | 04/13 |  |  | 4/100 | 60.1 | Bolts M12x1,5 | 15 | x | 5,5 | 40 |  | +F |  |  |  | asa 2A |  |  | 185/65R15
| Logan MCV | SD | 04/13 |  |  | 4/100 | 60.1 | Bolts M12x1,5 | 15 | x | 6,5 | 38 |  | +F | E
| Logan MCV | SD | 04/13 |  |  | 4/100 | 60.1 | Bolts M12x1,5 | 16 | x | 7 | 38 |  | +F | E
| Sandero / Sandero Stepway | SD/SR | 09/08 |  |  | 4/100 | 60.1 | Bolts M12x1,5 | 15 | x | 5,5 | 36 | asa 2A check OE dim. | +F |  |  |  | asa 2A |  |  | 185/65R15
| Sandero / Sandero Stepway | SD/SR | 09/08 |  |  | 4/100 | 60.1 | Bolts M12x1,5 | 15 | x | 5,5 | 40 | asa 2A check OE dim. | +F |  |  |  | asa 2A |  |  | 185/65R15
| Sandero / Sandero Stepway | SD/SR | 09/08 |  |  | 4/100 | 60.1 | Bolts M12x1,5 | 15 | x | 6 | 40 | asa 2A check OE dim. | +F |  |  |  | asa 2A |  |  | 185/65R15
| Sandero / Sandero Stepway | SD/SR | 09/08 |  |  | 4/100 | 60.1 | Bolts M12x1,5 | 15 | x | 6 | 43 | asa 2A check OE dim. | +F | [5 empty] | asa 2A | 185/65R15
| Sandero / Sandero Stepway | SD/SR | 09/08 |  |  | 4/100 | 60.1 | Bolts M12x1,5 | 15 | x | 6,5 | 38 |  | +F | E
| Sandero / Sandero Stepway | SD/SR | 09/08 |  |  | 4/100 | 60.1 | Bolts M12x1,5 | 16 | x | 7 | 38 |  | +F | E
D A I H A T S U | [14 empty] | ACE Planet | ACE Delano | ACE C877 | ETA BETA Eros | AC Mesh | A1 Twinspoke-5 | OE tyre sizes
| Materia | M4 | 01/07 |  |  | 4/100 | 54.1 | Nuts M12x1,5 | 15 | x | 6 | 39 |  | +F | [5 empty] | E
| Materia | M4 | 01/07 |  |  | 4/100 | 54.1 | Nuts M12x1,5 | 15 | x | 6,5 | 38 |  | +F | E
| Materia | M4 | 01/07 |  |  | 4/100 | 54.1 | Nuts M12x1,5 | 16 | x | 7 | 38 |  | +F | E
| Sirion | M3 | 01/06 |  |  | 4/100 | 54.1 | Nuts M12x1,5 | 15 | x | 6,5 | 38 |  | +F | E
| Terios | J2 | 11/05 |  |  | 5/114.3 | 66.6 | Nuts M12x1,5 | 16 | x | 6,5 | 50 | asa 2A check OE dim. | +F | [5 empty] | asa 2A | 235/60R16
| Terios | J2 | 11/05 |  |  | 5/114.3 | 66.6 | Nuts M12x1,5 | 16 | x | 7 | 40 |  | +F | E
| Terios | J2 | 11/05 |  |  | 5/114.3 | 66.6 | Nuts M12x1,5 | 17 | x | 7 | 40 |  | +F | E
| Trevis | L65 | 07/06 |  |  | 4/100 | 54.1 | Nuts M12x1,5 | 15 | x | 6,5 | 38 |  | +F | E
D O D G E | [14 empty] | ACE Planet | ACE Delano | ACE C877 | ETA BETA Eros | AC Mesh | A1 Twinspoke-5 | OE tyre sizes
| Avenger | JS | 06/06 |  |  | 5/114.3 | 67.1 | Nuts M12x1,5 | 17 | x | 7 | 40 |  | +F | E
| Avenger | JS | 06/06 |  |  | 5/114.3 | 67.1 | Nuts M12x1,5 | 17 | x | 7,5 | 35 |  | +F |  |  |  |  | E
| Avenger | JS | 06/06 |  |  | 5/114.3 | 67.1 | Nuts M12x1,5 | 18 | x | 8,5 | 35 |  | +F |  |  |  |  | E
| Avenger | JS | 06/06 |  |  | 5/114.3 | 67.1 | Nuts M12x1,5 | 18 | x | 8,5 | 45 |  | +F | E
| Avenger | JS | 06/06 |  |  | 5/114.3 | 67.1 | Nuts M12x1,5 | 19 | x | 8,5 | 45 |  | +F | E
| Caliber | PK | 06/06 |  |  | 5/114.3 | 67.1 | Nuts M12x1,5 | 17 | x | 7 | 40 | no SRT4 | +F | E
| Caliber | PK | 06/06 |  |  | 5/114.3 | 67.1 | Nuts M12x1,5 | 17 | x | 7,5 | 35 | no SRT4 | +F |  |  |  |  | E
| Caliber | PK | 06/06 |  |  | 5/114.3 | 67.1 | Nuts M12x1,5 | 18 | x | 8,5 | 35 | no SRT4 | +F |  |  |  |  | E
| Caliber | PK | 06/06 |  |  | 5/114.3 | 67.1 | Nuts M12x1,5 | 18 | x | 8,5 | 45 | no SRT4 | +F | E
| Caliber | PK | 06/06 |  |  | 5/114.3 | 67.1 | Nuts M12x1,5 | 19 | x | 8,5 | 45 |  | +F | E
| Journey | JC | 04/08 |  |  | 5/127 | 71.6 | Nuts M12x1,5 | 17 | x | 6,5 | 40 |  | +F |  |  |  | asa 2A |  |  | 225/65R17
| Nitro | KJ | 07/07 |  |  | 5/114.3 | 71.6 | Nuts 1/2 UNF | 16 | x | 7 | 40 |  | +F | E
| Nitro | KJ | 07/07 |  |  | 5/114.3 | 71.6 | Nuts 1/2 UNF | 17 | x | 7 | 40 |  | +F | E
| Nitro | KJ | 07/07 |  |  | 5/114.3 | 71.6 | Nuts 1/2 UNF | 17 | x | 7,5 | 35 |  | +F |  |  |  |  | E
| Nitro | KJ | 07/07 |  |  | 5/114.3 | 71.6 | Nuts 1/2 UNF | 18 | x | 8,5 | 35 |  | +F |  |  |  |  | E
F I A T | [14 empty] | ACE Planet | ACE Delano | ACE C877 | ETA BETA Eros | AC Mesh | A1 Twinspoke-5 | OE tyre sizes
| 124 Spider | NF | 03/16 |  |  | 4/100 | 54.1 | Nuts M12x1,5 | 16 | x | 6,5 | 45 |  | OE |  |  |  | asa 2A |  |  | 195/50R16
| 124 Spider | NF | 03/16 |  |  | 4/100 | 54.1 | Nuts M12x1,5 | 16 | x | 7 | 38 |  | +F | E
| 500 | 312 | 07/07 |  |  | 4/98 | 58.1 | Bolts M12x1,25 | 14 | x | 5,5 | 35 | no Brembo brake | OE | [5 empty] | asa 2A | 175/65R14
| 500 | 312 | 07/07 |  |  | 4/98 | 58.1 | Bolts M12x1,25 | 15 | x | 6 | 35 | no Brembo brake | OE |  |  |  | asa 2A |  |  | 185/55R15
| 500 | 312 | 07/07 |  |  | 4/98 | 58.1 | Bolts M12x1,25 | 15 | x | 6,5 | 38 | no Brembo brake | +FB | E
| 500 | 312 | 07/07 |  |  | 4/98 | 58.1 | Bolts M12x1,25 | 16 | x | 6,5 | 35 | no Brembo brake | OE |  |  |  | asa 2A |  |  | 195/45R16
| 500 | 312 | 07/07 |  |  | 4/98 | 58.1 | Bolts M12x1,25 | 16 | x | 7 | 38 | no Brembo brake | +FB | E
| 500 Abarth | 312 | 07/08 |  |  | 4/98 | 58.1 | Bolts M12x1,25 | 16 | x | 6,5 | 35 | no Competizione | OE |  |  |  | asa 2A |  |  | 195/45R16
| 500 Abarth | 312 | 07/08 |  |  | 4/98 | 58.1 | Bolts M12x1,25 | 16 | x | 7 | 38 | no Brembo brake | +FB | E
| 500L | 199 | 09/12 |  |  | 5/98 | 58.1 | Bolts M12x1,25 | 15 | x | 6,5 | 38 |  | +FB | E
| 500L | 199 | 09/12 |  |  | 5/98 | 58.1 | Bolts M12x1,25 | 16 | x | 6,5 | 39 |  | OE | [5 empty] | asa 2A | 205/55R16
| 500L | 199 | 09/12 |  |  | 5/98 | 58.1 | Bolts M12x1,25 | 16 | x | 7 | 35 |  | +FB |  |  |  |  | E
| 500L | 199 | 09/12 |  |  | 5/98 | 58.1 | Bolts M12x1,25 | 16 | x | 7 | 38 |  | +FB | E
| 500L | 199 | 09/12 |  |  | 5/98 | 58.1 | Bolts M12x1,25 | 17 | x | 7 | 38 |  | +FB | E
| 500L | 199 | 09/12 |  |  | 5/98 | 58.1 | Bolts M12x1,25 | 17 | x | 7,5 | 35 |  | +FB |  |  |  |  | E
| 500L | 199 | 09/12 |  |  | 5/98 | 58.1 | Bolts M12x1,25 | 18 | x | 8,5 | 35 |  | +FB |  |  |  |  | E
| 500X | 334 | 01/15 |  |  | 5/110 | 65.1 | Bolts M12x1,25 | 16 | x | 6,5 | 40 | no brake disc Ø 305mm | OE | [5 empty] | asa 2A | 215/60R16
| 500X | 334 | 01/15 |  |  | 5/110 | 65.1 | Bolts M12x1,25 | 16 | x | 6,5 | 40 |  | +F |  |  |  | asa 2A |  |  | 215/60R16
| 500X | 334 | 01/15 |  |  | 5/110 | 65.1 | Bolts M12x1,25 | 16 | x | 7 | 35 |  | +FB |  |  |  |  | E
| 500X | 334 | 01/15 |  |  | 5/110 | 65.1 | Bolts M12x1,25 | 16 | x | 7 | 38 | no brake disc Ø 305mm | +F | E
| 500X | 334 | 01/15 |  |  | 5/110 | 65.1 | Bolts M12x1,25 | 17 | x | 7 | 38 |  | +FB | E
| 500X | 334 | 01/15 |  |  | 5/110 | 65.1 | Bolts M12x1,25 | 17 | x | 7 | 40 |  | OE |  |  |  | asa 2A |  |  | 215/50R17
| 500X | 334 | 01/15 |  |  | 5/110 | 65.1 | Bolts M12x1,25 | 17 | x | 7,5 | 35 |  | +FB |  |  |  |  | E
| 500X | 334 | 01/15 |  |  | 5/110 | 65.1 | Bolts M12x1,25 | 18 | x | 8,5 | 35 |  | +FB |  |  |  |  | E
| 500X | 334 | 01/15 |  |  | 5/110 | 65.1 | Bolts M12x1,25 | 18 | x | 8,5 | 30 |  | +FB | E
| 500X | 334 | 01/15 |  |  | 5/110 | 65.1 | Bolts M12x1,25 | 19 | x | 8,5 | 30 |  | +FB | E
| Bravo | 198 | 02/07 |  |  | 4/98 | 58.1 | Bolts M12x1,25 | 15 | x | 6,5 | 38 | only 66, 88, 110 KW | +FB | E
| Bravo | 198 | 02/07 |  |  | 4/98 | 58.1 | Bolts M12x1,25 | 16 | x | 7 | 38 |  | +FB | E
| Doblo II | 263 | 06/10 |  |  | 5/98 | 58.1 | Bolts M12x1,25 | 15 | x | 6,5 | 38 |  | +FB | E
| Doblo II | 263 | 06/10 |  |  | 5/98 | 58.1 | Bolts M12x1,25 | 16 | x | 6,5 | 39 |  | OE | [5 empty] | E
| Doblo II | 263 | 06/10 |  |  | 5/98 | 58.1 | Bolts M12x1,25 | 16 | x | 7 | 35 |  | +FB |  |  |  |  | E
| Doblo II | 263 | 06/10 |  |  | 5/98 | 58.1 | Bolts M12x1,25 | 16 | x | 7 | 38 |  | +FB | E
| Doblo II | 263 | 06/10 |  |  | 5/98 | 58.1 | Bolts M12x1,25 | 17 | x | 7 | 38 |  | +FB | E
| Doblo II | 263 | 06/10 |  |  | 5/98 | 58.1 | Bolts M12x1,25 | 17 | x | 7,5 | 35 |  | +FB |  |  |  |  | E
| Freemont | JC | 04/11 |  |  | 5/127 | 71.6 | Nuts M12x1,5 | 17 | x | 6,5 | 40 |  | +F |  |  |  | asa 2A |  |  | 225/65R17
| Grande Punto, Punto (2012), Punto Evo | 199 | 10/05 |  |  | 4/100 | 56.6 | Bolts M12x1,5 | 15 | x | 6 | 43 |  | +F | [5 empty] | asa 2A | 185/65R15
| Grande Punto, Punto (2012), Punto Evo | 199 | 10/05 |  |  | 4/100 | 56.6 | Bolts M12x1,5 | 15 | x | 6,5 | 38 |  | +F | E
| Grande Punto, Punto (2012), Punto Evo | 199 | 10/05 |  |  | 4/100 | 56.6 | Bolts M12x1,5 | 16 | x | 6 | 45 |  | OE |  |  |  | asa 2A |  |  | 195/55R16
| Grande Punto, Punto (2012), Punto Evo | 199 | 10/05 |  |  | 4/100 | 56.6 | Bolts M12x1,5 | 16 | x | 7 | 38 |  | +F | E
| Panda | 312 | 12/11 |  |  | 4/98 | 58.1 | Bolts M12x1,25 | 14 | x | 5,5 | 35 | only 14" OE | OE | [5 empty] | asa 2A | 175/65R14
| Panda | 312 | 12/11 |  |  | 4/98 | 58.1 | Bolts M12x1,25 | 15 | x | 6,5 | 38 |  | +FB | E
| Panda | 312 | 12/11 |  |  | 4/98 | 58.1 | Bolts M12x1,25 | 16 | x | 7 | 38 |  | +FB | E
| Qubo | 225, 225L | 01/08 |  |  | 4/98 | 58.1 | Bolts M12x1,25 | 15 | x | 6,5 | 38 |  | +FB | E
| Qubo | 225, 225L | 01/08 |  |  | 4/98 | 58.1 | Bolts M12x1,25 | 16 | x | 7 | 38 |  | +FB | E
| Sedici | FY | 03/06 |  |  | 5/114.3 | 60.1 | Bolts M12x1,5 | 15 | x | 6 | 46 |  | +F | [5 empty] | E
| Sedici | FY | 03/06 |  |  | 5/114.3 | 60.1 | Bolts M12x1,5 | 15 | x | 6,5 | 38 |  | +F | E
| Sedici | FY | 03/06 |  |  | 5/114.3 | 60.1 | Bolts M12x1,5 | 16 | x | 6 | 50 |  | +F |  |  |  | asa 2A |  |  | 205/60R16
| Sedici | FY | 03/06 |  |  | 5/114.3 | 60.1 | Bolts M12x1,5 | 16 | x | 6,5 | 45 |  | +F | [5 empty] | E
| Sedici | FY | 03/06 |  |  | 5/114.3 | 60.1 | Bolts M12x1,5 | 16 | x | 7 | 40 |  | +F | E
| Sedici | FY | 03/06 |  |  | 5/114.3 | 60.1 | Bolts M12x1,5 | 17 | x | 7 | 40 |  | +F | E
| Sedici | FY | 03/06 |  |  | 5/114.3 | 60.1 | Bolts M12x1,5 | 17 | x | 7,5 | 45 |  | +FB |  |  |  |  | E
| Sedici | FY | 03/06 |  |  | 5/114.3 | 60.1 | Bolts M12x1,5 | 18 | x | 8,5 | 45 |  | +F | E
| Sedici | FY | 03/06 |  |  | 5/114.3 | 60.1 | Bolts M12x1,5 | 18 | x | 8,5 | 45 |  | +FB |  |  |  |  | E
| Sedici | FY | 03/06 |  |  | 5/114.3 | 60.1 | Bolts M12x1,5 | 19 | x | 8,5 | 45 |  | +F | E
| Tipo | 356 | 12/15 |  |  | 5/98 | 58.1 | Bolts M12x1,25 | 15 | x | 6 | 38 | only 15" OE | OE |  |  |  | asa 2A |  |  | 195/65R15
| Tipo | 356 | 12/15 |  |  | 5/98 | 58.1 | Bolts M12x1,25 | 15 | x | 6,5 | 38 | only 15" OE | +FB | E
| Tipo | 356 | 12/15 |  |  | 5/98 | 58.1 | Bolts M12x1,25 | 16 | x | 6,5 | 39 |  | OE | [5 empty] | asa 2A | 205/55R16
| Tipo | 356 | 12/15 |  |  | 5/98 | 58.1 | Bolts M12x1,25 | 16 | x | 7 | 35 |  | +FB |  |  |  |  | E
| Tipo | 356 | 12/15 |  |  | 5/98 | 58.1 | Bolts M12x1,25 | 16 | x | 7 | 38 |  | +FB | E
| Tipo | 356 | 12/15 |  |  | 5/98 | 58.1 | Bolts M12x1,25 | 17 | x | 7 | 38 |  | +FB | E
| Tipo | 356 | 12/15 |  |  | 5/98 | 58.1 | Bolts M12x1,25 | 17 | x | 7,5 | 35 |  | +FB |  |  |  |  | E
| Tipo | 356 | 12/15 |  |  | 5/98 | 58.1 | Bolts M12x1,25 | 18 | x | 8,5 | 35 |  | +FB |  |  |  |  | E
F O R D | [14 empty] | ACE Planet | ACE Delano | ACE C877 | ETA BETA Eros | AC Mesh | A1 Twinspoke-5 | OE tyre sizes
| B-Max | JK8 | 09/12 |  |  | 4/108 | 63.4 | Nuts M12x1,5 | 15 | x | 6 | 37,5 |  | +F |  |  |  | asa 2A |  |  | 185/60R15
| B-Max | JK8 | 09/12 |  |  | 4/108 | 63.4 | Nuts M12x1,5 | 15 | x | 6,5 | 38 |  | +F | E
| B-Max | JK8 | 09/12 |  |  | 4/108 | 63.4 | Nuts M12x1,5 | 16 | x | 7 | 40 |  | +F | E
| C-Max (Compact) | DXA | 09/10 |  |  | 5/108 | 63.4 | Nuts M12x1,5 | 16 | x | 6,5 | 50 |  | +F |  |  |  | asa 2A |  |  | 205/55R16
| C-Max (Compact) | DXA | 09/10 |  |  | 5/108 | 63.4 | Nuts M12x1,5 | 16 | x | 7 | 40 |  | +F | E
| C-Max (Compact) | DXA | 09/10 |  |  | 5/108 | 63.4 | Nuts M12x1,5 | 17 | x | 7 | 38 |  | +F | E
| C-Max (Compact) | DXA | 09/10 |  |  | 5/108 | 63.4 | Nuts M12x1,5 | 17 | x | 7,5 | 45 |  | +F |  |  |  |  | E
| C-Max (Compact) | DXA | 09/10 |  |  | 5/108 | 63.4 | Nuts M12x1,5 | 18 | x | 8,5 | 45 |  | +F | E
| C-Max (Compact) | DXA | 09/10 |  |  | 5/108 | 63.4 | Nuts M12x1,5 | 19 | x | 8,5 | 45 |  | +F | E
| Grand C-Max | DXA | 09/10 |  |  | 5/108 | 63.4 | Nuts M12x1,5 | 16 | x | 6,5 | 50 |  | +F |  |  |  | asa 2A |  |  | 205/55R16, 215/55R16
| Grand C-Max | DXA | 09/10 |  |  | 5/108 | 63.4 | Nuts M12x1,5 | 16 | x | 7 | 40 |  | +F | E
| Grand C-Max | DXA | 09/10 |  |  | 5/108 | 63.4 | Nuts M12x1,5 | 17 | x | 7 | 38 |  | +F | E
| Grand C-Max | DXA | 09/10 |  |  | 5/108 | 63.4 | Nuts M12x1,5 | 17 | x | 7,5 | 45 |  | +F |  |  |  |  | E
| Grand C-Max | DXA | 09/10 |  |  | 5/108 | 63.4 | Nuts M12x1,5 | 18 | x | 8,5 | 45 |  | +F | E
| Grand C-Max | DXA | 09/10 |  |  | 5/108 | 63.4 | Nuts M12x1,5 | 19 | x | 8,5 | 45 |  | +F | E
| EcoSport | JK8 | 08/13 | - | 08/17 | 4/108 | 63.4 | Nuts M12x1,5 | 15 | x | 6,5 | 37,5 |  | +F |  |  |  | asa 2A |  |  | 195/65R15
| EcoSport | JK8 | 08/13 | - | 08/17 | 4/108 | 63.4 | Nuts M12x1,5 | 15 | x | 6,5 | 38 |  | +F | E
| EcoSport | JK8 | 08/13 | - | 08/17 | 4/108 | 63.4 | Nuts M12x1,5 | 16 | x | 6 | 37,5 |  | +F |  |  |  | asa 2A |  |  | 205/60R16
| EcoSport | JK8 | 08/13 | - | 08/17 | 4/108 | 63.4 | Nuts M12x1,5 | 16 | x | 7 | 40 |  | +F | E
| EcoSport | JK8 | 09/17 |  |  | 4/108 | 63.4 | Nuts M12x1,5 | 16 | x | 6,5 | 37,5 |  | +F |  |  |  | asa 2A |  |  | 205/60R16
| EcoSport | JK8 | 09/17 |  |  | 4/108 | 63.4 | Nuts M12x1,5 | 16 | x | 7 | 40 |  | +F | E
| Edge | 93ge | 03/08 |  |  | 5/114.3 | 63.4 | Nuts 1/2 UNF | 18 | x | 8,5 | 35 |  | +F |  |  |  |  | E
| Edge | 94ge | 03/08 |  |  | 5/114.3 | 63.4 | Nuts 1/2 UNF | 18 | x | 8,5 | 45 |  | +F | E
| Edge | 94ge | 03/08 |  |  | 5/114.3 | 63.4 | Nuts 1/2 UNF | 19 | x | 8,5 | 45 |  | +F | E
| Edge II | SBF | 11/15 |  |  | 5/108 | 63.4 | Nuts M14x1,5 | 18 | x | 7,5 | 55 |  | OE |  |  |  | asa 2A |  |  | 235/60R18
| Edge II | SBF | 11/15 |  |  | 5/108 | 63.4 | Nuts M14x1,5 | 18 | x | 8,5 | 45 |  | +F | E
| Edge II | SBF | 11/15 |  |  | 5/108 | 63.4 | Nuts M14x1,5 | 19 | x | 8,5 | 45 |  | +F | E
| Explorer | 93plorer | 01/12 |  |  | 5/114.3 | 63.4 | Nuts 1/2 UNF | 18 | x | 8,5 | 35 |  | +F |  |  |  |  | E
| Explorer | 94plorer | 01/12 |  |  | 5/114.3 | 63.4 | Nuts 1/2 UNF | 18 | x | 8,5 | 45 |  | +F | E
| Explorer | 94plorer | 01/12 |  |  | 5/114.3 | 63.4 | Nuts 1/2 UNF | 19 | x | 8,5 | 45 |  | +F | E
| Fiesta ST 150 | JD3 | 10/05 | - | 12/10 | 4/108 | 63.4 | Nuts M12x1,5 | 16 | x | 7 | 40 |  | +F | E
| Fiesta | JA8, JR8 | 10/08 | - | 03/17 | 4/108 | 63.4 | Nuts M12x1,5 | 15 | x | 6,5 | 38 | ASA check type! | +F | ASA | [5 empty] | 195/50R15, 195/55R15
| Fiesta | JA8, JR8 | 10/08 | - | 03/17 | 4/108 | 63.4 | Nuts M12x1,5 | 16 | x | 7 | 40 | ASA check type! | +F | ASA | [5 empty] | 195/50R16, 205/45R16
| Fiesta ST | JA8 | 01/13 |  |  | 4/108 | 63.4 | Nuts M12x1,5 | 16 | x | 7 | 40 | ASA check type! | +F | ASA | [5 empty] | 195/45R16
| Fiesta | JHH | 04/17 |  |  | 4/108 | 63.4 | Nuts M12x1,5 | 15 | x | 6 | 45 |  | OE |  |  |  | asa 2A |  |  | 195/60R15
| Fiesta | JHH | 04/17 |  |  | 4/108 | 63.4 | Nuts M12x1,5 | 15 | x | 6,5 | 38 |  | +F | E
| Fiesta | JHH | 04/17 |  |  | 4/108 | 63.4 | Nuts M12x1,5 | 16 | x | 6,5 | 47,5 |  | OE |  |  |  | asa 2A |  |  | 195/55R16
| Fiesta | JHH | 04/17 |  |  | 4/108 | 63.4 | Nuts M12x1,5 | 16 | x | 7 | 40 |  | +F | E
| Fiesta ST | JHH | 05/18 |  |  | 4/108 | 63.4 | Nuts M12x1,5 | 15 | x | 6 | 45 |  | OE |  |  |  | asa 2A |  |  | 195/60R15
| Fiesta ST | JHH | 05/18 |  |  | 4/108 | 63.4 | Nuts M12x1,5 | 15 | x | 6,5 | 38 |  | +F | E
| Fiesta ST | JHH | 05/18 |  |  | 4/108 | 63.4 | Nuts M12x1,5 | 16 | x | 7 | 40 |  | +F | E
| Focus C-Max | DM2 | 10/03 | - | 12/08 | 5/108 | 63.4 | Nuts M12x1,5 | 16 | x | 6,5 | 50 |  | +F |  |  |  | asa 2A |  |  | 205/55R16
| Focus C-Max | DM2 | 10/03 | - | 12/08 | 5/108 | 63.4 | Nuts M12x1,5 | 16 | x | 7 | 40 |  | +F | E
| Focus C-Max | DM2 | 10/03 | - | 12/08 | 5/108 | 63.4 | Nuts M12x1,5 | 17 | x | 7 | 38 |  | +F | E
| Focus C-Max | DM2 | 10/03 | - | 12/08 | 5/108 | 63.4 | Nuts M12x1,5 | 17 | x | 7,5 | 45 |  | +F |  |  |  |  | E
| Focus C-Max | DM2 | 10/03 | - | 12/08 | 5/108 | 63.4 | Nuts M12x1,5 | 18 | x | 8,5 | 45 |  | +F | E
| Focus C-Max | DM2 | 10/03 | - | 12/08 | 5/108 | 63.4 | Nuts M12x1,5 | 19 | x | 8,5 | 45 |  | +F | E
| Focus | DA3, DB3 | 11/04 | - | 12/10 | 5/108 | 63.4 | Nuts M12x1,5 | 16 | x | 7 | 40 | with ST | +F | E
| Focus | DA3, DB3 | 11/04 | - | 12/10 | 5/108 | 63.4 | Nuts M12x1,5 | 17 | x | 7 | 38 | with ST | +F | E
| Focus | DA3, DB3 | 11/04 | - | 12/10 | 5/108 | 63.4 | Nuts M12x1,5 | 17 | x | 7,5 | 45 | with ST | +F |  |  |  |  | E
| Focus | DA3, DB3 | 11/04 | - | 12/10 | 5/108 | 63.4 | Nuts M12x1,5 | 18 | x | 8,5 | 45 | with ST | +F | E
| Focus | DA3, DB3 | 11/04 | - | 12/10 | 5/108 | 63.4 | Nuts M12x1,5 | 19 | x | 8,5 | 45 | with ST | +F | E
| Focus RS II | DA , DA3 RS | 07/09 | - | 12/10 | 5/108 | 63.4 | Nuts M12x1,5 | 16 | x | 7 | 40 | 224, 257 KW | +F | E
| Focus RS II | DA , DA3 RS | 07/09 | - | 12/10 | 5/108 | 63.4 | Nuts M12x1,5 | 17 | x | 7 | 38 | 224, 257 KW | +F | E
| Focus RS II | DA , DA3 RS | 07/09 | - | 12/10 | 5/108 | 63.4 | Nuts M12x1,5 | 17 | x | 7,5 | 45 | 224, 257 KW | +F |  |  |  |  | E
| Focus RS II | DA , DA3 RS | 07/09 | - | 12/10 | 5/108 | 63.4 | Nuts M12x1,5 | 18 | x | 8,5 | 45 | 224, 257 KW | +F | E
| Focus RS II | DA , DA3 RS | 07/09 | - | 12/10 | 5/108 | 63.4 | Nuts M12x1,5 | 19 | x | 8,5 | 45 | 224, 257 KW | +F | E
| Focus, Focus ST | DYB | 01/11 |  |  | 5/108 | 63.4 | Nuts M12x1,5 | 16 | x | 6,5 | 50 |  | +F |  |  |  | asa 2A |  |  | 205/55R16
| Focus, Focus ST | DYB | 01/11 |  |  | 5/108 | 63.4 | Nuts M12x1,5 | 16 | x | 7 | 40 | ASA ( - 09/14) check type! | +F | ASA
| Focus, Focus ST | DYB | 01/11 |  |  | 5/108 | 63.4 | Nuts M12x1,5 | 17 | x | 7 | 38 | ASA ( - 09/14) check type! | +F | ASA
| Focus, Focus ST | DYB | 01/11 |  |  | 5/108 | 63.4 | Nuts M12x1,5 | 17 | x | 7,5 | 45 |  | +F |  |  |  |  | E
| Focus, Focus ST | DYB | 01/11 |  |  | 5/108 | 63.4 | Nuts M12x1,5 | 18 | x | 8,5 | 45 |  | +F | E
| Focus, Focus ST | DYB | 01/11 |  |  | 5/108 | 63.4 | Nuts M12x1,5 | 19 | x | 8,5 | 45 |  | +F | E
| Focus RS III | DYB , DYB RS | 12/15 |  |  | 5/108 | 63.4 | Nuts M12x1,5 | 18 | x | 8,5 | 45 |  | +F | E
| Focus RS III | DYB , DYB RS | 12/15 |  |  | 5/108 | 63.4 | Nuts M12x1,5 | 18 | x | 7,5 | 50 |  | OE |  |  |  | asa 2A |  |  | 225/40R18
| Focus RS III | DYB , DYB RS | 12/15 |  |  | 5/108 | 63.4 | Nuts M12x1,5 | 19 | x | 8,5 | 45 |  | +F | E
| Focus | DEH | 06/18 |  |  | 5/108 | 63.4 | Nuts M12x1,5 | 16 | x | 6,5 | 50 |  | +F |  |  |  | asa 2A |  |  | 195/65R16
| Focus | DEH | 06/18 |  |  | 5/108 | 63.4 | Nuts M12x1,5 | 16 | x | 7 | 40 |  | +F | E
| Focus | DEH | 06/18 |  |  | 5/108 | 63.4 | Nuts M12x1,5 | 17 | x | 7 | 38 |  | +F | E
| Focus | DEH | 06/18 |  |  | 5/108 | 63.4 | Nuts M12x1,5 | 17 | x | 7,5 | 45 |  | +F |  |  |  |  | E
| Focus | DEH | 06/18 |  |  | 5/108 | 63.4 | Nuts M12x1,5 | 18 | x | 8,5 | 45 |  | +F | E
| Focus | DEH | 06/18 |  |  | 5/108 | 63.4 | Nuts M12x1,5 | 19 | x | 8,5 | 45 |  | +F | E
| Ka II | RU8 | 01/09 | - | 10/16 | 4/98 | 58.1 | Bolts M12x1,25 | 14 | x | 5,5 | 35 |  | OE | [5 empty] | asa 2A | 175/65R14
| Ka II | RU8 | 01/09 | - | 10/16 | 4/98 | 58.1 | Bolts M12x1,25 | 15 | x | 6,5 | 38 |  | +FB | E
| Ka II | RU8 | 01/09 | - | 10/16 | 4/98 | 58.1 | Bolts M12x1,25 | 16 | x | 7 | 38 |  | +FB | E
| Ka+ | KAF | 11/16 |  |  | 4/108 | 63.4 | Nuts M12x1,5 | 15 | x | 6 | 47,5 |  | OE |  |  |  | asa 2A |  |  | 195/55R15
| Ka+ | KAF | 11/16 |  |  | 4/108 | 63.4 | Nuts M12x1,5 | 15 | x | 6,5 | 38 |  | +F | E
| Ka+ | KAF | 11/16 |  |  | 4/108 | 63.4 | Nuts M12x1,5 | 16 | x | 7 | 40 |  | +F | E
| Kuga | DM2 | 06/08 | - | 01/13 | 5/108 | 63.4 | Nuts M12x1,5 | 16 | x | 7 | 40 |  | +F | ASA | [5 empty] | 215/65R16
| Kuga | DM2 | 06/08 | - | 01/13 | 5/108 | 63.4 | Nuts M12x1,5 | 17 | x | 7 | 38 |  | +F | ASA | [5 empty] | 235/55R17
| Kuga | DM2 | 06/08 | - | 01/13 | 5/108 | 63.4 | Nuts M12x1,5 | 17 | x | 7,5 | 45 |  | +F |  |  |  |  | E
| Kuga | DM2 | 06/08 | - | 01/13 | 5/108 | 63.4 | Nuts M12x1,5 | 18 | x | 8,5 | 45 |  | +F | ASA | [5 empty] | 235/50R18
| Kuga | DM2 | 06/08 | - | 01/13 | 5/108 | 63.4 | Nuts M12x1,5 | 19 | x | 8,5 | 45 |  | +F | E
| Kuga II | DM2 | 01/13 |  |  | 5/108 | 63.4 | Nuts M12x1,5 | 16 | x | 7 | 40 | ASA check type! | +F | ASA | [5 empty] | 215/65R16
| Kuga II | DM2 | 01/13 |  |  | 5/108 | 63.4 | Nuts M12x1,5 | 17 | x | 7 | 38 |  | +F | ASA | [5 empty] | 235/55R17
| Kuga II | DM2 | 01/13 |  |  | 5/108 | 63.4 | Nuts M12x1,5 | 17 | x | 7,5 | 45 |  | +F |  |  |  |  | E
| Kuga II | DM2 | 01/13 |  |  | 5/108 | 63.4 | Nuts M12x1,5 | 18 | x | 8,5 | 45 |  | +F | ASA | [5 empty] | 235/50R18
| Kuga II | DM2 | 01/13 |  |  | 5/108 | 63.4 | Nuts M12x1,5 | 19 | x | 8,5 | 45 |  | +F | E
| Mondeo | BA7 | 06/07 | - | 09/14 | 5/108 | 63.4 | Nuts M12x1,5 | 16 | x | 6,5 | 50 |  | +F |  |  |  | asa 2A |  |  | 215/55R16
| Mondeo | BA7 | 06/07 | - | 09/14 | 5/108 | 63.4 | Nuts M12x1,5 | 16 | x | 7 | 40 |  | +F | E
| Mondeo | BA7 | 06/07 | - | 09/14 | 5/108 | 63.4 | Nuts M12x1,5 | 17 | x | 7 | 38 |  | +F | E
| Mondeo | BA7 | 06/07 | - | 09/14 | 5/108 | 63.4 | Nuts M12x1,5 | 17 | x | 7,5 | 45 |  | +F |  |  |  |  | E
| Mondeo | BA7 | 06/07 | - | 09/14 | 5/108 | 63.4 | Nuts M12x1,5 | 18 | x | 8,5 | 45 |  | +F | E
| Mondeo | BA7 | 06/07 | - | 09/14 | 5/108 | 63.4 | Nuts M12x1,5 | 19 | x | 8,5 | 45 |  | +F | E
| Mondeo | BA7 | 10/14 |  |  | 5/108 | 63.4 | Nuts M12x1,5 | 16 | x | 6,5 | 50 |  | +F |  |  |  | asa 2A |  |  | 215/60R16
| Mondeo | BA7 | 10/14 |  |  | 5/108 | 63.4 | Nuts M12x1,5 | 16 | x | 7 | 40 |  | +F | E
| Mondeo | BA7 | 10/14 |  |  | 5/108 | 63.4 | Nuts M12x1,5 | 17 | x | 7 | 38 |  | +F | E
| Mondeo | BA7 | 10/14 |  |  | 5/108 | 63.4 | Nuts M12x1,5 | 17 | x | 7,5 | 45 |  | +F |  |  |  |  | E
| Mondeo | BA7 | 10/14 |  |  | 5/108 | 63.4 | Nuts M12x1,5 | 18 | x | 8,5 | 45 |  | +F | E
| Mondeo | BA7 | 10/14 |  |  | 5/108 | 63.4 | Nuts M12x1,5 | 19 | x | 8,5 | 45 |  | +F | E
| Mustang | 93stang | 01/04 | - | 12/09 | 5/114.3 | 70.6 | Nuts 1/2 UNF | 18 | x | 8,5 | 35 | no Shelby | +F |  |  |  |  | E
| Mustang | 94stang | 01/04 | - | 12/09 | 5/114.3 | 70.6 | Nuts 1/2 UNF | 18 | x | 8,5 | 45 | no Shelby | +F | E
| Mustang V6 | 93stang V6 | 01/10 | - | 12/14 | 5/114.3 | 70.6 | Nuts 1/2 UNF | 18 | x | 8,5 | 35 |  | +F |  |  |  |  | E
| Mustang V6 | 94stang V6 | 01/10 | - | 12/14 | 5/114.3 | 70.6 | Nuts 1/2 UNF | 18 | x | 8,5 | 45 |  | +F | E
| Mustang V6 | 94stang V6 | 01/10 | - | 12/14 | 5/114.3 | 70.6 | Nuts 1/2 UNF | 19 | x | 8,5 | 45 |  | +F | E
| Mustang V8 | 94stang V8 | 01/10 | - | 12/14 | 5/114.3 | 70.6 | Nuts 1/2 UNF | 19 | x | 8,5 | 45 | no Brembo brake, no Shelby | +F | E
| Mustang 2.3 EcoBoost | 93stang 2.3 EcoBoost | 01/15 |  |  | 5/114.3 | 70.6 | Nuts M14x1,5 | 18 | x | 8,5 | 35 |  | +F |  |  |  |  | E
| Mustang 2.3 EcoBoost | 94stang 2.3 EcoBoost | 01/15 |  |  | 5/114.3 | 70.6 | Nuts M14x1,5 | 18 | x | 8,5 | 45 |  | +F | E
| Mustang 2.3 EcoBoost | 94stang 2.3 EcoBoost | 01/15 |  |  | 5/114.3 | 70.6 | Nuts M14x1,5 | 19 | x | 8,5 | 45 |  | +F | E
| S-Max | WA6 | 09/06 | - | 05/15 | 5/108 | 63.4 | Nuts M14x1,5 | 16 | x | 6,5 | 50 |  | +F |  |  |  | asa 2A |  |  | 215/60R16
| S-Max | WA6 | 09/06 | - | 05/15 | 5/108 | 63.4 | Nuts M14x1,5 | 16 | x | 7 | 40 |  | +F | E
| S-Max | WA6 | 09/06 | - | 05/15 | 5/108 | 63.4 | Nuts M14x1,5 | 17 | x | 7 | 38 |  | +F | E
| S-Max | WA6 | 09/06 | - | 05/15 | 5/108 | 63.4 | Nuts M14x1,5 | 17 | x | 7,5 | 45 |  | +F |  |  |  |  | E
| S-Max | WA6 | 09/06 | - | 05/15 | 5/108 | 63.4 | Nuts M14x1,5 | 18 | x | 8,5 | 45 |  | +F | E
| S-Max | WA6 | 09/06 | - | 05/15 | 5/108 | 63.4 | Nuts M14x1,5 | 19 | x | 8,5 | 45 |  | +F | E
| S-Max | WA6 Facelift | 06/15 |  |  | 5/108 | 63.4 | Nuts M14x1,5 | 17 | x | 7,5 | 45 |  | +F |  |  |  |  | E
| S-Max | WA6 Facelift | 06/15 |  |  | 5/108 | 63.4 | Nuts M14x1,5 | 18 | x | 8,5 | 45 |  | +F | E
| S-Max | WA6 Facelift | 06/15 |  |  | 5/108 | 63.4 | Nuts M14x1,5 | 19 | x | 8,5 | 45 |  | +F | E
| Tourneo Curier, Transit Courier | JU2 | 04/14 |  |  | 4/108 | 63.4 | Nuts M12x1,5 | 15 | x | 6 | 37,5 |  | +F |  |  |  | asa 2A |  |  | 185/60R15
| Tourneo Curier, Transit Courier | JU2 | 04/14 |  |  | 4/108 | 63.4 | Nuts M12x1,5 | 15 | x | 6,5 | 38 |  | +F | E
| Tourneo Curier, Transit Courier | JU2 | 04/14 |  |  | 4/108 | 63.4 | Nuts M12x1,5 | 16 | x | 7 | 40 |  | +F | E
H O N D A | [14 empty] | ACE Planet | ACE Delano | ACE C877 | ETA BETA Eros | AC Mesh | A1 Twinspoke-5 | OE tyre sizes
| Accord / Tourer | CU, CW | 07/08 |  |  | 5/114.3 | 64.1 | Nuts M12x1,5 | 16 | x | 6,5 | 50 | only 16" OE | +F | [5 empty] | asa 2A | 205/60R16, 215/60R16
| Accord / Tourer | CU, CW | 07/08 |  |  | 5/114.3 | 64.1 | Nuts M12x1,5 | 16 | x | 7 | 40 | only 16" OE | +F | E
| Accord / Tourer | CU, CW | 07/08 |  |  | 5/114.3 | 64.1 | Nuts M12x1,5 | 17 | x | 7 | 40 |  | +F | E
| Accord / Tourer | CU, CW | 07/08 |  |  | 5/114.3 | 64.1 | Nuts M12x1,5 | 18 | x | 8,5 | 45 |  | +F | E
| Accord / Tourer | CU, CW | 07/08 |  |  | 5/114.3 | 64.1 | Nuts M12x1,5 | 19 | x | 8,5 | 45 |  | +F | E
| Civic / Tourer / Hybrid | FK1, FK2, FK3, FD3 | 01/12 | - | 12/16 | 5/114.3 | 64.1 | Nuts M12x1,5 | 15 | x | 6 | 46 | only 15" OE | +F | [5 empty] | E
| Civic / Tourer / Hybrid | FK1, FK2, FK3, FD3 | 01/12 | - | 12/16 | 5/114.3 | 64.1 | Nuts M12x1,5 | 15 | x | 6,5 | 38 | only 15" OE | +F | E
| Civic / Tourer / Hybrid | FK1, FK2, FK3, FD3 | 01/12 | - | 12/16 | 5/114.3 | 64.1 | Nuts M12x1,5 | 16 | x | 6,5 | 45 |  | +F | [5 empty] | asa 2A | 205/55R16
| Civic / Tourer / Hybrid | FK1, FK2, FK3, FD3 | 01/12 | - | 12/16 | 5/114.3 | 64.1 | Nuts M12x1,5 | 16 | x | 7 | 40 |  | +F | E
| Civic / Tourer / Hybrid | FK1, FK2, FK3, FD3 | 01/12 | - | 12/16 | 5/114.3 | 64.1 | Nuts M12x1,5 | 17 | x | 7 | 40 |  | +F | E
| Civic / Tourer / Hybrid | FK1, FK2, FK3, FD3 | 01/12 | - | 12/16 | 5/114.3 | 64.1 | Nuts M12x1,5 | 18 | x | 8,5 | 45 |  | +F | E
| Civic / Tourer / Hybrid | FK1, FK2, FK3, FD3 | 01/12 | - | 12/16 | 5/114.3 | 64.1 | Nuts M12x1,5 | 19 | x | 8,5 | 45 |  | +F | E
| Civic | FC | 01/17 |  |  | 5/114.3 | 64.1 | Nuts M12x1,5 | 16 | x | 7 | 45 |  | +F |  |  |  | asa 2A |  |  | 215/55R16
| Civic | FC | 01/17 |  |  | 5/114.3 | 64.1 | Nuts M12x1,5 | 16 | x | 7 | 40 |  | +F | E
| Civic | FC | 01/17 |  |  | 5/114.3 | 64.1 | Nuts M12x1,5 | 17 | x | 7 | 40 | only 4 Door | +F | E
| Civic | FC | 01/17 |  |  | 5/114.3 | 64.1 | Nuts M12x1,5 | 17 | x | 7,5 | 35 |  | +F |  |  |  |  | E
| Civic | FC | 01/17 |  |  | 5/114.3 | 64.1 | Nuts M12x1,5 | 18 | x | 8,5 | 45 |  | +F | E
| Civic | FC | 01/17 |  |  | 5/114.3 | 64.1 | Nuts M12x1,5 | 19 | x | 8,5 | 45 |  | +F | E
| Civic Type R | FK2 | 05/15 |  |  | 5/120 | 64.1 | Nuts M14x1,5 | 18 | x | 8,5 | 35 | only with DTC | +F | E
| Civic Type R | FK2 | 05/15 |  |  | 5/120 | 64.1 | Nuts M14x1,5 | 18 | x | 8,5 | 35 | only with DTC | +F |  |  |  |  | E
| Civic Type R | FK2 | 05/15 |  |  | 5/120 | 64.1 | Nuts M14x1,5 | 19 | x | 8,5 | 35 | only with DTC | +F | E
| CR-V III | RE5, RE6 | 01/07 | - | 12/11 | 5/114.3 | 64.1 | Nuts M12x1,5 | 17 | x | 6,5 | 50 |  | +F |  |  |  | asa 2A |  |  | 225/65R17
| CR-V III | RE5, RE6 | 01/07 | - | 12/11 | 5/114.3 | 64.1 | Nuts M12x1,5 | 17 | x | 7 | 40 |  | +F | E
| CR-V III | RE5, RE6 | 01/07 | - | 12/11 | 5/114.3 | 64.1 | Nuts M12x1,5 | 17 | x | 7,5 | 35 |  | +F |  |  |  |  | E
| CR-V III | RE5, RE6 | 01/07 | - | 12/11 | 5/114.3 | 64.1 | Nuts M12x1,5 | 18 | x | 8,5 | 35 |  | +F |  |  |  |  | E
| CR-V III | RE5, RE6 | 01/07 | - | 12/11 | 5/114.3 | 64.1 | Nuts M12x1,5 | 18 | x | 8,5 | 45 |  | +F | E
| CR-V III | RE5, RE6 | 01/07 | - | 12/11 | 5/114.3 | 64.1 | Nuts M12x1,5 | 19 | x | 8,5 | 45 |  | +F | E
| CR-V IV | RE5, RE6 | 01/12 | - | 02/18 | 5/114.3 | 64.1 | Nuts M12x1,5 | 17 | x | 6,5 | 50 | asa 2A ( - 02/15) | +F |  |  |  | asa 2A |  |  | 225/65R17
| CR-V IV | RE5, RE6 | 01/12 | - | 02/18 | 5/114.3 | 64.1 | Nuts M12x1,5 | 17 | x | 7 | 40 |  | +F | E
| CR-V IV | RE5, RE6 | 01/12 | - | 02/18 | 5/114.3 | 64.1 | Nuts M12x1,5 | 17 | x | 7 | 45 | asa 2A (02/15 - ) | +F |  |  |  | asa 2A |  |  | 225/65R17
| CR-V IV | RE5, RE6 | 01/12 | - | 02/18 | 5/114.3 | 64.1 | Nuts M12x1,5 | 17 | x | 7,5 | 35 |  | +F |  |  |  |  | E
| CR-V IV | RE5, RE6 | 01/12 | - | 02/18 | 5/114.3 | 64.1 | Nuts M12x1,5 | 18 | x | 8,5 | 35 |  | +F |  |  |  |  | E
| CR-V IV | RE5, RE6 | 01/12 | - | 02/18 | 5/114.3 | 64.1 | Nuts M12x1,5 | 18 | x | 8,5 | 45 |  | +F | E
| CR-V IV | RE5, RE6 | 01/12 | - | 02/18 | 5/114.3 | 64.1 | Nuts M12x1,5 | 19 | x | 8,5 | 45 |  | +F | E
| CR-V V | RW | 03/18 |  |  | 5/114.3 | 64.1 | Nuts M12x1,5 | 17 | x | 7 | 40 | only 17" OE | +F | E
| CR-V V | RW | 03/18 |  |  | 5/114.3 | 64.1 | Nuts M12x1,5 | 17 | x | 7,5 | 35 | only 17" OE | +F |  |  |  |  | E
| CR-V V | RW | 03/18 |  |  | 5/114.3 | 64.1 | Nuts M12x1,5 | 18 | x | 8,5 | 35 |  | +F |  |  |  |  | E
| CR-V V | RW | 03/18 |  |  | 5/114.3 | 64.1 | Nuts M12x1,5 | 18 | x | 8,5 | 45 |  | +F | E
| CR-V V | RW | 03/18 |  |  | 5/114.3 | 64.1 | Nuts M12x1,5 | 19 | x | 8,5 | 45 |  | +F | E
| CR-Z | ZF1 | 07/10 |  |  | 5/114.3 | 64.1 | Nuts M12x1,5 | 16 | x | 6,5 | 45 |  | +F | [5 empty] | E
| CR-Z | ZF1 | 07/10 |  |  | 5/114.3 | 64.1 | Nuts M12x1,5 | 16 | x | 7 | 40 |  | +F | E
| CR-Z | ZF1 | 07/10 |  |  | 5/114.3 | 64.1 | Nuts M12x1,5 | 17 | x | 7 | 40 |  | +F | E
| CR-Z | ZF1 | 07/10 |  |  | 5/114.3 | 64.1 | Nuts M12x1,5 | 17 | x | 7,5 | 35 |  | +F |  |  |  |  | E
| CR-Z | ZF1 | 07/10 |  |  | 5/114.3 | 64.1 | Nuts M12x1,5 | 18 | x | 8,5 | 35 |  | +F |  |  |  |  | E
| CR-Z | ZF1 | 07/10 |  |  | 5/114.3 | 64.1 | Nuts M12x1,5 | 18 | x | 8,5 | 45 |  | +F | E
| CR-Z | ZF1 | 07/10 |  |  | 5/114.3 | 64.1 | Nuts M12x1,5 | 19 | x | 8,5 | 45 |  | +F | E
| HR-V | RU1 | 07/15 |  |  | 5/114.3 | 64.1 | Nuts M12x1,5 | 16 | x | 6,5 | 46 |  | +F | [5 empty] | E
| HR-V | RU1 | 07/15 |  |  | 5/114.3 | 64.1 | Nuts M12x1,5 | 16 | x | 6,5 | 50 |  | +F | [5 empty] | E
| HR-V | RU1 | 07/15 |  |  | 5/114.3 | 64.1 | Nuts M12x1,5 | 16 | x | 7 | 40 |  | +F | E
| HR-V | RU1 | 07/15 |  |  | 5/114.3 | 64.1 | Nuts M12x1,5 | 16 | x | 7 | 55 |  | +F |  |  |  | asa 2A |  |  | 215/60R16
| HR-V | RU1 | 07/15 |  |  | 5/114.3 | 64.1 | Nuts M12x1,5 | 17 | x | 7 | 40 |  | +F | E
| HR-V | RU1 | 07/15 |  |  | 5/114.3 | 64.1 | Nuts M12x1,5 | 17 | x | 7 | 55 |  | +F |  |  |  | asa 2A |  |  | 215/55R17
| Insight | ZE2 | 09 |  |  | 4/100 | 56.1 | Nuts M12x1,5 | 15 | x | 6 | 43 |  | +F | [5 empty] | E
| Insight | ZE2 | 09 |  |  | 4/100 | 56.1 | Nuts M12x1,5 | 15 | x | 6,5 | 38 |  | +F | E
| Insight | ZE2 | 09 |  |  | 4/100 | 56.1 | Nuts M12x1,5 | 16 | x | 7 | 38 |  | +F | E
| Jazz / Jazz hybrid | GE6, GG1, -2, -3, -5, -6, GP1 | 11/08 | - | 06/15 | 4/100 | 56.1 | Nuts M12x1,5 | 15 | x | 5,5 | 45 |  | OE |  |  |  | asa 2A |  |  | 175/65R15
| Jazz / Jazz hybrid | GE6, GG1, -2, -3, -5, -6, GP1 | 11/08 | - | 06/15 | 4/100 | 56.1 | Nuts M12x1,5 | 15 | x | 6,5 | 38 |  | +F | E
| Jazz / Jazz hybrid | GE6, GG1, -2, -3, -5, -6, GP1 | 11/08 | - | 06/15 | 4/100 | 56.1 | Nuts M12x1,5 | 16 | x | 6 | 53 |  | +F |  |  |  | asa 2A |  |  | 185/55R16
| Jazz / Jazz hybrid | GE6, GG1, -2, -3, -5, -6, GP1 | 11/08 | - | 06/15 | 4/100 | 56.1 | Nuts M12x1,5 | 16 | x | 7 | 38 |  | +F | E
| Jazz | GK | 07/15 |  |  | 4/100 | 56.1 | Nuts M12x1,5 | 15 | x | 6 | 43 | no Sport | +F | [5 empty] | E
| Jazz | GK | 07/15 |  |  | 4/100 | 56.1 | Nuts M12x1,5 | 15 | x | 6 | 50 | no Sport | +F |  |  |  | asa 2A |  |  | 185/60R15
| Jazz | GK | 07/15 |  |  | 4/100 | 56.1 | Nuts M12x1,5 | 15 | x | 6,5 | 38 | no Sport | +F | E
| Jazz | GK | 07/15 |  |  | 4/100 | 56.1 | Nuts M12x1,5 | 16 | x | 6 | 53 |  | +F |  |  |  | asa 2A |  |  | 185/55R16
H Y U N D A I | [14 empty] | ACE Planet | ACE Delano | ACE C877 | ETA BETA Eros | AC Mesh | A1 Twinspoke-5 | OE tyre sizes
| i10 | IA | 11/13 |  |  | 4/100 | 54.1 | Nuts M12x1,5 | 14 | x | 6 | 45 |  | +F | [5 empty] | E
| i10 | IA | 11/13 |  |  | 4/100 | 54.1 | Nuts M12x1,5 | 15 | x | 6 | 43 |  | +F | [5 empty] | E
| i10 | IA | 11/13 |  |  | 4/100 | 54.1 | Nuts M12x1,5 | 15 | x | 6,5 | 38 |  | +F | E
| i10 | IA | 11/13 | - |  | 4/100 | 54.1 | Nuts M12x1,5 | 16 | x | 7 | 38 |  | +F | E
| i20 | PB, PBT | 01/09 | - | 12/14 | 4/100 | 54.1 | Nuts M12x1,5 | 14 | x | 6 | 45 |  | +F | [5 empty] | E
| i20 | PB, PBT | 01/09 | - | 12/14 | 4/100 | 54.1 | Nuts M12x1,5 | 15 | x | 5,5 | 40 |  | +F |  |  |  | E
| i20 | PB, PBT | 01/09 | - | 12/14 | 4/100 | 54.1 | Nuts M12x1,5 | 15 | x | 6,5 | 38 |  | +F | ASA
| i20 | PB, PBT | 01/09 | - | 12/14 | 4/100 | 54.1 | Nuts M12x1,5 | 16 | x | 7 | 38 |  | +F | ASA
| i20 | GB | 11/14 |  |  | 4/100 | 54.1 | Nuts M12x1,5 | 15 | x | 6 | 43 |  | +F | [5 empty] | E
| i20 | GB | 11/14 |  |  | 4/100 | 54.1 | Nuts M12x1,5 | 15 | x | 6,5 | 38 |  | +F | ASA | [5 empty] | 185/65R15
| i20 | GB | 11/14 |  |  | 4/100 | 54.1 | Nuts M12x1,5 | 16 | x | 7 | 38 |  | +F | ASA | [5 empty] | 195/55R15
| ix20 | JC | 01/10 |  |  | 5/114.3 | 67.1 | Nuts M12x1,5 | 15 | x | 6 | 46 |  | +F | [5 empty] | E
| ix20 | JC | 01/10 |  |  | 5/114.3 | 67.1 | Nuts M12x1,5 | 15 | x | 6 | 48 |  | +F |  |  |  | asa 2A |  |  | 195/65R15
| ix20 | JC | 01/10 |  |  | 5/114.3 | 67.1 | Nuts M12x1,5 | 15 | x | 6,5 | 38 |  | +F | E
| ix20 | JC | 01/10 |  |  | 5/114.3 | 67.1 | Nuts M12x1,5 | 16 | x | 6 | 51 |  | +F |  |  |  | asa 2A |  |  | 205/55R16
| ix20 | JC | 01/10 |  |  | 5/114.3 | 67.1 | Nuts M12x1,5 | 16 | x | 6,5 | 50 |  | +F | [5 empty] | E
| ix20 | JC | 01/10 |  |  | 5/114.3 | 67.1 | Nuts M12x1,5 | 16 | x | 7 | 40 |  | +F | E
| ix20 | JC | 01/10 |  |  | 5/114.3 | 67.1 | Nuts M12x1,5 | 17 | x | 6,5 | 54 |  | +F |  |  |  | asa 2A |  |  | 205/50R17
| ix20 | JC | 01/10 |  |  | 5/114.3 | 67.1 | Nuts M12x1,5 | 17 | x | 7 | 40 |  | +F | E
| ix20 | JC | 01/10 |  |  | 5/114.3 | 67.1 | Nuts M12x1,5 | 18 | x | 8,5 | 45 |  | +F | E
| i30 | FD, FDH | 01/07 | - | 12/12 | 5/114.3 | 67.1 | Nuts M12x1,5 | 15 | x | 6 | 46 |  | +F | [5 empty] | E
| i30 | FD, FDH | 01/07 | - | 12/12 | 5/114.3 | 67.1 | Nuts M12x1,5 | 15 | x | 6,5 | 38 |  | +F | E
| i30 | FD, FDH | 01/07 | - | 12/12 | 5/114.3 | 67.1 | Nuts M12x1,5 | 16 | x | 6,5 | 45 |  | +F | [5 empty] | E
| i30 | FD, FDH | 01/07 | - | 12/12 | 5/114.3 | 67.1 | Nuts M12x1,5 | 16 | x | 7 | 40 |  | +F | E
| i30 | FD, FDH | 01/07 | - | 12/12 | 5/114.3 | 67.1 | Nuts M12x1,5 | 17 | x | 7 | 40 |  | +F | E
| i30 | FD, FDH | 01/07 | - | 12/12 | 5/114.3 | 67.1 | Nuts M12x1,5 | 18 | x | 8,5 | 45 |  | +F | E
| i30 | FD, FDH | 01/07 | - | 12/12 | 5/114.3 | 67.1 | Nuts M12x1,5 | 19 | x | 8,5 | 45 |  | +F | E
| i30 | GDH, PDE | 01/12 |  |  | 5/114.3 | 67.1 | Nuts M12x1,5 | 15 | x | 6 | 46 | no 137 KW | +F | [5 empty] | asa 2A | 195/65R15
| i30 | GDH, PDE | 01/12 |  |  | 5/114.3 | 67.1 | Nuts M12x1,5 | 15 | x | 6,5 | 38 | no 137 KW | +F | ASA | [5 empty] | 195/65R15
| i30 | GDH, PDE | 01/12 |  |  | 5/114.3 | 67.1 | Nuts M12x1,5 | 16 | x | 6,5 | 50 | no 137 KW | +F | [5 empty] | asa 2A | 205/55R16
| i30 | GDH, PDE | 01/12 |  |  | 5/114.3 | 67.1 | Nuts M12x1,5 | 16 | x | 7 | 40 | no 137 KW | +F | ASA | [5 empty] | 205/55R16
| i30 | GDH, PDE | 01/12 |  |  | 5/114.3 | 67.1 | Nuts M12x1,5 | 17 | x | 7 | 40 | no 137 KW | +F | ASA | [5 empty] | 225/45R17
| i30 | GDH, PDE | 01/12 |  |  | 5/114.3 | 67.1 | Nuts M12x1,5 | 18 | x | 8,5 | 45 |  | +F | E
| i30 | GDH, PDE | 01/12 |  |  | 5/114.3 | 67.1 | Nuts M12x1,5 | 19 | x | 8,5 | 45 |  | +F | E
| i30N | PDE | 08/17 |  |  | 5/114.3 | 67.1 | Nuts M12x1,5 | 18 | x | 8,5 | 45 |  | +F | ASA
| i30N | PDE | 08/17 |  |  | 5/114.3 | 67.1 | Nuts M12x1,5 | 19 | x | 8,5 | 45 |  | +F | ASA
| ix35 | EL, ELH | 01/10 | - | 07/13 | 5/114.3 | 67.1 | Nuts M12x1,5 | 16 | x | 6,5 | 45 |  | +F | [5 empty] | asa 2A | 215/70R16
| ix35 | EL, ELH | 01/10 | - | 07/13 | 5/114.3 | 67.1 | Nuts M12x1,5 | 16 | x | 7 | 40 |  | +F | E
| ix35 | EL, ELH | 01/10 | - | 07/13 | 5/114.3 | 67.1 | Nuts M12x1,5 | 17 | x | 6,5 | 48 |  | +F |  |  |  | asa 2A |  |  | 225/60R17
| ix35 | EL, ELH | 01/10 | - | 07/13 | 5/114.3 | 67.1 | Nuts M12x1,5 | 17 | x | 7 | 40 |  | +F | E
| ix35 | EL, ELH | 01/10 | - | 07/13 | 5/114.3 | 67.1 | Nuts M12x1,5 | 18 | x | 8,5 | 45 |  | +F | E
| ix35 | EL, ELH | 01/10 | - | 07/13 | 5/114.3 | 67.1 | Nuts M12x1,5 | 19 | x | 8,5 | 45 |  | +F | E
| ix35 | ELH, LM | 08/13 |  |  | 5/114.3 | 67.1 | Nuts M12x1,5 | 16 | x | 7 | 40 |  | +F | ASA
| ix35 | ELH, LM | 08/13 |  |  | 5/114.3 | 67.1 | Nuts M12x1,5 | 17 | x | 7 | 40 |  | +F | ASA
| ix35 | ELH, LM | 08/13 |  |  | 5/114.3 | 67.1 | Nuts M12x1,5 | 18 | x | 8,5 | 45 |  | +F | ASA
| ix35 | ELH, LM | 08/13 |  |  | 5/114.3 | 67.1 | Nuts M12x1,5 | 19 | x | 8,5 | 45 |  | +F | E
| i40 | VF | 12/11 |  |  | 5/114.3 | 67.1 | Nuts M12x1,5 | 16 | x | 7 | 40 |  | +F | ASA | [5 empty] | 205/60R16
| i40 | VF | 12/11 |  |  | 5/114.3 | 67.1 | Nuts M12x1,5 | 17 | x | 7 | 40 |  | +F | ASA | [5 empty] | 215/50R17
| i40 | VF | 12/11 |  |  | 5/114.3 | 67.1 | Nuts M12x1,5 | 18 | x | 8,5 | 45 |  | +F | ASA | [5 empty] | 225/45R18
| i40 | VF | 12/11 |  |  | 5/114.3 | 67.1 | Nuts M12x1,5 | 19 | x | 8,5 | 45 |  | +F | E
| ix55 | EN | 06/09 |  |  | 5/114.3 | 67.1 | Nuts M12x1,5 | 17 | x | 7 | 40 |  | +F | E
| ix55 | EN | 06/09 |  |  | 5/114.3 | 67.1 | Nuts M12x1,5 | 17 | x | 7,5 | 35 |  | +F |  |  |  |  | E
| ix55 | EN | 06/09 |  |  | 5/114.3 | 67.1 | Nuts M12x1,5 | 18 | x | 8,5 | 35 |  | +F |  |  |  |  | E
| Ioniq | AE | 10/16 |  |  | 5/114.3 | 67.1 | Nuts M12x1,5 | 15 | x | 6 | 46 |  | +F | [5 empty] | asa 2A | 195/65R15
| Ioniq | AE | 10/16 |  |  | 5/114.3 | 67.1 | Nuts M12x1,5 | 15 | x | 6,5 | 38 |  | +F | E | [5 empty] | 195/65R15
| Ioniq | AE | 10/16 |  |  | 5/114.3 | 67.1 | Nuts M12x1,5 | 16 | x | 6,5 | 50 |  | +F | [5 empty] | asa 2A | 205/55R16
| Ioniq | AE | 10/16 |  |  | 5/114.3 | 67.1 | Nuts M12x1,5 | 16 | x | 7 | 40 |  | +F | E | [5 empty] | 205/55R16
| Ioniq | AE | 10/16 |  |  | 5/114.3 | 67.1 | Nuts M12x1,5 | 17 | x | 7 | 40 |  | +F | E | [5 empty] | 225/45R17
| Ioniq | AE | 10/16 |  |  | 5/114.3 | 67.1 | Nuts M12x1,5 | 18 | x | 8,5 | 45 |  | +F | E
| Ioniq | AE | 10/16 |  |  | 5/114.3 | 67.1 | Nuts M12x1,5 | 19 | x | 8,5 | 45 |  | +F | E
| Kona | OS | 10/17 |  |  | 5/114.3 | 67.1 | Nuts M12x1,5 | 16 | x | 6,5 | 44 | 88/100kW, no 130kW | OE |  |  |  | asa 2a |  |  | 205/60R16
| Kona | OS | 10/17 |  |  | 5/114.3 | 67.1 | Nuts M12x1,5 | 16 | x | 6,5 | 45 |  | +F | [5 empty] | E
| Kona | OS | 10/17 |  |  | 5/114.3 | 67.1 | Nuts M12x1,5 | 16 | x | 7 | 40 |  | +F | E
| Kona | OS | 10/17 |  |  | 5/114.3 | 67.1 | Nuts M12x1,5 | 17 | x | 7 | 40 |  | +F | E
| Kona | OS | 10/17 |  |  | 5/114.3 | 67.1 | Nuts M12x1,5 | 17 | x | 7 | 50 | 130kW, no 88/100kW | OE |  |  |  | asa 2a |  |  | 215/55R17
| Kona | OS | 10/17 |  |  | 5/114.3 | 67.1 | Nuts M12x1,5 | 17 | x | 7,5 | 35 |  | +F |  |  |  |  | E
| Kona | OS | 10/17 |  |  | 5/114.3 | 67.1 | Nuts M12x1,5 | 18 | x | 8,5 | 45 |  | +F | E
| Santa Fé | DM | 07/12 | - | 05/18 | 5/114.3 | 67.1 | Nuts M12x1,5 | 17 | x | 7 | 47 |  | +F |  |  |  | asa 2a |  |  | 235/65R17
| Santa Fé | DM | 07/12 | - | 05/18 | 5/114.3 | 67.1 | Nuts M12x1,5 | 17 | x | 7,5 | 35 |  | +F |  |  |  |  | E
| Santa Fé | DM | 07/12 | - | 05/18 | 5/114.3 | 67.1 | Nuts M12x1,5 | 18 | x | 8,5 | 35 |  | +F |  |  |  |  | E
| Santa Fé | DM | 07/12 | - | 05/18 | 5/114.3 | 67.1 | Nuts M12x1,5 | 18 | x | 8,5 | 45 |  | +F | E
| Santa Fé | DM | 07/12 | - | 05/18 | 5/114.3 | 67.1 | Nuts M12x1,5 | 19 | x | 8,5 | 45 |  | +F | E
| Santa Fé | TM | 06/18 |  |  | 5/114.3 | 67.1 | Nuts M12x1,5 | 17 | x | 7 | 47 |  | +F |  |  |  | asa 2a |  |  | 235/65R17
| Santa Fé | TM | 06/18 |  |  | 5/114.3 | 67.1 | Nuts M12x1,5 | 17 | x | 7,5 | 35 |  | +F |  |  |  |  | E
| Santa Fé | TM | 06/18 |  |  | 5/114.3 | 67.1 | Nuts M12x1,5 | 18 | x | 8,5 | 35 |  | +F |  |  |  |  | E
| Santa Fé | TM | 06/18 |  |  | 5/114.3 | 67.1 | Nuts M12x1,5 | 18 | x | 8,5 | 45 |  | +F | E
| Santa Fé | TM | 06/18 |  |  | 5/114.3 | 67.1 | Nuts M12x1,5 | 19 | x | 8,5 | 45 |  | +F | E
| Tucson II | TL | 06/15 |  |  | 5/114.3 | 67.1 | Nuts M12x1,5 | 16 | x | 6,5 | 45 | no electric handbrake | +F | [5 empty] | asa 2a | 215/70R16
| Tucson II | TL | 06/15 |  |  | 5/114.3 | 67.1 | Nuts M12x1,5 | 16 | x | 7 | 40 | no electric handbrake | +F | ASA | [5 empty] | 215/70R16
| Tucson II | TL | 06/15 |  |  | 5/114.3 | 67.1 | Nuts M12x1,5 | 17 | x | 7 | 40 |  | +F | ASA | [5 empty] | 225/60R17
| Tucson II | TL | 06/15 |  |  | 5/114.3 | 67.1 | Nuts M12x1,5 | 17 | x | 7,5 | 35 |  | +F |  |  |  |  | E
| Tucson II | TL | 06/15 |  |  | 5/114.3 | 67.1 | Nuts M12x1,5 | 18 | x | 8,5 | 45 |  | +F | ASA | [5 empty] | 235/50R18
| Veloster | FS | 01/11 |  |  | 5/114.3 | 67.1 | Nuts M12x1,5 | 17 | x | 7 | 40 |  | +F | E
| Veloster | FS | 01/11 |  |  | 5/114.3 | 67.1 | Nuts M12x1,5 | 18 | x | 8,5 | 45 |  | +F | E
| Veloster | FS | 01/11 |  |  | 5/114.3 | 67.1 | Nuts M12x1,5 | 19 | x | 8,5 | 45 |  | +F | E
| Genesis Coupé | BK20/BK38 | 12/10 |  |  | 5/114.3 | 67.1 | Nuts M12x1,5 | 18 | x | 8,5 | 35 |  | +F |  |  |  |  | E
I N F I N I T I | [14 empty] | ACE Planet | ACE Delano | ACE C877 | ETA BETA Eros | AC Mesh | A1 Twinspoke-5 | OE tyre sizes
| EX | J50 | 01/11 | - | 09/13 | 5/114.3 | 66.1 | Nuts M12x1,25 | 18 | x | 8,5 | 35 |  | +F |  |  |  |  | E
| EX | J50 | 01/11 | - | 09/13 | 5/114.3 | 66.1 | Nuts M12x1,25 | 18 | x | 8,5 | 45 |  | +F | E
| EX | J50 | 01/11 | - | 09/13 | 5/114.3 | 66.1 | Nuts M12x1,25 | 19 | x | 8,5 | 45 |  | +F | E
| FX35, FX45 | S50 | 01/03 | - | 12/08 | 5/114.3 | 66.1 | Nuts M12x1,25 | 18 | x | 8,5 | 35 |  | +F |  |  |  |  | E
| FX35, FX45 | S50 | 01/03 | - | 12/08 | 5/114.3 | 66.1 | Nuts M12x1,25 | 18 | x | 8,5 | 45 |  | +F | E
| FX35, FX45 | S50 | 01/03 | - | 12/08 | 5/114.3 | 66.1 | Nuts M12x1,25 | 19 | x | 8,5 | 45 |  | +F | E
| G37 | V36 | 11/08 | - | 08/13 | 5/114.3 | 66.1 | Nuts M12x1,25 | 18 | x | 8,5 | 35 |  | +F |  |  |  |  | E
| M | Y51 | 01/11 | - | 09/13 | 5/114.3 | 66.1 | Nuts M12x1,25 | 18 | x | 8,5 | 35 |  | +F |  |  |  |  | E
| M | Y51 | 01/11 | - | 09/13 | 5/114.3 | 66.1 | Nuts M12x1,25 | 18 | x | 8,5 | 45 |  | +F | E
| M | Y51 | 01/11 | - | 09/13 | 5/114.3 | 66.1 | Nuts M12x1,25 | 19 | x | 8,5 | 45 |  | +F | E
| Q30, Q30S | H15 | 10/15 |  |  | 5/112 | 66.6 | Bolts M14x1,5 | 17 | x | 6,5 | 38 |  | OE |  |  |  | asa 2A |  |  | 215/60R17
| Q30, Q30S | H15 | 10/15 |  |  | 5/112 | 66.6 | Bolts M14x1,5 | 17 | x | 7 | 38 |  | +F | E
| Q30, Q30S | H15 | 10/15 |  |  | 5/112 | 66.6 | Bolts M14x1,5 | 17 | x | 7,5 | 45 |  | +F |  |  |  |  | E
| Q30, Q30S | H15 | 10/15 |  |  | 5/112 | 66.6 | Bolts M14x1,5 | 18 | x | 8,5 | 45 |  | +F | E
| Q30, Q30S | H15 | 10/15 |  |  | 5/112 | 66.6 | Bolts M14x1,5 | 19 | x | 8,5 | 45 |  | +F | E
| Q50 | V37 | 09/13 |  |  | 5/114.3 | 66.1 | Nuts M12x1,25 | 17 | x | 7 | 40 |  | +F | E
| Q50 | V37 | 09/13 |  |  | 5/114.3 | 66.1 | Nuts M12x1,25 | 17 | x | 7,5 | 35 |  | +F |  |  |  |  | E
| Q50 | V37 | 09/13 |  |  | 5/114.3 | 66.1 | Nuts M12x1,25 | 18 | x | 8,5 | 35 |  | +F |  |  |  |  | E
| Q50 | V37 | 09/13 |  |  | 5/114.3 | 66.1 | Nuts M12x1,25 | 18 | x | 8,5 | 45 |  | +F | E
| Q50 | V37 | 09/13 |  |  | 5/114.3 | 66.1 | Nuts M12x1,25 | 19 | x | 8,5 | 45 |  | +F | E
| Q60 | V36 | 08/13 |  |  | 5/114.3 | 66.1 | Nuts M12x1,25 | 18 | x | 8,5 | 35 |  | +F |  |  |  |  | E
| Q60 | V36 | 08/13 |  |  | 5/114.3 | 66.1 | Nuts M12x1,25 | 18 | x | 8,5 | 45 |  | +F | E
| Q60 | V36 | 08/13 |  |  | 5/114.3 | 66.1 | Nuts M12x1,25 | 19 | x | 8,5 | 45 |  | +F | E
| Q70 | Y51 | 09/13 |  |  | 5/114.3 | 66.1 | Nuts M12x1,25 | 18 | x | 8,5 | 35 |  | +F |  |  |  |  | E
| Q70 | Y51 | 09/13 |  |  | 5/114.3 | 66.1 | Nuts M12x1,25 | 18 | x | 8,5 | 45 |  | +F | E
| Q70 | Y51 | 09/13 |  |  | 5/114.3 | 66.1 | Nuts M12x1,25 | 19 | x | 8,5 | 45 |  | +F | E
| QX30 | H15 | 01/16 |  |  | 5/112 | 66.6 | Bolts M14x1,5 | 17 | x | 6,5 | 38 |  | OE |  |  |  | asa 2A |  |  | 215/60R17
| QX30 | H15 | 01/16 |  |  | 5/112 | 66.6 | Bolts M14x1,5 | 17 | x | 7 | 38 |  | +F | E
| QX30 | H15 | 01/16 |  |  | 5/112 | 66.6 | Bolts M14x1,5 | 17 | x | 7,5 | 45 |  | +F |  |  |  |  | E
| QX30 | H15 | 01/16 |  |  | 5/112 | 66.6 | Bolts M14x1,5 | 18 | x | 8,5 | 45 |  | +F | E
| QX30 | H15 | 01/16 |  |  | 5/112 | 66.6 | Bolts M14x1,5 | 19 | x | 8,5 | 45 |  | +F | E
| QX50 | J50 | 09/13 |  |  | 5/114.3 | 66.1 | Nuts M12x1,25 | 18 | x | 8,5 | 35 |  | +F |  |  |  |  | E
| QX50 | J50 | 09/13 |  |  | 5/114.3 | 66.1 | Nuts M12x1,25 | 18 | x | 8,5 | 45 |  | +F | E
| QX50 | J50 | 09/13 |  |  | 5/114.3 | 66.1 | Nuts M12x1,25 | 19 | x | 8,5 | 45 |  | +F | E
J A G U A R | [14 empty] | ACE Planet | ACE Delano | ACE C877 | ETA BETA Eros | AC Mesh | A1 Twinspoke-5 | OE tyre sizes
| E-Pace | DF | 12/17 |  |  | 5/108 | 63.4 | Nuts M14x1,5 | 17 | x | 7 | 38 |  | +F | E
| E-Pace | DF | 12/17 |  |  | 5/108 | 63.4 | Nuts M14x1,5 | 17 | x | 7 | 45 |  | +F |  |  |  | asa 2A |  |  | 225/65R17
| E-Pace | DF | 12/17 |  |  | 5/108 | 63.4 | Nuts M14x1,5 | 17 | x | 7,5 | 45 |  | +F |  |  |  |  | E
| E-Pace | DF | 12/17 |  |  | 5/108 | 63.4 | Nuts M14x1,5 | 18 | x | 8 | 45 |  | +F |  |  |  | asa 2A |  |  | 235/60R18
| E-Pace | DF | 12/17 |  |  | 5/108 | 63.4 | Nuts M14x1,5 | 18 | x | 8,5 | 45 |  | +F | E
| E-Pace | DF | 12/17 |  |  | 5/108 | 63.4 | Nuts M14x1,5 | 19 | x | 8,5 | 45 |  | +F | E
| F-Pace | DC | 02/16 |  |  | 5/108 | 63.4 | Nuts M14x1,5 | 18 | x | 7,5 | 45 |  | +F |  |  |  | asa 2A |  |  | 235/65R18, 255/60R18
| F-Pace | DC | 02/16 |  |  | 5/108 | 63.4 | Nuts M14x1,5 | 19 | x | 8,5 | 45 |  | +F | asa 2A | [5 empty] | 255/55R19
| I-Pace | DH | 04/18 |  |  | 5/108 | 63.4 | Nuts M14x1,5 | 18 | x | 7,5 | 45 |  | +F |  |  |  | asa 2A |  |  | 235/65R18
| I-Pace | DH | 04/18 |  |  | 5/108 | 63.4 | Nuts M14x1,5 | 19 | x | 8,5 | 45 |  | +F | E
| S-Type | CCX |  |  |  | 5/108 | 63.4 | Nuts M12x1,5 | 18 | x | 8,5 | 45 |  | +F | E
| S-Type | CCX |  |  |  | 5/108 | 63.4 | Nuts M12x1,5 | 19 | x | 8,5 | 45 |  | +F | E
| XE | JA | 06/15 |  |  | 5/108 | 63.4 | Nuts M12x1,5 | 17 | x | 7 | 38 | no S | +F | E
| XE | JA | 06/15 |  |  | 5/108 | 63.4 | Nuts M12x1,5 | 17 | x | 7,5 | 45 | no S | +F |  |  |  |  | E
| XE | JA | 06/15 |  |  | 5/108 | 63.4 | Nuts M12x1,5 | 18 | x | 8,5 | 45 |  | +F | E
| XE | JA | 06/15 |  |  | 5/108 | 63.4 | Nuts M12x1,5 | 19 | x | 8,5 | 45 |  | +F | E
| XF | CC9 | 01/06 | - | 08/15 | 5/108 | 63.4 | Nuts M12x1,5 | 17 | x | 7,5 | 45 | 120-202 KW | +F |  |  |  |  | E
| XF | CC9 | 01/06 | - | 08/15 | 5/108 | 63.4 | Nuts M12x1,5 | 18 | x | 8,5 | 45 | 120-291 KW | +F | E
| XF | CC9 | 01/06 | - | 08/15 | 5/108 | 63.4 | Nuts M12x1,5 | 19 | x | 8,5 | 45 | 120-291 KW | +F | E
| XF | JB | 09/15 |  |  | 5/108 | 63.4 | Nuts M12x1,5 | 17 | x | 7 | 38 | only 17" OE | +F | E
| XF | JB | 09/15 |  |  | 5/108 | 63.4 | Nuts M12x1,5 | 17 | x | 7,5 | 45 | only 17" OE | +F |  |  |  |  | asa 2A |  | 225/55R17
| XF | JB | 09/15 |  |  | 5/108 | 63.4 | Nuts M12x1,5 | 18 | x | 8,5 | 45 |  | +F | E
| XF | JB | 09/15 |  |  | 5/108 | 63.4 | Nuts M12x1,5 | 19 | x | 8,5 | 45 |  | +F | E
| XJ | N*3 | 03/03 | - | 12/09 | 5/108 | 63.4 | Nuts M12x1,5 | 18 | x | 8,5 | 45 |  | +F | E
| XJ | N*3 | 03/03 | - | 12/09 | 5/108 | 63.4 | Nuts M12x1,5 | 19 | x | 8,5 | 45 |  | +F | E
| XJ | NNA | 01/10 |  |  | 5/108 | 63.4 | Nuts M12x1,5 | 18 | x | 8,5 | 45 |  | +F | E
| XJ | NNA | 01/10 |  |  | 5/108 | 63.4 | Nuts M12x1,5 | 19 | x | 8,5 | 45 |  | +F | E
| XJ6 | XJ40 |  |  |  | 5/120.65 | 73.9 | Nuts 1/2 UNF | 18 | x | 8,5 | 35 |  | +F |  |  |  |  | E
| XJS, XJSC | XJS |  |  |  | 5/120.65 | 73.9 | Nuts 1/2 UNF | 18 | x | 8,5 | 35 |  | +F |  |  |  |  | E
| XK8, XKR | QDV, QEV |  |  |  | 5/120.65 | 73.9 | Nuts 1/2 UNF | 18 | x | 8,5 | 35 |  | +F |  |  |  |  | E
| X-Type | CF1 | 01/01 |  |  | 5/108 | 63.4 | Nuts M12x1,5 | 16 | x | 7 | 40 | only 16" OE | +F | E
| X-Type | CF1 | 01/01 |  |  | 5/108 | 63.4 | Nuts M12x1,5 | 17 | x | 7 | 38 |  | +F | E
| X-Type | CF1 | 01/01 |  |  | 5/108 | 63.4 | Nuts M12x1,5 | 17 | x | 7,5 | 45 |  | +F |  |  |  |  | E
| X-Type | CF1 | 01/01 |  |  | 5/108 | 63.4 | Nuts M12x1,5 | 18 | x | 8,5 | 45 |  | +F | E
| X-Type | CF1 | 01/01 |  |  | 5/108 | 63.4 | Nuts M12x1,5 | 19 | x | 8,5 | 45 |  | +F | E
J E E P | [14 empty] | ACE Planet | ACE Delano | ACE C877 | ETA BETA Eros | AC Mesh | A1 Twinspoke-5 | OE tyre sizes
| Cherokee | KK | 05/08 | - | 05/14 | 5/114.3 | 71.6 | Nuts 1/2 UNF | 16 | x | 7 | 40 |  | +F | E
| Cherokee | KK | 05/08 | - | 05/14 | 5/114.3 | 71.6 | Nuts 1/2 UNF | 17 | x | 7 | 40 |  | +F | E
| Cherokee | KK | 05/08 | - | 05/14 | 5/114.3 | 71.6 | Nuts 1/2 UNF | 17 | x | 7,5 | 35 |  | +F |  |  |  |  | E
| Cherokee | KK | 05/08 | - | 05/14 | 5/114.3 | 71.6 | Nuts 1/2 UNF | 18 | x | 8,5 | 35 |  | +F |  |  |  |  | E
| Cherokee | KL | 07/14 |  |  | 5/110 | 65.1 | Bolts M12x1,25 | 17 | x | 7 | 38 |  | +FB | E
| Cherokee | KL | 07/14 |  |  | 5/110 | 65.1 | Bolts M12x1,25 | 17 | x | 7 | 41 |  | +F |  |  |  | asa 2A |  |  | 225/60R17
| Cherokee | KL | 07/14 |  |  | 5/110 | 65.1 | Bolts M12x1,25 | 17 | x | 7,5 | 35 |  | +FB |  |  |  |  | E
| Cherokee | KL | 07/14 |  |  | 5/110 | 65.1 | Bolts M12x1,25 | 18 | x | 8,5 | 35 |  | +FB |  |  |  |  | E
| Cherokee | KL | 07/14 |  |  | 5/110 | 65.1 | Bolts M12x1,25 | 18 | x | 8,5 | 30 |  | +FB | E
| Cherokee | KL | 07/14 |  |  | 5/110 | 65.1 | Bolts M12x1,25 | 19 | x | 8,5 | 30 |  | +FB | E
| Compass | PK | 06/06 |  |  | 5/114.3 | 67.1 | Nuts M12x1,5 | 17 | x | 7 | 40 |  | +F | E
| Compass | PK | 06/06 |  |  | 5/114.3 | 67.1 | Nuts M12x1,5 | 17 | x | 7,5 | 35 |  | +F |  |  |  |  | E
| Compass | PK | 06/06 |  |  | 5/114.3 | 67.1 | Nuts M12x1,5 | 18 | x | 8,5 | 35 |  | +F |  |  |  |  | E
| Compass | PK | 06/06 |  |  | 5/114.3 | 67.1 | Nuts M12x1,5 | 18 | x | 8,5 | 45 |  | +F | E
| Compass | PK | 06/06 |  |  | 5/114.3 | 67.1 | Nuts M12x1,5 | 19 | x | 8,5 | 45 |  | +F | E
| Compass | MX | 06/17 |  |  | 5/110 | 65.1 | Bolts M12x1,25 | 16 | x | 6,5 | 40 | no brake disc Ø 305mm | OE | [5 empty] | asa 2A | 215/65R16
| Compass | MX | 06/17 |  |  | 5/110 | 65.1 | Bolts M12x1,25 | 16 | x | 6,5 | 40 |  | +F |  |  |  | asa 2A |  |  | 215/65R16
| Compass | MX | 06/17 |  |  | 5/110 | 65.1 | Bolts M12x1,25 | 16 | x | 7 | 35 |  | +FB |  |  |  |  | E
| Compass | MX | 06/17 |  |  | 5/110 | 65.1 | Bolts M12x1,25 | 16 | x | 7 | 38 |  | +F | E
| Compass | MX | 06/17 |  |  | 5/110 | 65.1 | Bolts M12x1,25 | 17 | x | 7 | 38 |  | +FB | E
| Compass | MX | 06/17 |  |  | 5/110 | 65.1 | Bolts M12x1,25 | 17 | x | 7,5 | 35 |  | +FB |  |  |  |  | E
| Compass | MX | 06/17 |  |  | 5/110 | 65.1 | Bolts M12x1,25 | 18 | x | 8,5 | 35 |  | +FB |  |  |  |  | E
| Compass | MX | 06/17 |  |  | 5/110 | 65.1 | Bolts M12x1,25 | 18 | x | 8,5 | 30 |  | +FB | E
| Compass | MX | 06/17 |  |  | 5/110 | 65.1 | Bolts M12x1,25 | 19 | x | 8,5 | 30 |  | +FB | E
| Grand Cherokee | WK | 06/10 |  |  | 5/127 | 71.5 | Nuts M14x1,5 | 18 | x | 8 | 56,4 |  | OE |  |  |  | asa 2A |  |  | 265/60R18
| Patriot | PK | 06/07 |  |  | 5/114.3 | 67.1 | Nuts M12x1,5 | 17 | x | 7 | 40 |  | +F | E
| Patriot | PK | 06/07 |  |  | 5/114.3 | 67.1 | Nuts M12x1,5 | 17 | x | 7,5 | 35 |  | +F |  |  |  |  | E
| Patriot | PK | 06/07 |  |  | 5/114.3 | 67.1 | Nuts M12x1,5 | 18 | x | 8,5 | 35 |  | +F |  |  |  |  | E
| Patriot | PK | 06/07 |  |  | 5/114.3 | 67.1 | Nuts M12x1,5 | 18 | x | 8,5 | 45 |  | +F | E
| Patriot | PK | 06/07 |  |  | 5/114.3 | 67.1 | Nuts M12x1,5 | 19 | x | 8,5 | 45 |  | +F | E
| Renegade | BU | 07/14 |  |  | 5/110 | 65.1 | Bolts M12x1,25 | 16 | x | 6,5 | 40 | no brake disc Ø 305mm | OE | [5 empty] | asa 2A | 215/65R16
| Renegade | BU | 07/14 |  |  | 5/110 | 65.1 | Bolts M12x1,25 | 16 | x | 6,5 | 40 |  | +F |  |  |  | asa 2A |  |  | 215/65R16
| Renegade | BU | 07/14 |  |  | 5/110 | 65.1 | Bolts M12x1,25 | 16 | x | 7 | 35 |  | +FB |  |  |  |  | E
| Renegade | BU | 07/14 |  |  | 5/110 | 65.1 | Bolts M12x1,25 | 16 | x | 7 | 38 |  | +F | E
| Renegade | BU | 07/14 |  |  | 5/110 | 65.1 | Bolts M12x1,25 | 17 | x | 7 | 38 |  | +FB | E
| Renegade | BU | 07/14 |  |  | 5/110 | 65.1 | Bolts M12x1,25 | 17 | x | 7,5 | 35 |  | +FB |  |  |  |  | E
| Renegade | BU | 07/14 |  |  | 5/110 | 65.1 | Bolts M12x1,25 | 18 | x | 8,5 | 35 |  | +FB |  |  |  |  | E
| Renegade | BU | 07/14 |  |  | 5/110 | 65.1 | Bolts M12x1,25 | 18 | x | 8,5 | 30 |  | +FB | E
| Renegade | BU | 07/14 |  |  | 5/110 | 65.1 | Bolts M12x1,25 | 19 | x | 8,5 | 30 |  | +FB | E
K I A | [14 empty] | ACE Planet | ACE Delano | ACE C877 | ETA BETA Eros | AC Mesh | A1 Twinspoke-5 | OE tyre sizes
| Carens | RP | 01/13 |  |  | 5/114.3 | 67.1 | Nuts M12x1,5 | 16 | x | 6,5 | 48,5 |  | +F |  |  |  | asa 2A |  |  | 205/55R16
| Carens | RP | 01/13 |  |  | 5/114.3 | 67.1 | Nuts M12x1,5 | 16 | x | 6,5 | 45 |  | +F | [5 empty] | E
| Carens | RP | 01/13 |  |  | 5/114.3 | 67.1 | Nuts M12x1,5 | 16 | x | 7 | 40 |  | +F | E
| Carens | RP | 01/13 |  |  | 5/114.3 | 67.1 | Nuts M12x1,5 | 17 | x | 7 | 40 |  | +F | E
| Carens | RP | 01/13 |  |  | 5/114.3 | 67.1 | Nuts M12x1,5 | 17 | x | 7,5 | 35 |  | +F |  |  |  |  | E
| Carens | RP | 01/13 |  |  | 5/114.3 | 67.1 | Nuts M12x1,5 | 18 | x | 8,5 | 35 |  | +F |  |  |  |  | E
| Carens | RP | 01/13 |  |  | 5/114.3 | 67.1 | Nuts M12x1,5 | 18 | x | 8,5 | 45 |  | +F | E
| Carens | RP | 01/13 |  |  | 5/114.3 | 67.1 | Nuts M12x1,5 | 19 | x | 8,5 | 45 |  | +F | E
| Cee'd | JD | 04/12 |  |  | 5/114.3 | 67.1 | Nuts M12x1,5 | 15 | x | 6 | 46 | only 15" OE | +F | [5 empty] | asa 2A | 195/65R15
| Cee'd | JD | 04/12 |  |  | 5/114.3 | 67.1 | Nuts M12x1,5 | 15 | x | 6,5 | 38 | only 15" OE | +F | E
| Cee'd | JD | 04/12 |  |  | 5/114.3 | 67.1 | Nuts M12x1,5 | 16 | x | 6,5 | 50 | asa 2A only 16" OE | +F | [5 empty] | asa 2A | 205/55R16
| Cee'd | JD | 04/12 |  |  | 5/114.3 | 67.1 | Nuts M12x1,5 | 16 | x | 7 | 40 |  | +F | E
| Cee'd | JD | 04/12 |  |  | 5/114.3 | 67.1 | Nuts M12x1,5 | 17 | x | 7 | 40 |  | +F | E
| Cee'd | JD | 04/12 |  |  | 5/114.3 | 67.1 | Nuts M12x1,5 | 18 | x | 8,5 | 45 |  | +F | E
| Cee'd | JD | 04/12 |  |  | 5/114.3 | 67.1 | Nuts M12x1,5 | 19 | x | 8,5 | 45 |  | +F | E
| Cee'd GT | JD | 06/13 |  |  | 5/114.3 | 67.1 | Nuts M12x1,5 | 18 | x | 8,5 | 45 |  | +F | E
| Cee'd GT | JD | 06/13 |  |  | 5/114.3 | 67.1 | Nuts M12x1,5 | 19 | x | 8,5 | 45 |  | +F | E
| Niro Hybrid | DE | 06/16 |  |  | 5/114.3 | 67.1 | Nuts M12x1,5 | 16 | x | 6,5 | 45 |  | +F | [5 empty] | asa 2A | 205/60R16
| Niro Hybrid | DE | 06/16 |  |  | 5/114.3 | 67.1 | Nuts M12x1,5 | 16 | x | 7 | 40 |  | +F | E
| Niro Hybrid | DE | 06/16 |  |  | 5/114.3 | 67.1 | Nuts M12x1,5 | 17 | x | 7 | 40 |  | +F | E
| Optima | TF, TFE | 01/13 |  |  | 5/114.3 | 67.1 | Nuts M12x1,5 | 16 | x | 6,5 | 41 |  | +F | [5 empty] | asa 2A | 205/65R16
| Optima | TF, TFE | 01/13 |  |  | 5/114.3 | 67.1 | Nuts M12x1,5 | 16 | x | 7 | 40 |  | +F | E
| Optima | TF, TFE | 01/13 |  |  | 5/114.3 | 67.1 | Nuts M12x1,5 | 17 | x | 6,5 | 44 |  | +F |  |  |  | asa 2A |  |  | 215/55R17
| Optima | TF, TFE | 01/13 |  |  | 5/114.3 | 67.1 | Nuts M12x1,5 | 17 | x | 7 | 40 |  | +F | E
| Optima | TF, TFE | 01/13 |  |  | 5/114.3 | 67.1 | Nuts M12x1,5 | 17 | x | 7,5 | 35 |  | +F |  |  |  |  | E
| Optima | TF, TFE | 01/13 |  |  | 5/114.3 | 67.1 | Nuts M12x1,5 | 18 | x | 8,5 | 45 |  | +F | E
| Optima | TF, TFE | 01/13 |  |  | 5/114.3 | 67.1 | Nuts M12x1,5 | 19 | x | 8,5 | 45 |  | +F | E
| Optima | JF | 08/16 |  |  | 5/114.3 | 67.1 | Nuts M12x1,5 | 16 | x | 6,5 | 45 |  | +F | [5 empty] | E | 205/65R16
| Optima | JF | 08/16 |  |  | 5/114.3 | 67.1 | Nuts M12x1,5 | 16 | x | 7 | 40 |  | +F | E
| Optima | JF | 08/16 |  |  | 5/114.3 | 67.1 | Nuts M12x1,5 | 17 | x | 7 | 40 |  | +F | E
| Optima | JF | 08/16 |  |  | 5/114.3 | 67.1 | Nuts M12x1,5 | 17 | x | 7,5 | 35 |  | +F |  |  |  |  | E
| Optima | JF | 08/16 |  |  | 5/114.3 | 67.1 | Nuts M12x1,5 | 18 | x | 8,5 | 45 |  | +F | E
| Optima | JF | 08/16 |  |  | 5/114.3 | 67.1 | Nuts M12x1,5 | 19 | x | 8,5 | 45 |  | +F | E
| Picanto III | TA | 01/11 | - | 05/17 | 4/100 | 54.1 | Nuts M12x1,5 | 14 | x | 6 | 45 |  | +F | [5 empty] | E
| Picanto III | TA | 01/11 | - | 05/17 | 4/100 | 54.1 | Nuts M12x1,5 | 15 | x | 5,5 | 40 |  | +F |  |  |  | E
| Picanto III | TA | 01/11 | - | 05/17 | 4/100 | 54.1 | Nuts M12x1,5 | 15 | x | 6,5 | 38 |  | +F | E
| Picanto III | TA | 01/11 | - | 05/17 | 4/100 | 54.1 | Nuts M12x1,5 | 16 | x | 7 | 38 |  | +F | E
| Picanto IV | JA | 06/17 |  |  | 4/100 | 54.1 | Nuts M12x1,5 | 14 | x | 6 | 45 |  | +F | [5 empty] | E
| Picanto IV | JA | 06/17 |  |  | 4/100 | 54.1 | Nuts M12x1,5 | 15 | x | 6 | 43 |  | +F | [5 empty] | E
| Picanto IV | JA | 06/17 |  |  | 4/100 | 54.1 | Nuts M12x1,5 | 15 | x | 6,5 | 38 |  | +F | E
| Picanto IV | JA | 06/17 |  |  | 4/100 | 54.1 | Nuts M12x1,5 | 16 | x | 7 | 38 |  | +F | E
| Rio IV | UB | 11/11 | - | 05/17 | 4/100 | 54.1 | Nuts M12x1,5 | 15 | x | 5,5 | 36 |  | +F |  |  |  | asa 2A |  |  | 185/65R15
| Rio IV | UB | 11/11 | - | 05/17 | 4/100 | 54.1 | Nuts M12x1,5 | 15 | x | 6,5 | 38 |  | +F | E
| Rio IV | UB | 11/11 | - | 05/17 | 4/100 | 54.1 | Nuts M12x1,5 | 16 | x | 7 | 38 |  | +F | E
| Rio V | YB | 06/17 |  |  | 4/100 | 54.1 | Nuts M12x1,5 | 15 | x | 6 | 43 |  | +F | [5 empty] | E | 185/65R15
| Rio V | YB | 06/17 |  |  | 4/100 | 54.1 | Nuts M12x1,5 | 15 | x | 6 | 46 |  | +F |  |  |  | asa 2A |  |  | 185/65R15
| Rio V | YB | 06/17 |  |  | 4/100 | 54.1 | Nuts M12x1,5 | 15 | x | 6,5 | 38 |  | +F | E
| Rio V | YB | 06/17 |  |  | 4/100 | 54.1 | Nuts M12x1,5 | 16 | x | 7 | 38 |  | +F | E
| Sorento III | XM FL | 11/12 | - | 12/14 | 5/114.3 | 67.1 | Nuts M12x1,5 | 17 | x | 7,5 | 35 | check max load | +F |  |  |  |  | E
| Sorento III | XM FL | 11/12 | - | 12/14 | 5/114.3 | 67.1 | Nuts M12x1,5 | 18 | x | 8,5 | 35 |  | +F |  |  |  |  | E
| Sorento III | XM FL | 11/12 | - | 12/14 | 5/114.3 | 67.1 | Nuts M12x1,5 | 18 | x | 8,5 | 45 |  | +F | E
| Sorento III | XM FL | 11/12 | - | 12/14 | 5/114.3 | 67.1 | Nuts M12x1,5 | 19 | x | 8,5 | 45 |  | +F | E
| Sorento IV | UM | 02/15 |  |  | 5/114.3 | 67.1 | Nuts M12x1,5 | 17 | x | 7 | 47 |  | OE |  |  |  | asa 2A |  |  | 235/65R17
| Sorento IV | UM | 02/15 |  |  | 5/114.3 | 67.1 | Nuts M12x1,5 | 17 | x | 7,5 | 35 | check max load | +F |  |  |  |  | E
| Sorento IV | UM | 02/15 |  |  | 5/114.3 | 67.1 | Nuts M12x1,5 | 18 | x | 8,5 | 35 | check max load | +F |  |  |  |  | E
| Sorento IV | UM | 02/15 |  |  | 5/114.3 | 67.1 | Nuts M12x1,5 | 18 | x | 8,5 | 45 |  | +F | E
| Sorento IV | UM | 02/15 |  |  | 5/114.3 | 67.1 | Nuts M12x1,5 | 19 | x | 8,5 | 45 |  | +F | E
| Soul | AM | 03/09 | - | 12/13 | 5/114.3 | 67.1 | Nuts M12x1,5 | 15 | x | 6 | 44 | only 15" OE | +F |  |  |  | asa 2A |  |  | 195/65R15
| Soul | AM | 03/09 | - | 12/13 | 5/114.3 | 67.1 | Nuts M12x1,5 | 15 | x | 6 | 46 | only 15" OE | +F | [5 empty] | E
| Soul | AM | 03/09 | - | 12/13 | 5/114.3 | 67.1 | Nuts M12x1,5 | 15 | x | 6,5 | 38 | only 15" OE | +F | E
| Soul | AM | 03/09 | - | 12/13 | 5/114.3 | 67.1 | Nuts M12x1,5 | 16 | x | 6,5 | 50 |  | +F | [5 empty] | asa 2A | 205/55R16
| Soul | AM | 03/09 | - | 12/13 | 5/114.3 | 67.1 | Nuts M12x1,5 | 16 | x | 6,5 | 51 |  | +F |  |  |  | asa 2A |  |  | 205/55R16
| Soul | AM | 03/09 | - | 12/13 | 5/114.3 | 67.1 | Nuts M12x1,5 | 16 | x | 7 | 40 |  | +F | E
| Soul | AM | 03/09 | - | 12/13 | 5/114.3 | 67.1 | Nuts M12x1,5 | 17 | x | 7 | 40 |  | +F | E
| Soul | AM | 03/09 | - | 12/13 | 5/114.3 | 67.1 | Nuts M12x1,5 | 18 | x | 8,5 | 45 |  | +F | E
| Soul | AM | 03/09 | - | 12/13 | 5/114.3 | 67.1 | Nuts M12x1,5 | 19 | x | 8,5 | 45 |  | +F | E
| Soul II | PS | 01/14 |  |  | 5/114.3 | 67.1 | Nuts M12x1,5 | 16 | x | 6,5 | 45 |  | +F | [5 empty] | E
| Soul II | PS | 01/14 |  |  | 5/114.3 | 67.1 | Nuts M12x1,5 | 16 | x | 6,5 | 47 |  | +F |  |  |  | asa 2A |  |  | 205/60R16
| Soul II | PS | 01/14 |  |  | 5/114.3 | 67.1 | Nuts M12x1,5 | 16 | x | 7 | 40 |  | +F | E
| Soul II | PS | 01/14 |  |  | 5/114.3 | 67.1 | Nuts M12x1,5 | 17 | x | 7 | 40 |  | +F | E
| Soul II | PS | 01/14 |  |  | 5/114.3 | 67.1 | Nuts M12x1,5 | 18 | x | 8,5 | 45 |  | +F | E
| Soul II | PS | 01/14 |  |  | 5/114.3 | 67.1 | Nuts M12x1,5 | 19 | x | 8,5 | 45 |  | +F | E
| Sportage III | SLS, SL | 06/10 | - | 12/13 | 5/114.3 | 67.1 | Nuts M12x1,5 | 16 | x | 7 | 40 |  | +F | E
| Sportage III | SLS, SL | 06/10 | - | 12/13 | 5/114.3 | 67.1 | Nuts M12x1,5 | 17 | x | 7 | 40 |  | +F | E
| Sportage III | SLS, SL | 06/10 | - | 12/13 | 5/114.3 | 67.1 | Nuts M12x1,5 | 17 | x | 7,5 | 35 |  | +F |  |  |  |  | E
| Sportage III | SLS, SL | 06/10 | - | 12/13 | 5/114.3 | 67.1 | Nuts M12x1,5 | 18 | x | 8,5 | 45 |  | +F | E
| Sportage III | SLS, SL | 06/10 | - | 12/13 | 5/114.3 | 67.1 | Nuts M12x1,5 | 19 | x | 8,5 | 45 |  | +F | E
| Sportage III FL | SLS | 01/14 | - | 12/15 | 5/114.3 | 67.1 | Nuts M12x1,5 | 16 | x | 6,5 | 36 |  | +F |  |  |  | asa 2A |  |  | 215/70R16
| Sportage III FL | SLS | 01/14 | - | 12/15 | 5/114.3 | 67.1 | Nuts M12x1,5 | 16 | x | 7 | 40 |  | +F | E
| Sportage III FL | SLS | 01/14 | - | 12/15 | 5/114.3 | 67.1 | Nuts M12x1,5 | 17 | x | 6,5 | 40 |  | +F |  |  |  | asa 2A |  |  | 225/60R17
| Sportage III FL | SLS | 01/14 | - | 12/15 | 5/114.3 | 67.1 | Nuts M12x1,5 | 17 | x | 7 | 40 |  | +F | E
| Sportage III FL | SLS | 01/14 | - | 12/15 | 5/114.3 | 67.1 | Nuts M12x1,5 | 17 | x | 7,5 | 35 |  | +F |  |  |  |  | E
| Sportage III FL | SLS | 01/14 | - | 12/15 | 5/114.3 | 67.1 | Nuts M12x1,5 | 18 | x | 8,5 | 45 |  | +F | E
| Sportage III FL | SLS | 01/14 | - | 12/15 | 5/114.3 | 67.1 | Nuts M12x1,5 | 19 | x | 8,5 | 45 |  | +F | E
| Sportage IV | QLE | 01/16 |  |  | 5/114.3 | 67.1 | Nuts M12x1,5 | 16 | x | 6,5 | 45 |  | +F | [5 empty] | E
| Sportage IV | QLE | 01/16 |  |  | 5/114.3 | 67.1 | Nuts M12x1,5 | 16 | x | 7 | 40 |  | +F | E
| Sportage IV | QLE | 01/16 |  |  | 5/114.3 | 67.1 | Nuts M12x1,5 | 17 | x | 7 | 40 |  | +F | E
| Sportage IV | QLE | 01/16 |  |  | 5/114.3 | 67.1 | Nuts M12x1,5 | 17 | x | 7 | 48,5 |  | OE |  |  |  | asa 2A |  |  | 225/60R17
| Sportage IV | QLE | 01/16 |  |  | 5/114.3 | 67.1 | Nuts M12x1,5 | 17 | x | 7,5 | 35 |  | +F |  |  |  |  | E
| Sportage IV | QLE | 01/16 |  |  | 5/114.3 | 67.1 | Nuts M12x1,5 | 18 | x | 8,5 | 45 |  | +F | E
| Sportage IV | QLE | 01/16 |  |  | 5/114.3 | 67.1 | Nuts M12x1,5 | 19 | x | 8,5 | 45 |  | +F | E
| Stonic | YB | 09/17 |  |  | 4/100 | 54.1 | Nuts M12x1,5 | 15 | x | 6 | 46 |  | +F |  |  |  | asa 2A |  |  | 185/65R15
| Stonic | YB | 09/17 |  |  | 4/100 | 54.1 | Nuts M12x1,5 | 15 | x | 6 | 39 |  | +F | [5 empty] | E
| Stonic | YB | 09/17 |  |  | 4/100 | 54.1 | Nuts M12x1,5 | 15 | x | 6,5 | 38 |  | +F | E
| Stonic | YB | 09/17 |  |  | 4/100 | 54.1 | Nuts M12x1,5 | 16 | x | 7 | 38 |  | +F | E
| Venga | YN, YNS | 03/10 |  |  | 5/114.3 | 67.1 | Nuts M12x1,5 | 15 | x | 6 | 46 |  | +F | [5 empty] | E
| Venga | YN, YNS | 03/10 |  |  | 5/114.3 | 67.1 | Nuts M12x1,5 | 15 | x | 6 | 48 |  | +F |  |  |  | asa 2A |  |  | 195/65R15
| Venga | YN, YNS | 03/10 |  |  | 5/114.3 | 67.1 | Nuts M12x1,5 | 15 | x | 6,5 | 38 |  | +F | E
| Venga | YN, YNS | 03/10 |  |  | 5/114.3 | 67.1 | Nuts M12x1,5 | 16 | x | 6,5 | 45 |  | +F | [5 empty] | E
| Venga | YN, YNS | 03/10 |  |  | 5/114.3 | 67.1 | Nuts M12x1,5 | 16 | x | 7 | 40 |  | +F | E
| Venga | YN, YNS | 03/10 |  |  | 5/114.3 | 67.1 | Nuts M12x1,5 | 17 | x | 7 | 40 |  | +F | E
| Venga | YN, YNS | 03/10 |  |  | 5/114.3 | 67.1 | Nuts M12x1,5 | 18 | x | 8,5 | 45 |  | +F | E
| Venga | YN, YNS | 03/10 |  |  | 5/114.3 | 67.1 | Nuts M12x1,5 | 19 | x | 8,5 | 45 |  | +F | E
L A N C I A | [14 empty] | ACE Planet | ACE Delano | ACE C877 | ETA BETA Eros | AC Mesh | A1 Twinspoke-5 | OE tyre sizes
| Delta | 844 | 06/08 |  |  | 4/98 | 58.1 | Bolts M12x1,25 | 15 | x | 6,5 | 38 | only 66, 88 KW | +FB | E
| Delta | 844 | 06/08 |  |  | 4/98 | 58.1 | Bolts M12x1,25 | 16 | x | 7 | 38 | no Brembo brake | +FB | E
| Flavia | JS | 09/12 |  |  | 5/114.3 | 67.1 | Nuts M12x1,5 | 17 | x | 7 | 40 |  | +F | E
| Flavia | JS | 09/12 |  |  | 5/114.3 | 67.1 | Nuts M12x1,5 | 17 | x | 7,5 | 35 |  | +F |  |  |  |  | E
| Flavia | JS | 09/12 |  |  | 5/114.3 | 67.1 | Nuts M12x1,5 | 18 | x | 8,5 | 35 |  | +F |  |  |  |  | E
| Flavia | JS | 09/12 |  |  | 5/114.3 | 67.1 | Nuts M12x1,5 | 18 | x | 8,5 | 45 |  | +F | E
| Flavia | JS | 09/12 |  |  | 5/114.3 | 67.1 | Nuts M12x1,5 | 19 | x | 8,5 | 45 |  | +F | E
| Voyager | RT | 09/11 |  |  | 5/127 | 71.6 | Nuts M12x1,5 | 17 | x | 6,5 | 40 |  | +F |  |  |  | asa 2A |  |  | 225/65R17
L A N D R O V E R | [14 empty] | ACE Planet | ACE Delano | ACE C877 | ETA BETA Eros | AC Mesh | A1 Twinspoke-5 | OE tyre sizes
| Discovery Sport | LC | 02/15 |  |  | 5/108 | 63.4 | Nuts M14x1,5 | 17 | x | 7 | 38 |  | +F | E
| Discovery Sport | LC | 02/15 |  |  | 5/108 | 63.4 | Nuts M14x1,5 | 17 | x | 7,5 | 45 |  | +F |  |  |  |  | E
| Discovery Sport | LC | 02/15 |  |  | 5/108 | 63.4 | Nuts M14x1,5 | 18 | x | 8 | 45 |  | +F |  |  |  | asa 2A |  |  | 235/60R18
| Discovery Sport | LC | 02/15 |  |  | 5/108 | 63.4 | Nuts M14x1,5 | 18 | x | 8,5 | 45 |  | +F | E
| Discovery Sport | LC | 02/15 |  |  | 5/108 | 63.4 | Nuts M14x1,5 | 19 | x | 8,5 | 45 |  | +F | E
| Evoque | LV | 08/11 |  |  | 5/108 | 63.4 | Nuts M14x1,5 | 17 | x | 7 | 38 |  | +F | E
| Evoque | LV | 08/11 |  |  | 5/108 | 63.4 | Nuts M14x1,5 | 17 | x | 7 | 45 |  | +F |  |  |  | asa 2A |  |  | 225/65R17
| Evoque | LV | 08/11 |  |  | 5/108 | 63.4 | Nuts M14x1,5 | 17 | x | 7,5 | 45 |  | +F |  |  |  |  | E
| Evoque | LV | 08/11 |  |  | 5/108 | 63.4 | Nuts M14x1,5 | 18 | x | 8 | 45 |  | +F |  |  |  | asa 2A |  |  | 235/60R18
| Evoque | LV | 08/11 |  |  | 5/108 | 63.4 | Nuts M14x1,5 | 18 | x | 8,5 | 45 |  | +F | E
| Evoque | LV | 08/11 |  |  | 5/108 | 63.4 | Nuts M14x1,5 | 19 | x | 8,5 | 45 |  | +F | E
| Freelander II | LF | 09/06 |  |  | 5/108 | 63.4 | Nuts M14x1,5 | 16 | x | 7 | 40 |  | +F | E
| Freelander II | LF | 09/06 |  |  | 5/108 | 63.4 | Nuts M14x1,5 | 17 | x | 7 | 38 |  | +F | E
| Freelander II | LF | 09/06 |  |  | 5/108 | 63.4 | Nuts M14x1,5 | 17 | x | 7,5 | 45 |  | +F |  |  |  |  | E
| Freelander II | LF | 09/06 |  |  | 5/108 | 63.4 | Nuts M14x1,5 | 18 | x | 8,5 | 45 |  | +F | E
| Freelander II | LF | 09/06 |  |  | 5/108 | 63.4 | Nuts M14x1,5 | 19 | x | 8,5 | 45 |  | +F | E
| RR Velar | LY | 06/17 |  |  | 5/108 | 63.4 | Nuts M14x1,5 | 18 | x | 7,5 | 45 |  | +F |  |  |  | asa 2A |  |  | 255/60R18
| RR Velar | LY | 06/17 |  |  | 5/108 | 63.4 | Nuts M14x1,5 | 18 | x | 8,5 | 45 |  | +F | E
| RR Velar | LY | 06/17 |  |  | 5/108 | 63.4 | Nuts M14x1,5 | 19 | x | 8,5 | 45 |  | +F | asa 2A | [5 empty] | 255/55R19
L E X U S | [14 empty] | ACE Planet | ACE Delano | ACE C877 | ETA BETA Eros | AC Mesh | A1 Twinspoke-5 | OE tyre sizes
| CT200H | A10(a) | 01/11 |  |  | 5/100 | 54.1 | Nuts M12x1,5 | 15 | x | 6,5 | 38 |  | +F | ASA
| CT200H | A10(a) | 01/11 |  |  | 5/100 | 54.1 | Nuts M12x1,5 | 16 | x | 7 | 35 |  | +F |  |  |  |  | E
| CT200H | A10(a) | 01/11 |  |  | 5/100 | 54.1 | Nuts M12x1,5 | 16 | x | 7 | 38 |  | +F | ASA
| CT200H | A10(a) | 01/11 |  |  | 5/100 | 54.1 | Nuts M12x1,5 | 17 | x | 7 | 38 |  | +F | ASA
| CT200H | A10(a) | 01/11 |  |  | 5/100 | 54.1 | Nuts M12x1,5 | 17 | x | 7,5 | 35 |  | +F |  |  |  |  | E
| GS300, GS430 | S19 | 04/05 |  |  | 5/114.3 | 60.1 | Nuts M12x1,5 | 17 | x | 7,5 | 35 |  | +F |  |  |  |  | E
| GS300, GS430 | S19 | 04/05 |  |  | 5/114.3 | 60.1 | Nuts M12x1,5 | 17 | x | 7,5 | 45 |  | +F |  |  |  | asa 2A |  |  | 225/50R17
| GS300, GS430 | S19 | 04/05 |  |  | 5/114.3 | 60.1 | Nuts M12x1,5 | 18 | x | 8,5 | 35 |  | +F |  |  |  |  | E
| GS450h | HS19 | 02/06 |  |  | 5/114.3 | 60.1 | Nuts M12x1,5 | 17 | x | 7,5 | 35 |  | +F |  |  |  |  | E
| GS450h | HS19 | 02/06 |  |  | 5/114.3 | 60.1 | Nuts M12x1,5 | 17 | x | 7,5 | 45 |  | +F |  |  |  | asa 2A |  |  | 225/50R17
| GS450h | HS19 | 02/06 |  |  | 5/114.3 | 60.1 | Nuts M12x1,5 | 18 | x | 8,5 | 35 |  | +F |  |  |  |  | E
| IS250, IS250C | XE2 | 09/08 |  |  | 5/114.3 | 60.1 | Nuts M12x1,5 | 16 | x | 7 | 40 | ASA check type! | +F | ASA
| IS250, IS250C | XE2 | 09/08 |  |  | 5/114.3 | 60.1 | Nuts M12x1,5 | 17 | x | 7 | 40 | ASA check type! | +F | ASA
| IS250, IS250C | XE2 | 09/08 |  |  | 5/114.3 | 60.1 | Nuts M12x1,5 | 17 | x | 7,5 | 35 |  | +F |  |  |  |  | E
| IS250, IS250C | XE2 | 09/08 |  |  | 5/114.3 | 60.1 | Nuts M12x1,5 | 18 | x | 8,5 | 45 | ASA check type! | +F | ASA
| IS250, IS250C | XE2 | 09/08 |  |  | 5/114.3 | 60.1 | Nuts M12x1,5 | 19 | x | 8,5 | 45 |  | +F | E
| IS300h | XE2 | 05/13 |  |  | 5/114.3 | 60.1 | Nuts M12x1,5 | 16 | x | 7 | 40 | ASA ( - 12/14) | +F | ASA
| IS300h | XE2 | 05/13 |  |  | 5/114.3 | 60.1 | Nuts M12x1,5 | 17 | x | 7 | 40 | ASA ( - 12/14) | +F | ASA
| IS300h | XE2 | 05/13 |  |  | 5/114.3 | 60.1 | Nuts M12x1,5 | 17 | x | 7,5 | 35 |  | +F |  |  |  |  | E
| IS300h | XE2 | 05/13 |  |  | 5/114.3 | 60.1 | Nuts M12x1,5 | 18 | x | 8,5 | 45 | ASA ( - 12/14) | +F | ASA
| IS300h | XE2 | 05/13 |  |  | 5/114.3 | 60.1 | Nuts M12x1,5 | 19 | x | 8,5 | 45 |  | +F | E
| IS-F | UXE2 | 02/08 |  |  | 5/114.3 | 60.1 | Nuts M12x1,5 | 18 | x | 8,5 | 45 |  | +F | E
| IS-F | UXE2 | 02/08 |  |  | 5/114.3 | 60.1 | Nuts M12x1,5 | 19 | x | 8,5 | 45 |  | +F | E
| LS460 | F4 | 04/06 |  |  | 5/120 | 60.1 | Nuts M12x1,5 | 18 | x | 8,5 | 35 |  | +F |  |  |  |  | E
| LS460 | F4 | 04/06 |  |  | 5/120 | 60.1 | Nuts M12x1,5 | 19 | x | 8,5 | 35 |  | +F | E
| LS460 | F4 | 04/06 |  |  | 5/120 | 60.1 | Nuts M12x1,5 | 19 | x | 10 | 35 | rear | +F | E
| LS600h | HF4 | 08/07 |  |  | 5/120 | 60.1 | Nuts M14x1,5 | 18 | x | 8,5 | 35 |  | +F |  |  |  |  | E
| LS600h | HF4 | 08/07 |  |  | 5/120 | 60.1 | Nuts M14x1,5 | 19 | x | 8,5 | 35 |  | +F | E
| LS600h | HF4 | 08/07 |  |  | 5/120 | 60.1 | Nuts M14x1,5 | 19 | x | 10 | 35 | rear | +F | E
| NX200T, NX300H | AZ1 | 08/14 |  |  | 5/114.3 | 60.1 | Nuts M12x1,5 | 17 | x | 7 | 35 |  | +F |  |  |  | asa 2A |  |  | 225/65R17
| NX200T, NX300H | AZ1 | 08/14 |  |  | 5/114.3 | 60.1 | Nuts M12x1,5 | 17 | x | 7 | 40 |  | +F | E
| NX200T, NX300H | AZ1 | 08/14 |  |  | 5/114.3 | 60.1 | Nuts M12x1,5 | 17 | x | 7,5 | 35 |  | +F |  |  |  |  | E
| NX200T, NX300H | AZ1 | 08/14 |  |  | 5/114.3 | 60.1 | Nuts M12x1,5 | 18 | x | 8,5 | 35 |  | +F |  |  |  |  | E
| RC200T, RC300H | XC1 | 11/15 |  |  | 5/114.3 | 60.1 | Nuts M12x1,5 | 17 | x | 7 | 40 |  | +F | E | [5 empty] | 225/50R17
| RC200T, RC300H | XC1 | 11/15 |  |  | 5/114.3 | 60.1 | Nuts M12x1,5 | 17 | x | 7,5 | 35 |  | +F |  |  |  |  | E |  | 225/50R17
| RC200T, RC300H | XC1 | 11/15 |  |  | 5/114.3 | 60.1 | Nuts M12x1,5 | 18 | x | 8,5 | 35 |  | +F |  |  |  |  | E |  | 235/45R18
| RC200T, RC300H | XC1 | 11/15 |  |  | 5/114.3 | 60.1 | Nuts M12x1,5 | 18 | x | 8,5 | 45 |  | +F | E | [5 empty] | 235/45R18
| RC200T, RC300H | XC1 | 11/15 |  |  | 5/114.3 | 60.1 | Nuts M12x1,5 | 19 | x | 8,5 | 45 |  | +F | E | [5 empty] | 235/40R19
| RX300, RX350, RX400H | XU/HXU | 10/00 | - | 02/09 | 5/114.3 | 60.1 | Nuts M12x1,5 | 17 | x | 7 | 40 |  | +F | E
| RX300, RX350, RX400H | XU/HXU | 10/00 | - | 02/09 | 5/114.3 | 60.1 | Nuts M12x1,5 | 17 | x | 7,5 | 35 |  | +F |  |  |  |  | E
| RX350, RX450H | AL1, HLA1 | 03/09 | - | 09/15 | 5/114.3 | 60.1 | Nuts M12x1,5 | 18 | x | 7,5 | 35 |  | +F |  |  |  | asa 2A |  |  | 235/60R18
| RX350, RX450H | AL1, HLA1 | 03/09 | - | 09/15 | 5/114.3 | 60.1 | Nuts M12x1,5 | 17 | x | 7,5 | 35 |  | +F |  |  |  |  | E
| RX350, RX450H | AL1, HLA1 | 03/09 | - | 09/15 | 5/114.3 | 60.1 | Nuts M12x1,5 | 18 | x | 8,5 | 35 |  | +F |  |  |  |  | E
| SC430 | Z4 | 08/01 | - | 08/10 | 5/114.3 | 60.1 | Nuts M12x1,5 | 18 | x | 8,5 | 35 |  | +F |  |  |  |  | E
M A S E R A T I | [19 empty] | Winter Leichtmetallfelgen auf Anfrage Jantes alu d'hiver sur demande
M A Z D A | [14 empty] | ACE Planet | ACE Delano | ACE C877 | ETA BETA Eros | AC Mesh | A1 Twinspoke-5 | OE tyre sizes
| 2 | DE, DE1 | 10/07 | - | 12/14 | 4/100 | 54.1 | Nuts M12x1,5 | 14 | x | 6 | 45 |  | +F | [5 empty] | asa 2A | 175/65R14
| 2 | DE, DE1 | 10/07 | - | 12/14 | 4/100 | 54.1 | Nuts M12x1,5 | 15 | x | 6 | 43 |  | +F | [5 empty] | E
| 2 | DE, DE1 | 10/07 | - | 12/14 | 4/100 | 54.1 | Nuts M12x1,5 | 15 | x | 6 | 45 |  | +F |  |  |  | asa 2A |  |  | 185/55R15
| 2 | DE, DE1 | 10/07 | - | 12/14 | 4/100 | 54.1 | Nuts M12x1,5 | 15 | x | 6,5 | 38 |  | +F | E
| 2 | DE, DE1 | 10/07 | - | 12/14 | 4/100 | 54.1 | Nuts M12x1,5 | 16 | x | 7 | 38 |  | +F | E
| 2 | DJ | 01/15 |  |  | 4/100 | 54.1 | Nuts M12x1,5 | 15 | x | 5,5 | 40 | no 85 KW | +F |  |  |  | asa 2A |  |  | 185/65R15
| 2 | DJ | 01/15 |  |  | 4/100 | 54.1 | Nuts M12x1,5 | 15 | x | 6,5 | 38 | no 85 KW | +F | E
| 2 | DJ | 01/15 |  |  | 4/100 | 54.1 | Nuts M12x1,5 | 16 | x | 7 | 38 |  | +F | E
| 3 | BL | 06/09 |  |  | 5/114.3 | 67.1 | Nuts M12x1,5 | 15 | x | 6 | 46 | no MPS / only 15" OE | +F | [5 empty] | E
| 3 | BL | 06/09 |  |  | 5/114.3 | 67.1 | Nuts M12x1,5 | 15 | x | 6,5 | 38 | no MPS / only 15" OE | +F | E
| 3 | BL | 06/09 |  |  | 5/114.3 | 67.1 | Nuts M12x1,5 | 16 | x | 6,5 | 50 | no MPS | +F | [5 empty] | asa 2A | 205/55R16, 205/60R16
| 3 | BL | 06/09 |  |  | 5/114.3 | 67.1 | Nuts M12x1,5 | 16 | x | 6,5 | 50 | no MPS | +F |  |  |  | asa 2A |  |  | 205/55R16, 205/60R16
| 3 | BL | 06/09 |  |  | 5/114.3 | 67.1 | Nuts M12x1,5 | 16 | x | 7 | 40 | no MPS | +F | E
| 3 | BL | 06/09 |  |  | 5/114.3 | 67.1 | Nuts M12x1,5 | 17 | x | 7 | 40 |  | +F | E
| 3 | BL | 06/09 |  |  | 5/114.3 | 67.1 | Nuts M12x1,5 | 18 | x | 8,5 | 45 |  | +F | E
| 3 | BL | 06/09 |  |  | 5/114.3 | 67.1 | Nuts M12x1,5 | 19 | x | 8,5 | 45 |  | +F | E
| 3 MPS | BL | 06/09 |  |  | 5/114.3 | 67.1 | Nuts M12x1,5 | 17 | x | 7 | 40 |  | +F | E
| 3 MPS | BL | 06/09 |  |  | 5/114.3 | 67.1 | Nuts M12x1,5 | 18 | x | 8,5 | 45 |  | +F | E
| 3 MPS | BL | 06/09 |  |  | 5/114.3 | 67.1 | Nuts M12x1,5 | 19 | x | 8,5 | 45 |  | +F | E
| 5 | CW | 10/10 |  |  | 5/114.3 | 67.1 | Nuts M12x1,5 | 15 | x | 6 | 46 | only brake disc Ø 278mm | +F | [5 empty] | E
| 5 | CW | 10/10 |  |  | 5/114.3 | 67.1 | Nuts M12x1,5 | 15 | x | 6 | 52,5 | only brake disc Ø 278mm | +F |  |  |  | asa 2A |  |  | 195/65R15
| 5 | CW | 10/10 |  |  | 5/114.3 | 67.1 | Nuts M12x1,5 | 15 | x | 6,5 | 38 | only brake disc Ø 278mm | +F | E
| 5 | CW | 10/10 |  |  | 5/114.3 | 67.1 | Nuts M12x1,5 | 16 | x | 6,5 | 50 |  | +F | [5 empty] | E
| 5 | CW | 10/10 |  |  | 5/114.3 | 67.1 | Nuts M12x1,5 | 16 | x | 6,5 | 52,5 |  | +F |  |  |  | asa 2A |  |  | 205/55R16
| 5 | CW | 10/10 |  |  | 5/114.3 | 67.1 | Nuts M12x1,5 | 16 | x | 7 | 40 |  | +F | E
| 5 | CW | 10/10 |  |  | 5/114.3 | 67.1 | Nuts M12x1,5 | 17 | x | 7 | 40 |  | +F | E
| 5 | CW | 10/10 |  |  | 5/114.3 | 67.1 | Nuts M12x1,5 | 18 | x | 8,5 | 45 |  | +F | E
| 5 | CW | 10/10 |  |  | 5/114.3 | 67.1 | Nuts M12x1,5 | 19 | x | 8,5 | 45 |  | +F | E
| 6 | GH | 08/07 | - | 10/12 | 5/114.3 | 67.1 | Nuts M12x1,5 | 16 | x | 6 | 50 | only 16" OE | +F |  |  |  | asa 2A |  |  | 195/65R15
| 6 | GH | 08/07 | - | 10/12 | 5/114.3 | 67.1 | Nuts M12x1,5 | 16 | x | 6,5 | 50 | only 16" OE | +F | [5 empty] | E
| 6 | GH | 08/07 | - | 10/12 | 5/114.3 | 67.1 | Nuts M12x1,5 | 16 | x | 7 | 40 | only 16" OE | +F | E
| 6 | GH | 08/07 | - | 10/12 | 5/114.3 | 67.1 | Nuts M12x1,5 | 17 | x | 7 | 40 |  | +F | E
| 6 | GH | 08/07 | - | 10/12 | 5/114.3 | 67.1 | Nuts M12x1,5 | 18 | x | 8,5 | 45 |  | +F | E
| 6 | GH | 08/07 | - | 10/12 | 5/114.3 | 67.1 | Nuts M12x1,5 | 19 | x | 8,5 | 45 |  | +F | E
| 6 | GJ (GH) | 11/12 | - | 07/13 | 5/114.3 | 67.1 | Nuts M12x1,5 | 16 | x | 7 | 40 | no ASA for 2.2 D 129 KW SW | +F | ASA
| 6 | GJ (GH) | 11/12 | - | 07/13 | 5/114.3 | 67.1 | Nuts M12x1,5 | 17 | x | 7 | 40 | no ASA for 2.2 D 129 KW SW | +F | ASA
| 6 | GJ (GH) | 11/12 | - | 07/13 | 5/114.3 | 67.1 | Nuts M12x1,5 | 17 | x | 7 | 50 |  | +F |  |  |  | asa 2A |  |  | 215/60R16
| 6 | GJ (GH) | 11/12 | - | 07/13 | 5/114.3 | 67.1 | Nuts M12x1,5 | 18 | x | 8,5 | 45 | no ASA for 2.2 D 129 KW SW | +F | ASA
| 6 | GJ (GH) | 11/12 | - | 07/13 | 5/114.3 | 67.1 | Nuts M12x1,5 | 19 | x | 8,5 | 45 |  | +F | E
| 6 | GJ (GH) | 08/13 |  |  | 5/114.3 | 67.1 | Nuts M12x1,5 | 17 | x | 7 | 40 |  | +F | E
| 6 | GJ (GH) | 08/13 |  |  | 5/114.3 | 67.1 | Nuts M12x1,5 | 17 | x | 7 | 50 |  | +F |  |  |  | asa 2A |  |  | 215/60R16
| 6 | GJ (GH) | 08/13 |  |  | 5/114.3 | 67.1 | Nuts M12x1,5 | 18 | x | 8,5 | 45 |  | +F | E
| 6 | GJ (GH) | 08/13 |  |  | 5/114.3 | 67.1 | Nuts M12x1,5 | 19 | x | 8,5 | 45 |  | +F | E
| CX-3 | DK | 04/15 |  |  | 5/114.3 | 67.1 | Nuts M12x1,5 | 16 | x | 6,5 | 50 |  | +F | [5 empty] | asa 2A | 215/60R16
| CX-3 | DK | 04/15 |  |  | 5/114.3 | 67.1 | Nuts M12x1,5 | 16 | x | 6,5 | 50 |  | +F |  |  |  | asa 2A |  |  | 215/60R16
| CX-3 | DK | 04/15 |  |  | 5/114.3 | 67.1 | Nuts M12x1,5 | 16 | x | 7 | 40 |  | +F | ASA | [5 empty] | 215/60R16
| CX-3 | DK | 04/15 |  |  | 5/114.3 | 67.1 | Nuts M12x1,5 | 17 | x | 7 | 40 |  | +F | ASA | [5 empty] | 215/55R17
| CX-3 | DK | 04/15 |  |  | 5/114.3 | 67.1 | Nuts M12x1,5 | 17 | x | 7,5 | 35 |  | +F |  |  |  |  | E
| CX-3 | DK | 04/15 |  |  | 5/114.3 | 67.1 | Nuts M12x1,5 | 18 | x | 8,5 | 45 |  | +F | ASA | [5 empty] | 235/45R18
| CX-5 | KE, GH | 01/12 | - | 12/14 | 5/114.3 | 67.1 | Nuts M12x1,5 | 17 | x | 7 | 40 |  | +F | ASA
| CX-5 | KE, GH | 01/12 | - | 12/14 | 5/114.3 | 67.1 | Nuts M12x1,5 | 17 | x | 7,5 | 35 |  | +F |  |  |  |  | E
| CX-5 | KE, GH | 01/12 | - | 12/14 | 5/114.3 | 67.1 | Nuts M12x1,5 | 18 | x | 8,5 | 35 |  | +F |  |  |  |  | E
| CX-5 | KE, GH | 01/12 | - | 12/14 | 5/114.3 | 67.1 | Nuts M12x1,5 | 18 | x | 8,5 | 45 |  | +F | E
| CX-5 | KE, GH | 01/12 | - | 12/14 | 5/114.3 | 67.1 | Nuts M12x1,5 | 19 | x | 8,5 | 45 |  | +F | E
| CX-5 | GH | 01/15 |  |  | 5/114.3 | 67.1 | Nuts M12x1,5 | 17 | x | 7 | 40 |  | +F | ASA | [5 empty] | 225/65R17
| CX-5 | GH | 01/15 |  |  | 5/114.3 | 67.1 | Nuts M12x1,5 | 17 | x | 7,5 | 35 |  | +F |  |  |  |  | E
| CX-5 | GH | 01/15 |  |  | 5/114.3 | 67.1 | Nuts M12x1,5 | 18 | x | 8,5 | 35 |  | +F |  |  |  |  | E
| CX-5 | GH | 01/15 |  |  | 5/114.3 | 67.1 | Nuts M12x1,5 | 18 | x | 8,5 | 45 |  | +F | ASA | [5 empty] | 235/55R18
| CX-5 | GH | 01/15 |  |  | 5/114.3 | 67.1 | Nuts M12x1,5 | 19 | x | 8,5 | 45 |  | +F | ASA | [5 empty] | 235/50R19
| CX-5 | KF | 05/17 |  |  | 5/114.3 | 67.1 | Nuts M12x1,5 | 17 | x | 7 | 40 |  | +F | ASA | [5 empty] | 225/65R17
| CX-5 | KF | 05/17 |  |  | 5/114.3 | 67.1 | Nuts M12x1,5 | 17 | x | 7,5 | 35 |  | +F |  |  |  |  | E
| CX-5 | KF | 05/17 |  |  | 5/114.3 | 67.1 | Nuts M12x1,5 | 18 | x | 8,5 | 35 |  | +F |  |  |  |  | E
| CX-5 | KF | 05/17 |  |  | 5/114.3 | 67.1 | Nuts M12x1,5 | 18 | x | 8,5 | 45 |  | +F | ASA
| CX-5 | KF | 05/17 |  |  | 5/114.3 | 67.1 | Nuts M12x1,5 | 19 | x | 8,5 | 45 |  | +F | ASA
| CX-7 | ER, ERE | 11/08 |  |  | 5/114.3 | 67.1 | Nuts M12x1,5 | 17 | x | 7 | 40 |  | +F | E
| CX-7 | ER, ERE | 11/08 |  |  | 5/114.3 | 67.1 | Nuts M12x1,5 | 17 | x | 7 | 50 |  | +F |  |  |  | asa 2A |  |  | 235/65R17
| CX-7 | ER, ERE | 11/08 |  |  | 5/114.3 | 67.1 | Nuts M12x1,5 | 17 | x | 7,5 | 35 |  | +F |  |  |  |  | E
| CX-7 | ER, ERE | 11/08 |  |  | 5/114.3 | 67.1 | Nuts M12x1,5 | 18 | x | 8,5 | 35 |  | +F |  |  |  |  | E
| CX-7 | ER, ERE | 11/08 |  |  | 5/114.3 | 67.1 | Nuts M12x1,5 | 18 | x | 8,5 | 45 |  | +F | E
| CX-7 | ER, ERE | 11/08 |  |  | 5/114.3 | 67.1 | Nuts M12x1,5 | 19 | x | 8,5 | 45 |  | +F | E
| CX-9 | TB1 | 01/07 | - | 08/09 | 5/114.3 | 67.1 | Nuts M12x1,5 | 18 | x | 8,5 | 35 |  | +F |  |  |  |  | E
| CX-9 | TB1 | 01/07 | - | 08/09 | 5/114.3 | 67.1 | Nuts M12x1,5 | 18 | x | 8,5 | 45 |  | +F | E
| CX-9 | TB1 | 01/07 | - | 08/09 | 5/114.3 | 67.1 | Nuts M12x1,5 | 19 | x | 8,5 | 45 |  | +F | E
| MX-5 | ND | 09/15 |  |  | 4/100 | 54.1 | Nuts M12x1,5 | 16 | x | 6,5 | 45 |  | OE |  |  |  | asa 2A |  |  | 195/50R16
| MX-5 | ND | 09/15 |  |  | 4/100 | 54.1 | Nuts M12x1,5 | 16 | x | 7 | 38 |  | +F | E
M E R C E D E S - B E N Z | [14 empty] | ACE Planet | ACE Delano | ACE C877 | ETA BETA Eros | AC Mesh | A1 Twinspoke-5 | OE tyre sizes
| A-Class | 176 (245) | 09/12 | - | 01/18 | 5/112 | 66.6 | Bolts M14x1,5 | 15 | x | 6,5 | 38 | 80-90 KW | +F | E
| A-Class | 176 (245) | 09/12 | - | 01/18 | 5/112 | 66.6 | Bolts M14x1,5 | 16 | x | 6,5 | 49 | no 155 KW | OE |  |  |  | asa 2A |  |  | 205/55R16
| A-Class | 176 (245) | 09/12 | - | 01/18 | 5/112 | 66.6 | Bolts M14x1,5 | 16 | x | 6,5 | 54 | no 155 KW | +F | [5 empty] | E
| A-Class | 176 (245) | 09/12 | - | 01/18 | 5/112 | 66.6 | Bolts M14x1,5 | 16 | x | 7 | 35 | no 155 KW | +F |  |  |  |  | E
| A-Class | 176 (245) | 09/12 | - | 01/18 | 5/112 | 66.6 | Bolts M14x1,5 | 16 | x | 7 | 38 | no 155 KW | +F | E
| A-Class | 176 (245) | 09/12 | - | 01/18 | 5/112 | 66.6 | Bolts M14x1,5 | 17 | x | 6,5 | 49 |  | OE |  |  |  | asa 2A |  |  | 205/50R17
| A-Class | 176 (245) | 09/12 | - | 01/18 | 5/112 | 66.6 | Bolts M14x1,5 | 17 | x | 7 | 38 |  | +F | E
| A-Class | 176 (245) | 09/12 | - | 01/18 | 5/112 | 66.6 | Bolts M14x1,5 | 17 | x | 7,5 | 45 |  | +F |  |  |  |  | E
| A-Class | 176 (245) | 09/12 | - | 01/18 | 5/112 | 66.6 | Bolts M14x1,5 | 18 | x | 8,5 | 45 |  | +F | E
| A-Class | 176 (245) | 09/12 | - | 01/18 | 5/112 | 66.6 | Bolts M14x1,5 | 18 | x | 8,5 | 45 |  | +F |  |  |  |  | E
| A-Class | 176 (245) | 09/12 | - | 01/18 | 5/112 | 66.6 | Bolts M14x1,5 | 19 | x | 8,5 | 45 |  | +F | E
| A45 AMG | 176 (245) | 01/13 |  |  | 5/112 | 66.6 | Bolts M14x1,5 | 18 | x | 7,5 | 42,5 |  | OE |  |  |  | asa 2A |  |  | 215/45R18
| A45 AMG | 176 (245) | 01/13 |  |  | 5/112 | 66.6 | Bolts M14x1,5 | 18 | x | 8,5 | 45 |  | +F |  |  |  |  | E
| A-Class | 177 (F2A) | 02/18 |  |  | 5/112 | 66.6 | Bolts M14x1,5 | 16 | x | 7 | 35 | no A250 | +F |  |  |  |  | E
| A-Class | 177 (F2A) | 02/18 |  |  | 5/112 | 66.6 | Bolts M14x1,5 | 16 | x | 7 | 38 | no A250 | +F | E
| A-Class | 177 (F2A) | 02/18 |  |  | 5/112 | 66.6 | Bolts M14x1,5 | 17 | x | 7 | 38 |  | +F | E
| A-Class | 177 (F2A) | 02/18 |  |  | 5/112 | 66.6 | Bolts M14x1,5 | 17 | x | 7,5 | 45 |  | +F |  |  |  |  | E
| A-Class | 177 (F2A) | 02/18 |  |  | 5/112 | 66.6 | Bolts M14x1,5 | 18 | x | 8,5 | 45 |  | +F | E
| A-Class | 177 (F2A) | 02/18 |  |  | 5/112 | 66.6 | Bolts M14x1,5 | 18 | x | 8,5 | 45 |  | +F |  |  |  |  | E
| A-Class | 177 (F2A) | 02/18 |  |  | 5/112 | 66.6 | Bolts M14x1,5 | 19 | x | 8,5 | 45 |  | +F | E
| B-Class | 245 | 04/05 | - | 07/11 | 5/112 | 66.6 | Bolts M14x1,5 | 15 | x | 6,5 | 38 | only 15" OE | +F | E
| B-Class | 245 | 04/05 | - | 07/11 | 5/112 | 66.6 | Bolts M14x1,5 | 16 | x | 6 | 46 | no B250 | OE |  |  |  | asa 2A |  |  | 205/55R16
| B-Class | 245 | 04/05 | - | 07/11 | 5/112 | 66.6 | Bolts M14x1,5 | 16 | x | 7 | 35 | no B250 | +F |  |  |  |  | E
| B-Class | 245 | 04/05 | - | 07/11 | 5/112 | 66.6 | Bolts M14x1,5 | 16 | x | 7 | 38 | no B250 | +F | E
| B-Class | 245 | 04/05 | - | 07/11 | 5/112 | 66.6 | Bolts M14x1,5 | 17 | x | 7 | 38 |  | +F | E
| B-Class | 245 | 04/05 | - | 07/11 | 5/112 | 66.6 | Bolts M14x1,5 | 17 | x | 7,5 | 45 |  | +F |  |  |  |  | E
| B-Class | 245 | 04/05 | - | 07/11 | 5/112 | 66.6 | Bolts M14x1,5 | 18 | x | 8,5 | 45 |  | +F | E
| B-Class | 245 | 04/05 | - | 07/11 | 5/112 | 66.6 | Bolts M14x1,5 | 18 | x | 8,5 | 45 |  | +F |  |  |  |  | E
| B-Class | 245 | 04/05 | - | 07/11 | 5/112 | 66.6 | Bolts M14x1,5 | 19 | x | 8,5 | 45 |  | +F | E
| B-Class | 242, 246 | 08/11 |  |  | 5/112 | 66.6 | Bolts M14x1,5 | 15 | x | 6,5 | 38 | only 15" OE | +F | E
| B-Class | 242, 246 | 08/11 |  |  | 5/112 | 66.6 | Bolts M14x1,5 | 16 | x | 6,5 | 49 | no B250, asa 2A (06/13 - ) | OE |  |  |  | asa 2A |  |  | 205/55R16
| B-Class | 242, 246 | 08/11 |  |  | 5/112 | 66.6 | Bolts M14x1,5 | 16 | x | 7 | 35 | no B250 | +F |  |  |  |  | E
| B-Class | 242, 246 | 08/11 |  |  | 5/112 | 66.6 | Bolts M14x1,5 | 16 | x | 7 | 38 | no B250 | +F | E
| B-Class | 242, 246 | 08/11 |  |  | 5/112 | 66.6 | Bolts M14x1,5 | 17 | x | 6,5 | 49 | asa 2A (06/13 - ) | OE |  |  |  | asa 2A |  |  | 205/50R17
| B-Class | 242, 246 | 08/11 |  |  | 5/112 | 66.6 | Bolts M14x1,5 | 17 | x | 7 | 38 |  | +F | E
| B-Class | 242, 246 | 08/11 |  |  | 5/112 | 66.6 | Bolts M14x1,5 | 17 | x | 7,5 | 45 |  | +F |  |  |  |  | E
| B-Class | 242, 246 | 08/11 |  |  | 5/112 | 66.6 | Bolts M14x1,5 | 18 | x | 8,5 | 45 |  | +F | E
| B-Class | 242, 246 | 08/11 |  |  | 5/112 | 66.6 | Bolts M14x1,5 | 18 | x | 8,5 | 45 |  | +F |  |  |  |  | E
| B-Class | 242, 246 | 08/11 |  |  | 5/112 | 66.6 | Bolts M14x1,5 | 19 | x | 8,5 | 45 |  | +F | E
| C-Class | 204 | 10/08 | - | 12/13 | 5/112 | 66.6 | Bolts M14x1,5 | 16 | x | 7 | 35 | only 16" OE | +F |  |  |  |  | E
| C-Class | 204 | 10/08 | - | 12/13 | 5/112 | 66.6 | Bolts M14x1,5 | 16 | x | 7 | 38 | only 16" OE | +F | E
| C-Class | 204 | 10/08 | - | 12/13 | 5/112 | 66.6 | Bolts M14x1,5 | 16 | x | 7 | 43 | only 16" OE | OE |  |  |  | asa 2A |  |  | 205/55R16
| C-Class | 204 | 10/08 | - | 12/13 | 5/112 | 66.6 | Bolts M14x1,5 | 17 | x | 7 | 38 |  | +F | E
| C-Class | 204 | 10/08 | - | 12/13 | 5/112 | 66.6 | Bolts M14x1,5 | 17 | x | 7,5 | 35 |  | +F |  |  |  |  | E
| C-Class | 204 | 10/08 | - | 12/13 | 5/112 | 66.6 | Bolts M14x1,5 | 17 | x | 7,5 | 47 |  | OE |  |  |  | asa 2A |  |  | 225/45R17
| C-Class | 204 | 10/08 | - | 12/13 | 5/112 | 66.6 | Bolts M14x1,5 | 18 | x | 8,5 | 45 |  | +F | E
| C-Class | 204 | 10/08 | - | 12/13 | 5/112 | 66.6 | Bolts M14x1,5 | 18 | x | 8,5 | 45 |  | +F |  |  |  |  | E
| C-Class | 204 | 10/08 | - | 12/13 | 5/112 | 66.6 | Bolts M14x1,5 | 19 | x | 8,5 | 45 |  | +F | E
| C63 AMG | 204 | 01/10 | - | 12/13 | 5/112 | 66.6 | Bolts M14x1,5 | 18 | x | 8,5 | 45 |  | +F | E
| C63 AMG | 204 | 01/10 | - | 12/13 | 5/112 | 66.6 | Bolts M14x1,5 | 18 | x | 8,5 | 45 |  | +F |  |  |  |  | E
| C63 AMG | 204 | 01/10 | - | 12/13 | 5/112 | 66.6 | Bolts M14x1,5 | 19 | x | 8,5 | 45 |  | +F | E
| C-Class | 205 | 01/14 |  |  | 5/112 | 66.6 | Bolts M14x1,5 | 16 | x | 7 | 35 | only 16" OE | +F |  |  |  |  | E
| C-Class | 205 | 01/14 |  |  | 5/112 | 66.6 | Bolts M14x1,5 | 16 | x | 7 | 38 | only 16" OE | +F | E
| C-Class | 205 | 01/14 |  |  | 5/112 | 66.6 | Bolts M14x1,5 | 17 | x | 7 | 38 |  | +F | E
| C-Class | 205 | 01/14 |  |  | 5/112 | 66.6 | Bolts M14x1,5 | 17 | x | 7,5 | 35 |  | +F |  |  |  |  | E
| C-Class | 205 | 01/14 |  |  | 5/112 | 66.6 | Bolts M14x1,5 | 18 | x | 8,5 | 45 |  | +F | E
| C-Class | 205 | 01/14 |  |  | 5/112 | 66.6 | Bolts M14x1,5 | 18 | x | 8,5 | 45 |  | +F |  |  |  |  | E
| C-Class | 205 | 01/14 |  |  | 5/112 | 66.6 | Bolts M14x1,5 | 19 | x | 8,5 | 45 |  | +F | E
| C63 AMG | 205 | 09/14 |  |  | 5/112 | 66.6 | Bolts M14x1,5 | 18 | x | 8,5 | 45 |  | +F | E
| C63 AMG | 205 | 09/14 |  |  | 5/112 | 66.6 | Bolts M14x1,5 | 18 | x | 8,5 | 45 |  | +F |  |  |  |  | E
| C63 AMG | 205 | 09/14 |  |  | 5/112 | 66.6 | Bolts M14x1,5 | 19 | x | 8,5 | 45 |  | +F | E
| CL | 215 |  | - | 01/09 | 5/112 | 66.6 | Bolts M14x1,5 | 18 | x | 8,5 | 35 |  | +F |  |  |  |  | E
| CL | 215 |  | - | 01/09 | 5/112 | 66.6 | Bolts M14x1,5 | 18 | x | 8,5 | 30 |  | +F | E
| CL | 215 |  | - | 01/09 | 5/112 | 66.6 | Bolts M14x1,5 | 19 | x | 8,5 | 30 |  | +F | E
| CL | 215 |  | - | 01/09 | 5/112 | 66.6 | Bolts M14x1,5 | 19 | x | 10 | 35 | rear | +F | E
| CL | 216 | 01/09 |  |  | 5/112 | 66.6 | Bolts M14x1,5 | 18 | x | 8,5 | 35 |  | +F |  |  |  |  | E
| CL | 216 | 01/09 |  |  | 5/112 | 66.6 | Bolts M14x1,5 | 18 | x | 8,5 | 30 |  | +F | E
| CL | 216 | 01/09 |  |  | 5/112 | 66.6 | Bolts M14x1,5 | 19 | x | 8,5 | 30 |  | +F | E
| CL | 216 | 01/09 |  |  | 5/112 | 66.6 | Bolts M14x1,5 | 19 | x | 10 | 35 | rear | +F | E
| CL63, 65 AMG | 216 | 01/09 |  |  | 5/112 | 66.6 | Bolts M14x1,5 | 19 | x | 8,5 | 30 |  | +F | E
| CL63, 65 AMG | 216 | 01/09 |  |  | 5/112 | 66.6 | Bolts M14x1,5 | 19 | x | 10 | 35 | rear | +F | E
| CLA | 117 (245) | 01/13 |  |  | 5/112 | 66.6 | Bolts M14x1,5 | 15 | x | 6,5 | 38 | only 15" OE | +F | E
| CLA | 117 (245) | 01/13 |  |  | 5/112 | 66.6 | Bolts M14x1,5 | 16 | x | 6,5 | 49 | no 250 | OE |  |  |  | asa 2A |  |  | 205/55R16
| CLA | 117 (245) | 01/13 |  |  | 5/112 | 66.6 | Bolts M14x1,5 | 16 | x | 7 | 35 | no 250 | +F |  |  |  |  | E
| CLA | 117 (245) | 01/13 |  |  | 5/112 | 66.6 | Bolts M14x1,5 | 16 | x | 7 | 38 | no 250 | +F | E
| CLA | 117 (245) | 01/13 |  |  | 5/112 | 66.6 | Bolts M14x1,5 | 17 | x | 6,5 | 49 |  | OE |  |  |  | asa 2A |  |  | 205/50R17
| CLA | 117 (245) | 01/13 |  |  | 5/112 | 66.6 | Bolts M14x1,5 | 17 | x | 7 | 38 |  | +F | E
| CLA | 117 (245) | 01/13 |  |  | 5/112 | 66.6 | Bolts M14x1,5 | 17 | x | 7,5 | 45 |  | +F |  |  |  |  | E
| CLA | 117 (245) | 01/13 |  |  | 5/112 | 66.6 | Bolts M14x1,5 | 18 | x | 8,5 | 45 |  | +F | E
| CLA | 117 (245) | 01/13 |  |  | 5/112 | 66.6 | Bolts M14x1,5 | 18 | x | 8,5 | 45 |  | +F |  |  |  |  | E
| CLA | 117 (245) | 01/13 |  |  | 5/112 | 66.6 | Bolts M14x1,5 | 19 | x | 8,5 | 45 |  | +F | E
| CLA45 AMG | 117 (245) | 01/13 |  |  | 5/112 | 66.6 | Bolts M14x1,5 | 18 | x | 7,5 | 42,5 |  | OE |  |  |  | asa 2A |  |  | 215/45R18
| CLA45 AMG | 117 (245) | 01/13 |  |  | 5/112 | 66.6 | Bolts M14x1,5 | 18 | x | 8,5 | 45 |  | +F |  |  |  |  | E
| CLK | 209 | 01/02 | - | 12/09 | 5/112 | 66.6 | Bolts M12x1,5 | 16 | x | 7 | 35 | no CLK 320 CDi, 350 | +F |  |  |  |  | E
| CLK | 209 | 01/02 | - | 12/09 | 5/112 | 66.6 | Bolts M12x1,5 | 16 | x | 7 | 38 | no CLK 320 CDi, 350 | +F | E
| CLK | 209 | 01/02 | - | 12/09 | 5/112 | 66.6 | Bolts M12x1,5 | 17 | x | 7 | 38 |  | +F | E
| CLK | 209 | 01/02 | - | 12/09 | 5/112 | 66.6 | Bolts M12x1,5 | 17 | x | 7,5 | 35 |  | +F |  |  |  |  | E
| CLK | 209 | 01/02 | - | 12/09 | 5/112 | 66.6 | Bolts M12x1,5 | 18 | x | 8,5 | 30 |  | +F | E
| CLK | 209 | 01/02 | - | 12/09 | 5/112 | 66.6 | Bolts M12x1,5 | 19 | x | 8,5 | 30 |  | +F | E
| CLK 500, CLK 55 AMG | 209 | 01/02 | - | 12/09 | 5/112 | 66.6 | Bolts M12x1,5 | 18 | x | 8,5 | 30 |  | +F | E
| CLK 500, CLK 55 AMG | 209 | 01/02 | - | 12/09 | 5/112 | 66.6 | Bolts M12x1,5 | 19 | x | 8,5 | 30 |  | +F | E
| CLS | 219 | 01/05 | - | 01/11 | 5/112 | 66.6 | Bolts M14x1,5 | 18 | x | 8,5 | 30 |  | +F | E
| CLS | 219 | 01/05 | - | 01/11 | 5/112 | 66.6 | Bolts M14x1,5 | 19 | x | 8,5 | 30 |  | +F | E
| CLS / shooting brake | 218 | 01/11 | - | 11/17 | 5/112 | 66.6 | Bolts M14x1,5 | 18 | x | 8,5 | 35 |  | +F |  |  |  |  | E
| CLS / shooting brake | 218 | 01/11 | - | 11/17 | 5/112 | 66.6 | Bolts M14x1,5 | 18 | x | 8,5 | 30 |  | +F | E
| CLS / shooting brake | 218 | 01/11 | - | 11/17 | 5/112 | 66.6 | Bolts M14x1,5 | 19 | x | 8,5 | 30 |  | +F | E
| CLS / shooting brake | 218 | 01/11 | - | 11/17 | 5/112 | 66.6 | Bolts M14x1,5 | 19 | x | 10 | 35 | rear | +F | E
| CLS | 257 (R1ECLS) | 12/17 |  |  | 5/112 | 66.6 | Bolts M14x1,5 | 18 | x | 8,5 | 30 |  | +F | E
| CLS | 257 (R1ECLS) | 12/17 |  |  | 5/112 | 66.6 | Bolts M14x1,5 | 19 | x | 8,5 | 30 |  | +F | E
| E Coupé / Cabrio | 207 |  |  |  | 5/112 | 66.6 | Bolts M14x1,5 | 16 | x | 7 | 35 | only 16" OE | +F |  |  |  |  | E
| E Coupé / Cabrio | 207 |  |  |  | 5/112 | 66.6 | Bolts M14x1,5 | 16 | x | 7 | 38 | only 16" OE | +F | asa 2A
| E Coupé / Cabrio | 207 |  |  |  | 5/112 | 66.6 | Bolts M14x1,5 | 17 | x | 7 | 38 |  | +F | E
| E Coupé / Cabrio | 207 |  |  |  | 5/112 | 66.6 | Bolts M14x1,5 | 17 | x | 7,5 | 35 |  | +F |  |  |  |  | E
| E Coupé / Cabrio | 207 |  |  |  | 5/112 | 66.6 | Bolts M14x1,5 | 18 | x | 8,5 | 45 |  | +F | E
| E Coupé / Cabrio | 207 |  |  |  | 5/112 | 66.6 | Bolts M14x1,5 | 18 | x | 8,5 | 45 |  | +F |  |  |  |  | E
| E Coupé / Cabrio | 207 |  |  |  | 5/112 | 66.6 | Bolts M14x1,5 | 19 | x | 8,5 | 45 |  | +F | E
| E-Class | 212 | 01/09 | - | 11/15 | 5/112 | 66.6 | Bolts M14x1,5 | 16 | x | 7 | 35 | no 4Matic, E350CDi, E500 | +F |  |  |  |  | E
| E-Class | 212 | 01/09 | - | 11/15 | 5/112 | 66.6 | Bolts M14x1,5 | 16 | x | 7 | 38 | no 4Matic, E350CDi, E500 | +F | asa 2A
| E-Class | 212 | 01/09 | - | 11/15 | 5/112 | 66.6 | Bolts M14x1,5 | 17 | x | 7 | 38 | no E350CDi, E500 | +F | E
| E-Class | 212 | 01/09 | - | 11/15 | 5/112 | 66.6 | Bolts M14x1,5 | 17 | x | 7,5 | 35 |  | +F |  |  |  |  | E
| E-Class | 212 | 01/09 | - | 11/15 | 5/112 | 66.6 | Bolts M14x1,5 | 18 | x | 8,5 | 45 |  | +F | E
| E-Class | 212 | 01/09 | - | 11/15 | 5/112 | 66.6 | Bolts M14x1,5 | 18 | x | 8,5 | 45 |  | +F |  |  |  |  | E
| E-Class | 212 | 01/09 | - | 11/15 | 5/112 | 66.6 | Bolts M14x1,5 | 19 | x | 8,5 | 45 |  | +F | E
| E-Class | 213 | 12/15 |  |  | 5/112 | 66.6 | Bolts M14x1,5 | 16 | x | 7 | 35 | only 16" OE | +F |  |  |  |  | E
| E-Class | 213 | 12/15 |  |  | 5/112 | 66.6 | Bolts M14x1,5 | 16 | x | 7 | 38 | only 16" OE | +F | E
| E-Class | 213 | 12/15 |  |  | 5/112 | 66.6 | Bolts M14x1,5 | 17 | x | 7 | 38 | no E350, E400 | +F | E
| E-Class | 213 | 12/15 |  |  | 5/112 | 66.6 | Bolts M14x1,5 | 17 | x | 7,5 | 35 | no E350, E400 | +F |  |  |  |  | E
| E-Class | 213 | 12/15 |  |  | 5/112 | 66.6 | Bolts M14x1,5 | 18 | x | 8,5 | 35 |  | +F |  |  |  |  | E
| E-Class | 213 | 12/15 |  |  | 5/112 | 66.6 | Bolts M14x1,5 | 18 | x | 8,5 | 45 |  | +F | E
| E-Class | 213 | 12/15 |  |  | 5/112 | 66.6 | Bolts M14x1,5 | 19 | x | 8,5 | 45 |  | +F | E
| E-Class | 213 | 12/15 |  |  | 5/112 | 66.6 | Bolts M14x1,5 | 19 | x | 8,5 | 32 |  | +F |  |  |  |  | E
| E Coupé / Cabrio | 238 (R1EC) | 12/16 |  |  | 5/112 | 66.6 | Bolts M14x1,5 | 17 | x | 7 | 38 | no E400 | +F | E
| E Coupé / Cabrio | 238 (R1EC) | 12/16 |  |  | 5/112 | 66.6 | Bolts M14x1,5 | 17 | x | 7,5 | 35 | no E400 | +F |  |  |  |  | E
| E Coupé / Cabrio | 238 (R1EC) | 12/16 |  |  | 5/112 | 66.6 | Bolts M14x1,5 | 18 | x | 8,5 | 35 |  | +F |  |  |  |  | E
| E Coupé / Cabrio | 238 (R1EC) | 12/16 |  |  | 5/112 | 66.6 | Bolts M14x1,5 | 18 | x | 8,5 | 30 |  | +F | E
| E Coupé / Cabrio | 238 (R1EC) | 12/16 |  |  | 5/112 | 66.6 | Bolts M14x1,5 | 19 | x | 8,5 | 30 |  | +F | E
| E Coupé / Cabrio | 238 (R1EC) | 12/16 |  |  | 5/112 | 66.6 | Bolts M14x1,5 | 19 | x | 8,5 | 32 |  | +F |  |  |  |  | E
| GLA | 156 (245) | 01/14 |  |  | 5/112 | 66.6 | Bolts M14x1,5 | 16 | x | 7 | 35 |  | +F |  |  |  |  | E
| GLA | 156 (245) | 01/14 |  |  | 5/112 | 66.6 | Bolts M14x1,5 | 16 | x | 7 | 38 |  | +F | E
| GLA | 156 (245) | 01/14 |  |  | 5/112 | 66.6 | Bolts M14x1,5 | 17 | x | 6,5 | 38 |  | OE |  |  |  | asa 2A |  |  | 215/60R17
| GLA | 156 (245) | 01/14 |  |  | 5/112 | 66.6 | Bolts M14x1,5 | 17 | x | 7 | 38 |  | +F | E
| GLA | 156 (245) | 01/14 |  |  | 5/112 | 66.6 | Bolts M14x1,5 | 17 | x | 7,5 | 35 | only 17" OE | +F |  |  |  |  | E
| GLA | 156 (245) | 01/14 |  |  | 5/112 | 66.6 | Bolts M14x1,5 | 18 | x | 8,5 | 35 |  | +F |  |  |  |  | E
| GLA | 156 (245) | 01/14 |  |  | 5/112 | 66.6 | Bolts M14x1,5 | 18 | x | 8,5 | 30 |  | +F | E
| GLA | 156 (245) | 01/14 |  |  | 5/112 | 66.6 | Bolts M14x1,5 | 19 | x | 8,5 | 30 |  | +F | E
| GLA 45 AMG | 156 (245) | 03/14 |  |  | 5/112 | 66.6 | Bolts M14x1,5 | 18 | x | 7,5 | 42,5 |  | OE |  |  |  | asa 2A |  |  | 215/55R18
| GLA 45 AMG | 156 (245) | 03/14 |  |  | 5/112 | 66.6 | Bolts M14x1,5 | 18 | x | 8,5 | 35 |  | +F |  |  |  |  | E
| GLA 45 AMG | 156 (245) | 03/14 |  |  | 5/112 | 66.6 | Bolts M14x1,5 | 18 | x | 8,5 | 30 |  | +F | E
| GLA 45 AMG | 156 (245) | 03/14 |  |  | 5/112 | 66.6 | Bolts M14x1,5 | 19 | x | 8,5 | 30 |  | +F | E
| GLC | 253 (204X) | 06/15 |  |  | 5/112 | 66.6 | Bolts M14x1,5 | 17 | x | 7,5 | 35 | only 17" OE | +F |  |  |  |  | E
| GLC | 253 (204X) | 06/15 |  |  | 5/112 | 66.6 | Bolts M14x1,5 | 18 | x | 8 | 38 |  | OE |  |  |  | asa 2A |  |  | 235/60R18
| GLC | 253 (204X) | 06/15 |  |  | 5/112 | 66.6 | Bolts M14x1,5 | 18 | x | 8,5 | 30 |  | +F | E
| GLC | 253 (204X) | 06/15 |  |  | 5/112 | 66.6 | Bolts M14x1,5 | 18 | x | 8,5 | 35 |  | +F |  |  |  |  | E
| GLC | 253 (204X) | 06/15 |  |  | 5/112 | 66.6 | Bolts M14x1,5 | 19 | x | 8,5 | 30 |  | +F | E
| GLK | 204X | 10/08 |  |  | 5/112 | 66.6 | Bolts M14x1,5 | 17 | x | 7,5 | 45 |  | +F |  |  |  |  | E
| GLK | 204X | 10/08 |  |  | 5/112 | 66.6 | Bolts M14x1,5 | 18 | x | 8,5 | 45 |  | +F | E
| GLK | 204X | 10/08 |  |  | 5/112 | 66.6 | Bolts M14x1,5 | 18 | x | 8,5 | 45 |  | +F |  |  |  |  | E
| GLK | 204X | 10/08 |  |  | 5/112 | 66.6 | Bolts M14x1,5 | 19 | x | 8,5 | 45 |  | +F | E
| ML | 164 | 04/05 | - | 11/11 | 5/112 | 66.6 | Bolts M14x1,5 | 18 | x | 8,5 | 45 | check max load | +F |  |  |  |  | E
| ML | 166 | 11/11 |  |  | 5/112 | 66.6 | Bolts M14x1,5 | 18 | x | 8,5 | 45 | no ML500 / check max load | +F |  |  |  |  | E
| R-Class | 251 | 06/05 |  |  | 5/112 | 66.6 | Bolts M14x1,5 | 18 | x | 8,5 | 45 | check max load | +F |  |  |  |  | E
| S-Class | 222 | 01/14 |  |  | 5/112 | 66.6 | Bolts M14x1,5 | 18 | x | 8,5 | 35 |  | +F |  |  |  |  | E
| S-Class | 222 | 01/14 |  |  | 5/112 | 66.6 | Bolts M14x1,5 | 18 | x | 8,5 | 30 |  | +F | E
| S-Class | 222 | 01/14 |  |  | 5/112 | 66.6 | Bolts M14x1,5 | 19 | x | 8,5 | 30 |  | +F | E
| S-Class | 222 | 01/14 |  |  | 5/112 | 66.6 | Bolts M14x1,5 | 19 | x | 10 | 35 | rear | +F | E
| S63 AMG | 222 | 01/14 |  |  | 5/112 | 66.6 | Bolts M14x1,5 | 19 | x | 8,5 | 30 |  | +F | E
| S63 AMG | 222 | 01/14 |  |  | 5/112 | 66.6 | Bolts M14x1,5 | 19 | x | 10 | 35 | rear | +F | E
| SL | 231 | 01/12 |  |  | 5/112 | 66.6 | Bolts M12x1,5 | 18 | x | 8,5 | 35 |  | +F |  |  |  |  | E
| SL | 231 | 01/12 |  |  | 5/112 | 66.6 | Bolts M12x1,5 | 18 | x | 8,5 | 30 |  | +F | E
| SL | 231 | 01/12 |  |  | 5/112 | 66.6 | Bolts M12x1,5 | 19 | x | 8,5 | 30 |  | +F | E
| SL | 231 | 01/12 |  |  | 5/112 | 66.6 | Bolts M12x1,5 | 19 | x | 10 | 35 | rear | +F | E
| SLK, SLC | 172 | 01/11 |  |  | 5/112 | 66.6 | Bolts M14x1,5 | 16 | x | 7 | 35 | no SLK350 | +F |  |  |  |  | E
| SLK, SLC | 172 | 01/11 |  |  | 5/112 | 66.6 | Bolts M14x1,5 | 16 | x | 7 | 38 | no SLK350 | +F | asa 2A | [5 empty] | 205/55R16
| SLK, SLC | 172 | 01/11 |  |  | 5/112 | 66.6 | Bolts M14x1,5 | 17 | x | 7 | 38 | no SLK350 | +F | E
| SLK, SLC | 172 | 01/11 |  |  | 5/112 | 66.6 | Bolts M14x1,5 | 17 | x | 7,5 | 35 | no SLK350 | +F |  |  |  |  | E
| SLK, SLC | 172 | 01/11 |  |  | 5/112 | 66.6 | Bolts M14x1,5 | 18 | x | 8,5 | 35 |  | +F |  |  |  |  | E
| SLK, SLC | 172 | 01/11 |  |  | 5/112 | 66.6 | Bolts M14x1,5 | 18 | x | 8,5 | 30 |  | +F | E
| SLK, SLC | 172 | 01/11 |  |  | 5/112 | 66.6 | Bolts M14x1,5 | 19 | x | 8,5 | 30 |  | +F | E
| SLK, SLC | 172 | 01/11 |  |  | 5/112 | 66.6 | Bolts M14x1,5 | 19 | x | 10 | 35 | rear | +F | E
| SLK55 AMG | 172, 172AMG | 01/11 |  |  | 5/112 | 66.6 | Bolts M14x1,5 | 18 | x | 8,5 | 35 |  | +F |  |  |  |  | E
| SLK55 AMG | 172, 172AMG | 01/11 |  |  | 5/112 | 66.6 | Bolts M14x1,5 | 18 | x | 8,5 | 30 |  | +F | E
| SLK55 AMG | 172, 172AMG | 01/11 |  |  | 5/112 | 66.6 | Bolts M14x1,5 | 19 | x | 8,5 | 30 |  | +F | E
| SLK55 AMG | 172, 172AMG | 01/11 |  |  | 5/112 | 66.6 | Bolts M14x1,5 | 19 | x | 10 | 35 | rear | +F | E
| Vito, Viano | 639/2, /4, /5 | 10/03 |  |  | 5/112 | 66.6 | Bolts M14x1,5 | 17 | x | 7,5 | 45 | check max load | +F |  |  |  |  | E
| Vito, Viano | 639/2, /4, /5 | 10/03 |  |  | 5/112 | 66.6 | Bolts M14x1,5 | 18 | x | 8,5 | 45 | check max load | +F | E
| Vito, Viano | 639/2, /4, /5 | 10/03 |  |  | 5/112 | 66.6 | Bolts M14x1,5 | 18 | x | 8,5 | 45 | check max load | +F |  |  |  |  | E
| Vito, Viano | 639/2, /4, /5 | 10/03 |  |  | 5/112 | 66.6 | Bolts M14x1,5 | 19 | x | 8,5 | 45 | check max load: max 725 kg | +F | E
M I N I | [14 empty] | ACE Planet | ACE Delano | ACE C877 | ETA BETA Eros | AC Mesh | A1 Twinspoke-5 | OE tyre sizes
| 3-Door, Cabrio | R50, R52, R53 | 05/01 | - | 10/08 | 4/100 | 56.1 | Bolts M12x1,5 | 15 | x | 6,5 | 38 | no Cooper S, JCW | +F | E
| 3-Door, Cabrio | R50, R52, R53 | 05/01 | - | 10/08 | 4/100 | 56.1 | Bolts M12x1,5 | 16 | x | 7 | 38 |  | +F | E
| 3-Door, Cabrio, Clubman | R55, R56 (UKL-K, UKL-L) | 09/06 | - | 10/15 | 4/100 | 56.1 | Bolts M14x1,25 | 15 | x | 6,5 | 38 | no Cooper S, JCW, only 15" OE | +F | E
| 3-Door, Cabrio, Clubman | R55, R56, (UKL-K, UKL-L) | 09/06 | - | 10/15 | 4/100 | 56.1 | Bolts M14x1,25 | 16 | x | 7 | 38 | no JCW, only 16" OE | +F | E
| Cabrio, Coupé, Roadster | R57, R58, R59 (UKL-C) | 09/06 | - | 10/15 | 4/100 | 56.1 | Bolts M14x1,25 | 15 | x | 6,5 | 38 | no Cooper S, JCW, only 15" OE | +F | E
| Cabrio, Coupé, Roadster | R57, R58, R59 (UKL-C) | 09/06 | - | 10/15 | 4/100 | 56.1 | Bolts M14x1,25 | 16 | x | 7 | 38 | no JCW, only 16" OE | +F | E
| 3-/5-Door | F55, F56 (UKL-L, FML2/4) | 11/13 |  |  | 5/112 | 66.6 | Bolts M14x1,25 | 15 | x | 6,5 | 38 | only 15" OE | +F | E
| 3-/5-Door | F55, F56 (UKL-L, FML2/4) | 11/13 |  |  | 5/112 | 66.6 | Bolts M14x1,25 | 16 | x | 6,5 | 54 | asa 2A check OE dim. | +F | [5 empty] | asa 2A | 195/55R16
| 3-/5-Door | F55, F56 (UKL-L, FML2/4) | 11/13 |  |  | 5/112 | 66.6 | Bolts M14x1,25 | 16 | x | 7 | 35 | no JCW | +F |  |  |  |  | E
| 3-/5-Door | F55, F56 (UKL-L, FML2/4) | 11/13 |  |  | 5/112 | 66.6 | Bolts M14x1,25 | 16 | x | 7 | 38 | no JCW | +F | E
| 3-/5-Door | F55, F56 (UKL-L, FML2/4) | 11/13 |  |  | 5/112 | 66.6 | Bolts M14x1,25 | 17 | x | 7 | 38 |  | +F | E
| 3-/5-Door | F55, F56 (UKL-L, FML2/4) | 11/13 |  |  | 5/112 | 66.6 | Bolts M14x1,25 | 17 | x | 7,5 | 45 |  | +F |  |  |  |  | E
| Cabrio | F57 (UKL-L, FMCA) | 11/15 |  |  | 5/112 | 66.6 | Bolts M14x1,25 | 15 | x | 6,5 | 38 | only 15" OE | +F | E
| Cabrio | F57 (UKL-L, FMCA) | 11/15 |  |  | 5/112 | 66.6 | Bolts M14x1,25 | 16 | x | 6,5 | 54 | asa 2A check OE dim. | +F | [5 empty] | asa 2A | 195/55R16
| Cabrio | F57 (UKL-L, FMCA) | 11/15 |  |  | 5/112 | 66.6 | Bolts M14x1,25 | 16 | x | 7 | 35 | no JCW | +F |  |  |  |  | E
| Cabrio | F57 (UKL-L, FMCA) | 11/15 |  |  | 5/112 | 66.6 | Bolts M14x1,25 | 16 | x | 7 | 38 | no JCW | +F | E
| Cabrio | F57 (UKL-L, FMCA) | 11/15 |  |  | 5/112 | 66.6 | Bolts M14x1,25 | 17 | x | 7 | 38 |  | +F | E
| Cabrio | F57 (UKL-L, FMCA) | 11/15 |  |  | 5/112 | 66.6 | Bolts M14x1,25 | 17 | x | 7,5 | 45 |  | +F |  |  |  |  | E
| Clubman | F54 (UKL-L, FMK) | 07/15 |  |  | 5/112 | 66.6 | Bolts M14x1,25 | 16 | x | 7 | 35 | no JCW, only 16" OE | +F |  |  |  |  | E
| Clubman | F54 (UKL-L, FMK) | 07/15 |  |  | 5/112 | 66.6 | Bolts M14x1,25 | 16 | x | 7 | 38 | no JCW, only 16" OE | +F | E
| Clubman | F54 (UKL-L, FMK) | 07/15 |  |  | 5/112 | 66.6 | Bolts M14x1,25 | 17 | x | 7 | 38 | check type! | +F | E
| Clubman | F54 (UKL-L, FMK) | 07/15 |  |  | 5/112 | 66.6 | Bolts M14x1,25 | 17 | x | 7,5 | 45 |  | +F |  |  |  |  | E
| Clubman | F54 (UKL-L, FMK) | 07/15 |  |  | 5/112 | 66.6 | Bolts M14x1,25 | 17 | x | 7,5 | 54 |  | +F |  |  |  | asa 2A |  |  | 225/45R17
| Countryman | R60 (UKL/X) | 07/10 | - | 10/16 | 5/120 | 72.6 | Bolts M14x1,25 | 17 | x | 7 | 42 | no JCW | +F | E
| Countryman | R60 (UKL/X) | 07/10 | - | 10/16 | 5/120 | 72.6 | Bolts M14x1,25 | 17 | x | 7,5 | 35 | no JCW | +F |  |  |  |  | E
| Countryman | F60 (FMX) | 11/16 |  |  | 5/112 | 66.6 | Bolts M14x1,25 | 16 | x | 7 | 38 | only 16" OE | +F | E
| Countryman | F60 (FMX) | 11/16 |  |  | 5/112 | 66.6 | Bolts M14x1,25 | 17 | x | 7 | 38 | no JCW | +F | E
| Countryman | F60 (FMX) | 11/16 |  |  | 5/112 | 66.6 | Bolts M14x1,25 | 17 | x | 7,5 | 45 | no JCW | +F |  |  |  |  | E
| Paceman | R61 (UKL-C/X) | 10/12 | - | 10/16 | 5/120 | 72.6 | Bolts M14x1,25 | 17 | x | 7 | 42 | no JCW | +F | E
| Paceman | R61 (UKL-C/X) | 10/12 | - | 10/16 | 5/120 | 72.6 | Bolts M14x1,25 | 17 | x | 7,5 | 35 | no JCW | +F |  |  |  |  | E
M I T S U B I S H I | [14 empty] | ACE Planet | ACE Delano | ACE C877 | ETA BETA Eros | AC Mesh | A1 Twinspoke-5 | OE tyre sizes
| ASX | GA0 | 09/10 |  |  | 5/114.3 | 67.1 | Nuts M12x1,5 | 16 | x | 6,5 | 46 |  | +F | [5 empty] | asa 2A | 215/65R16, 215/70R16
| ASX | GA0 | 09/10 |  |  | 5/114.3 | 67.1 | Nuts M12x1,5 | 16 | x | 7 | 40 |  | +F | E
| ASX | GA0 | 09/10 |  |  | 5/114.3 | 67.1 | Nuts M12x1,5 | 17 | x | 6,5 | 46 |  | +F |  |  |  | asa 2A |  |  | 215/60R17
| ASX | GA0 | 09/10 |  |  | 5/114.3 | 67.1 | Nuts M12x1,5 | 17 | x | 7 | 40 |  | +F | E
| ASX | GA0 | 09/10 |  |  | 5/114.3 | 67.1 | Nuts M12x1,5 | 17 | x | 7,5 | 35 |  | +F |  |  |  |  | E
| ASX | GA0 | 09/10 |  |  | 5/114.3 | 67.1 | Nuts M12x1,5 | 18 | x | 8,5 | 45 |  | +F | E
| ASX | GA0 | 09/10 |  |  | 5/114.3 | 67.1 | Nuts M12x1,5 | 19 | x | 8,5 | 45 |  | +F | E
| Attrage | A10 | 01/15 |  |  | 4/100 | 56.1 | Nuts M12x1,5 | 15 | x | 5,5 | 36 |  | +F |  |  |  | E
| Attrage | A10 | 01/15 |  |  | 4/100 | 56.1 | Nuts M12x1,5 | 15 | x | 5,5 | 38 |  | +F |  |  |  | asa 2A |  |  | 185/55R15
| Attrage | A10 | 01/15 |  |  | 4/100 | 56.1 | Nuts M12x1,5 | 15 | x | 6,5 | 38 |  | +F | E
| Attrage | A10 | 01/15 |  |  | 4/100 | 56.1 | Nuts M12x1,5 | 16 | x | 7 | 38 |  | +F | E
| Eclipse Cross | GK0 | 10/17 |  |  | 5/114.3 | 67.1 | Nuts M12x1,5 | 16 | x | 6,5 | 38 |  | +F |  |  |  | asa 2A |  |  | 215/70R16
| Eclipse Cross | GK0 | 10/17 |  |  | 5/114.3 | 67.1 | Nuts M12x1,5 | 16 | x | 7 | 40 |  | +F | E
| Eclipse Cross | GK0 | 10/17 |  |  | 5/114.3 | 67.1 | Nuts M12x1,5 | 17 | x | 7 | 40 |  | +F | E
| Eclipse Cross | GK0 | 10/17 |  |  | 5/114.3 | 67.1 | Nuts M12x1,5 | 17 | x | 7,5 | 35 |  | +F |  |  |  |  | E
| Eclipse Cross | GK0 | 10/17 |  |  | 5/114.3 | 67.1 | Nuts M12x1,5 | 18 | x | 8,5 | 35 |  | +F |  |  |  |  | E
| Lancer | CY0 | 01/08 |  |  | 5/114.3 | 67.1 | Nuts M12x1,5 | 16 | x | 6,5 | 46 | no SBR, Rallyart | +F | [5 empty] | asa 2A | 205/60R16
| Lancer | CY0 | 01/08 |  |  | 5/114.3 | 67.1 | Nuts M12x1,5 | 16 | x | 7 | 40 | no SBR, Rallyart | +F | E
| Lancer | CY0 | 01/08 |  |  | 5/114.3 | 67.1 | Nuts M12x1,5 | 17 | x | 7 | 40 |  | +F | E
| Lancer | CY0 | 01/08 |  |  | 5/114.3 | 67.1 | Nuts M12x1,5 | 18 | x | 8,5 | 45 |  | +F | E
| Lancer | CY0 | 01/08 |  |  | 5/114.3 | 67.1 | Nuts M12x1,5 | 19 | x | 8,5 | 45 |  | +F | E
| Outlander | CW0, CWB | 02/07 |  |  | 5/114.3 | 67.1 | Nuts M12x1,5 | 16 | x | 6,5 | 38 |  | +F |  |  |  | asa 2A |  |  | 215/70R16
| Outlander | CW0, CWB | 02/07 |  |  | 5/114.3 | 67.1 | Nuts M12x1,5 | 16 | x | 7 | 40 |  | +F | E
| Outlander | CW0, CWB | 02/07 |  |  | 5/114.3 | 67.1 | Nuts M12x1,5 | 17 | x | 7 | 40 |  | +F | E
| Outlander | CW0, CWB | 02/07 |  |  | 5/114.3 | 67.1 | Nuts M12x1,5 | 17 | x | 7,5 | 35 |  | +F |  |  |  |  | E
| Outlander | CW0, CWB | 02/07 |  |  | 5/114.3 | 67.1 | Nuts M12x1,5 | 18 | x | 8,5 | 35 |  | +F |  |  |  |  | E
| Outlander | CW0, CWB | 02/07 |  |  | 5/114.3 | 67.1 | Nuts M12x1,5 | 18 | x | 8,5 | 45 |  | +F | E
| Outlander | CW0, CWB | 02/07 |  |  | 5/114.3 | 67.1 | Nuts M12x1,5 | 19 | x | 8,5 | 45 |  | +F | E
| Space Star | A00 | 01/13 |  |  | 4/100 | 56.1 | Nuts M12x1,5 | 14 | x | 6 | 45 |  | +F | [5 empty] | E | 165/65R14
| Space Star | A00 | 01/13 |  |  | 4/100 | 56.1 | Nuts M12x1,5 | 15 | x | 6,5 | 38 |  | +F | E
| Space Star | A00 | 01/13 |  |  | 4/100 | 56.1 | Nuts M12x1,5 | 16 | x | 7 | 38 |  | +F | E
N I S S A N | [14 empty] | ACE Planet | ACE Delano | ACE C877 | ETA BETA Eros | AC Mesh | A1 Twinspoke-5 | OE tyre sizes
| 350Z | Z33 | 10/03 | - | 04/09 | 5/114.3 | 66.1 | Nuts M12x1,25 | 18 | x | 8,5 | 35 |  | +F |  |  |  |  | E
| 370Z | Z34 | 04/09 |  |  | 5/114.3 | 66.1 | Nuts M12x1,25 | 18 | x | 8,5 | 35 |  | +F |  |  |  |  | E
| Juke | F15 | 10/10 | - | 07/11 | 5/114.3 | 66.1 | Nuts M12x1,25 | 16 | x | 7 | 40 |  | +F | ASA
| Juke | F15 | 10/10 | - | 07/11 | 5/114.3 | 66.1 | Nuts M12x1,25 | 17 | x | 7 | 40 |  | +F | ASA
| Juke | F15 | 10/10 | - | 07/11 | 5/114.3 | 66.1 | Nuts M12x1,25 | 17 | x | 7,5 | 35 |  | +F |  |  |  |  | E
| Juke | F15 | 10/10 | - | 07/11 | 5/114.3 | 66.1 | Nuts M12x1,25 | 18 | x | 8,5 | 45 | use cap A119-16 | +F | ASA
| Juke | F15 | 10/10 | - | 07/11 | 5/114.3 | 66.1 | Nuts M12x1,25 | 19 | x | 8,5 | 45 | use cap A119-16 | +F | E
| Juke | F15 | 08/11 |  |  | 5/114.3 | 66.1 | Nuts M12x1,25 | 16 | x | 6,5 | 40 |  | +F |  |  |  | asa 2A |  |  | 205/60R16
| Juke | F15 | 08/11 |  |  | 5/114.3 | 66.1 | Nuts M12x1,25 | 17 | x | 7 | 40 |  | +F | E
| Juke | F15 | 08/11 |  |  | 5/114.3 | 66.1 | Nuts M12x1,25 | 17 | x | 7 | 47 |  | +F |  |  |  | asa 2A |  |  | 215/55R17
| Juke | F15 | 08/11 |  |  | 5/114.3 | 66.1 | Nuts M12x1,25 | 17 | x | 7,5 | 35 |  | +F |  |  |  |  | E
| Juke | F15 | 08/11 |  |  | 5/114.3 | 66.1 | Nuts M12x1,25 | 18 | x | 8,5 | 45 | use cap A119-16 | +F | E
| Juke | F15 | 08/11 |  |  | 5/114.3 | 66.1 | Nuts M12x1,25 | 19 | x | 8,5 | 45 | use cap A119-16 | +F | E
| Leaf | ZE0 | 02/11 |  |  | 5/114.3 | 66.1 | Nuts M12x1,25 | 16 | x | 7 | 40 |  | +F | E
| Leaf | ZE0 | 02/11 |  |  | 5/114.3 | 66.1 | Nuts M12x1,25 | 17 | x | 7 | 40 |  | +F | E
| Leaf | ZE0 | 02/11 |  |  | 5/114.3 | 66.1 | Nuts M12x1,25 | 17 | x | 7,5 | 35 |  | +F |  |  |  |  | E
| Micra | K13 | 01/11 | - | 12/16 | 4/100 | 60.1 | Nuts M12x1,25 | 14 | x | 6 | 45 |  | +F | [5 empty] | E
| Micra | K13 | 01/11 | - | 12/16 | 4/100 | 60.1 | Nuts M12x1,25 | 15 | x | 5,5 | 40 |  | +F |  |  |  | E
| Micra | K13 | 01/11 | - | 12/16 | 4/100 | 60.1 | Nuts M12x1,25 | 15 | x | 5,5 | 50 |  | +F |  |  |  | asa 2A |  |  | 175/60R15
| Micra | K13 | 01/11 | - | 12/16 | 4/100 | 60.1 | Nuts M12x1,25 | 15 | x | 6,5 | 38 |  | +F | E
| Micra | K14 | 01/17 |  |  | 4/100 | 60.1 | Nuts M12x1,25 | 15 | x | 6 | 43 |  | +F | [5 empty] | E
| Micra | K14 | 01/17 |  |  | 4/100 | 60.1 | Nuts M12x1,25 | 15 | x | 6 | 50 |  | OE |  |  |  | asa 2A |  |  | 185/65R15
| Micra | K14 | 01/17 |  |  | 4/100 | 60.1 | Nuts M12x1,25 | 15 | x | 6,5 | 38 |  | +F | E
| Micra | K14 | 01/17 |  |  | 4/100 | 60.1 | Nuts M12x1,25 | 16 | x | 7 | 38 |  | +F | E
| Murano | Z51 | 10/08 |  |  | 5/114.3 | 66.1 | Nuts M12x1,25 | 18 | x | 8,5 | 35 |  | +F |  |  |  |  | E
| Murano | Z51 | 10/08 |  |  | 5/114.3 | 66.1 | Nuts M12x1,25 | 18 | x | 8,5 | 45 |  | +F | E
| Murano | Z51 | 10/08 |  |  | 5/114.3 | 66.1 | Nuts M12x1,25 | 19 | x | 8,5 | 45 |  | +F | E
| Note | E12 | 01/14 |  |  | 4/100 | 60.1 | Bolts M12x1,5 | 15 | x | 5,5 | 40 |  | +F |  |  |  | asa 2A |  |  | 185/65R15
| Note | E12 | 01/14 |  |  | 4/100 | 60.1 | Bolts M12x1,5 | 15 | x | 6,5 | 38 |  | +F | E
| Note | E12 | 01/14 |  |  | 4/100 | 60.1 | Bolts M12x1,5 | 16 | x | 6 | 45 |  | +F |  |  |  | asa 2A |  |  | 195/55R15
| Note | E12 | 01/14 |  |  | 4/100 | 60.1 | Bolts M12x1,5 | 16 | x | 7 | 38 |  | +F | E
| Pulsar | C13 | 10/14 |  |  | 5/114.3 | 66.1 | Nuts M12x1,25 | 16 | x | 6,5 | 45 |  | +F | [5 empty] | E
| Pulsar | C13 | 10/14 |  |  | 5/114.3 | 66.1 | Nuts M12x1,25 | 16 | x | 7 | 35 |  | +FB |  |  |  |  | E
| Pulsar | C13 | 10/14 |  |  | 5/114.3 | 66.1 | Nuts M12x1,25 | 16 | x | 7 | 40 |  | +F | E
| Pulsar | C13 | 10/14 |  |  | 5/114.3 | 66.1 | Nuts M12x1,25 | 17 | x | 7 | 40 |  | +F | E
| Pulsar | C13 | 10/14 |  |  | 5/114.3 | 66.1 | Nuts M12x1,25 | 17 | x | 7,5 | 45 |  | +FB |  |  |  |  | E
| Pulsar | C13 | 10/14 |  |  | 5/114.3 | 66.1 | Nuts M12x1,25 | 18 | x | 8,5 | 35 |  | +F |  |  |  |  | E
| Qashqai /+2 | J10 | 03/07 | - | 12/13 | 5/114.3 | 66.1 | Nuts M12x1,25 | 16 | x | 7 | 40 | ASA ( - 09/11) | +F | ASA
| Qashqai /+2 | J10 | 03/07 | - | 12/13 | 5/114.3 | 66.1 | Nuts M12x1,25 | 17 | x | 7 | 40 | ASA ( - 09/11) | +F | ASA
| Qashqai /+2 | J10 | 03/07 | - | 12/13 | 5/114.3 | 66.1 | Nuts M12x1,25 | 17 | x | 7,5 | 35 |  | +F |  |  |  |  | E
| Qashqai /+2 | J10 | 03/07 | - | 12/13 | 5/114.3 | 66.1 | Nuts M12x1,25 | 18 | x | 8,5 | 45 | ASA ( - 09/11) | +F | ASA
| Qashqai /+2 | J10 | 03/07 | - | 12/13 | 5/114.3 | 66.1 | Nuts M12x1,25 | 19 | x | 8,5 | 45 |  | +F | E
| Qashqai | J11 | 01/14 |  |  | 5/114.3 | 66.1 | Bolts M12x1,5 | 16 | x | 7 | 35 |  | +FB |  |  |  |  | E
| Qashqai | J11 | 01/14 |  |  | 5/114.3 | 66.1 | Bolts M12x1,5 | 16 | x | 7 | 40 |  | +F | ASA | [5 empty] | 215/65R16
| Qashqai | J11 | 01/14 |  |  | 5/114.3 | 66.1 | Bolts M12x1,5 | 17 | x | 7 | 40 |  | +F | asa 2A | [5 empty] | 215/60R17
| Qashqai | J11 | 01/14 |  |  | 5/114.3 | 66.1 | Bolts M12x1,5 | 17 | x | 7,5 | 35 |  | +F |  |  |  |  | ASA |  | 225/55R17
| Qashqai | J11 | 01/14 |  |  | 5/114.3 | 66.1 | Bolts M12x1,5 | 18 | x | 8,5 | 35 |  | +F |  |  |  |  | ASA |  | 235/50R18
| X-Trail II | T31 | 06/07 | - | 05/14 | 5/114.3 | 66.1 | Nuts M12x1,25 | 16 | x | 6,5 | 45 | asa 2A ( - 08/10) | +F | [5 empty] | asa 2A | 215/65R16
| X-Trail II | T31 | 06/07 | - | 05/14 | 5/114.3 | 66.1 | Nuts M12x1,25 | 16 | x | 7 | 40 |  | +F | E
| X-Trail II | T31 | 06/07 | - | 05/14 | 5/114.3 | 66.1 | Nuts M12x1,25 | 17 | x | 7 | 40 | asa 2A (09/10 - ) | +F | asa 2A | [5 empty] | 225/60R17
| X-Trail II | T31 | 06/07 | - | 05/14 | 5/114.3 | 66.1 | Nuts M12x1,25 | 17 | x | 7,5 | 35 |  | +F |  |  |  |  | E
| X-Trail II | T31 | 06/07 | - | 05/14 | 5/114.3 | 66.1 | Nuts M12x1,25 | 18 | x | 8,5 | 35 |  | +F |  |  |  |  | E
| X-Trail III | T32 | 09/14 |  |  | 5/114.3 | 66.1 | Nuts M12x1,25 | 16 | x | 7 | 40 |  | +F | E
| X-Trail III | T32 | 09/14 |  |  | 5/114.3 | 66.1 | Nuts M12x1,25 | 17 | x | 7 | 40 |  | +F | E
| X-Trail III | T32 | 09/14 |  |  | 5/114.3 | 66.1 | Nuts M12x1,25 | 17 | x | 7 | 45 |  | +F |  |  |  | asa 2A |  |  | 225/65R17
| X-Trail III | T32 | 09/14 |  |  | 5/114.3 | 66.1 | Nuts M12x1,25 | 17 | x | 7,5 | 35 |  | +F |  |  |  |  | E
| X-Trail III | T32 | 09/14 |  |  | 5/114.3 | 66.1 | Nuts M12x1,25 | 18 | x | 8,5 | 35 |  | +F |  |  |  |  | E
O P E L | [14 empty] | ACE Planet | ACE Delano | ACE C877 | ETA BETA Eros | AC Mesh | A1 Twinspoke-5 | OE tyre sizes
| Adam | S-D | 01/13 |  |  | 4/100 | 56.6 | Bolts M12x1,5 | 15 | x | 6 | 39 | asa 2A check OE dim. | +F | [5 empty] | asa 2A | 185/60R15
| Adam | S-D | 01/13 |  |  | 4/100 | 56.6 | Bolts M12x1,5 | 15 | x | 6,5 | 38 |  | +F | E
| Adam | S-D | 01/13 |  |  | 4/100 | 56.6 | Bolts M12x1,5 | 16 | x | 6,5 | 40 |  | +F |  |  |  | asa 2A |  |  | 195/55R16
| Adam | S-D | 01/13 |  |  | 4/100 | 56.6 | Bolts M12x1,5 | 16 | x | 7 | 38 |  | +F | E
| Adam S 14NEH | S-D | 01/13 |  |  | 5/110 | 65.1 | Bolts M12x1,5 | 16 | x | 6,5 | 40 |  | +F |  |  |  | asa 2A |  |  | 195/55R16
| Adam S 14NEH | S-D | 01/13 |  |  | 5/110 | 65.1 | Bolts M12x1,5 | 16 | x | 7 | 35 |  | +FB |  |  |  |  | E
| Adam S 14NEH | S-D | 01/13 |  |  | 5/110 | 65.1 | Bolts M12x1,5 | 16 | x | 7 | 38 |  | +F | E
| Adam S 14NEH | S-D | 01/13 |  |  | 5/110 | 65.1 | Bolts M12x1,5 | 17 | x | 7 | 38 |  | +FB | E
| Agila II | H-B | 01/08 | - | 01/12 | 4/100 | 54.1 | Bolts M12x1,5 | 14 | x | 6 | 45 |  | +F | [5 empty] | E
| Agila II | H-B | 01/08 | - | 01/12 | 4/100 | 54.1 | Bolts M12x1,5 | 15 | x | 5,5 | 40 |  | +F |  |  |  | E
| Agila II | H-B | 01/08 | - | 01/12 | 4/100 | 54.1 | Bolts M12x1,5 | 15 | x | 6,5 | 38 |  | +F | E
| Agila II | H-B | 01/08 | - | 01/12 | 4/100 | 54.1 | Bolts M12x1,5 | 16 | x | 7 | 38 |  | +F | E
| Ampera | D1JOI | 01/12 |  |  | 5/115 | 70.2 | Nuts M12x1,5 | 16 | x | 6,5 | 41 |  | +F | [5 empty] | asa 2A | 205/60R16
| Ampera | D1JOI | 01/12 |  |  | 5/115 | 70.2 | Nuts M12x1,5 | 16 | x | 7 | 40 |  | +F | E
| Ampera | D1JOI | 01/12 |  |  | 5/115 | 70.2 | Nuts M12x1,5 | 17 | x | 7 | 38 |  | +F |  |  |  | asa 2A |  |  | 215/55R17
| Ampera | D1JOI | 01/12 |  |  | 5/115 | 70.2 | Nuts M12x1,5 | 17 | x | 7 | 40 |  | +F | E
| Ampera | D1JOI | 01/12 |  |  | 5/115 | 70.2 | Nuts M12x1,5 | 17 | x | 7,5 | 35 |  | +F |  |  |  |  | E
| Ampera | D1JOI | 01/12 |  |  | 5/115 | 70.2 | Nuts M12x1,5 | 18 | x | 8,5 | 35 |  | +F |  |  |  |  | E
| Ampera | D1JOI | 01/12 |  |  | 5/115 | 70.2 | Nuts M12x1,5 | 18 | x | 8,5 | 45 |  | +F | E
| Ampera | D1JOI | 01/12 |  |  | 5/115 | 70.2 | Nuts M12x1,5 | 19 | x | 8,5 | 45 |  | +F | E
| Ampera-e | 1G0F | 01/17 |  |  | 5/105 | 56.6 | Nuts M12x1,5 | 16 | x | 6,5 | 41 |  | OE |  |  |  | asa 2A |  |  | 205/55R16
| Ampera-e | 1G0F | 01/17 |  |  | 5/105 | 56.6 | Nuts M12x1,5 | 16 | x | 7 | 40 |  | +F | E
| Antara | L-A | 09/07 |  |  | 5/115 | 70.2 | Nuts M12x1,5 | 16 | x | 6,5 | 46 |  | +F |  |  |  | asa 2A |  |  | 215/70R16
| Antara | L-A | 09/07 |  |  | 5/115 | 70.2 | Nuts M12x1,5 | 16 | x | 7 | 40 |  | +F | E
| Antara | L-A | 09/07 |  |  | 5/115 | 70.2 | Nuts M12x1,5 | 17 | x | 7 | 40 |  | +F | E
| Antara | L-A | 09/07 |  |  | 5/115 | 70.2 | Nuts M12x1,5 | 17 | x | 7 | 46 |  | +F |  |  |  | asa 2A |  |  | 235/65R17
| Antara | L-A | 09/07 |  |  | 5/115 | 70.2 | Nuts M12x1,5 | 17 | x | 7,5 | 35 |  | +F |  |  |  |  | E
| Antara | L-A | 09/07 |  |  | 5/115 | 70.2 | Nuts M12x1,5 | 18 | x | 8,5 | 35 |  | +F |  |  |  |  | E
| Antara | L-A | 09/07 |  |  | 5/115 | 70.2 | Nuts M12x1,5 | 18 | x | 8,5 | 45 |  | +F | E
| Antara | L-A | 09/07 |  |  | 5/115 | 70.2 | Nuts M12x1,5 | 19 | x | 8,5 | 45 |  | +F | E
| Astra-H (4 Holes) | A-H/SW | 04/04 |  |  | 4/100 | 56.6 | Bolts M12x1,5 | 15 | x | 6,5 | 38 |  | +F | E
| Astra-H (4 Holes) | A-H/SW | 04/04 |  |  | 4/100 | 56.6 | Bolts M12x1,5 | 16 | x | 7 | 38 |  | +F | E
| Astra-H (5 Holes) | A-H/SW, , /C | 04/04 | - | 12/11 | 5/110 | 65.1 | Bolts M12x1,5 | 15 | x | 6,5 | 38 | only 15" OE | +F | E
| Astra-H (5 Holes) | A-H/SW, , /C | 04/04 | - | 12/11 | 5/110 | 65.1 | Bolts M12x1,5 | 16 | x | 6,5 | 40 |  | OE | [5 empty] | E
| Astra-H (5 Holes) | A-H/SW, , /C | 04/04 | - | 12/11 | 5/110 | 65.1 | Bolts M12x1,5 | 16 | x | 7 | 35 |  | +FB |  |  |  |  | E
| Astra-H (5 Holes) | A-H/SW, , /C | 04/04 | - | 12/11 | 5/110 | 65.1 | Bolts M12x1,5 | 16 | x | 7 | 38 |  | +F | E
| Astra-H (5 Holes) | A-H/SW, , /C | 04/04 | - | 12/11 | 5/110 | 65.1 | Bolts M12x1,5 | 17 | x | 7 | 38 |  | +FB | E
| Astra-H (5 Holes) | A-H/SW, , /C | 04/04 | - | 12/11 | 5/110 | 65.1 | Bolts M12x1,5 | 17 | x | 7,5 | 35 |  | +FB |  |  |  |  | E
| Astra-H (5 Holes) | A-H/SW, , /C | 04/04 | - | 12/11 | 5/110 | 65.1 | Bolts M12x1,5 | 18 | x | 8,5 | 35 |  | +FB |  |  |  |  | E
| Astra-H (5 Holes) | A-H/SW, , /C | 04/04 | - | 12/11 | 5/110 | 65.1 | Bolts M12x1,5 | 18 | x | 8,5 | 30 |  | +FB | E
| Astra-H (5 Holes) | A-H/SW, , /C | 04/04 | - | 12/11 | 5/110 | 65.1 | Bolts M12x1,5 | 19 | x | 8,5 | 30 |  | +FB | E
| Astra-J (5x105) | J-PJ | 11/09 |  |  | 5/105 | 56.6 | Nuts M12x1,5 | 16 | x | 6,5 | 39 | 64, 74, 85, 88, 103 KW | +F |  |  |  | asa 2A |  |  | 205/60R16
| Astra-J (5x105) | J-PJ | 11/09 |  |  | 5/105 | 56.6 | Nuts M12x1,5 | 16 | x | 7 | 40 | 64, 74, 85, 88, 103 KW | +F | E
| Astra-J (5x105) | J-PJ | 11/09 |  |  | 5/105 | 56.6 | Nuts M12x1,5 | 17 | x | 7 | 42 | 64, 74, 85, 88, 103 KW | +F |  |  |  | asa 2A |  |  | 215/50R17
| Astra-J (5x115) | PJ, P-J/SW | 11/09 |  |  | 5/115 | 70.2 | Nuts M12x1,5 | 16 | x | 6,5 | 41 | asa 2A check OE dim. | +F | [5 empty] | asa 2A | 205/55R16, 205/60R16, 215/60R16
| Astra-J (5x115) | PJ, P-J/SW | 11/09 |  |  | 5/115 | 70.2 | Nuts M12x1,5 | 16 | x | 7 | 40 |  | +F | E
| Astra-J, Astra-J GTC (5x115) | PJ, P-J/SW | 11/09 |  |  | 5/115 | 70.2 | Nuts M12x1,5 | 17 | x | 7 | 40 |  | +F | E
| Astra-J, Astra-J GTC (5x115) | PJ, P-J/SW | 11/09 |  |  | 5/115 | 70.2 | Nuts M12x1,5 | 17 | x | 7 | 44 | no OPC | +F |  |  |  | asa 2A |  |  | 215/50R17
| Astra-J, Astra-J GTC (5x115) | PJ, P-J/SW | 11/09 |  |  | 5/115 | 70.2 | Nuts M12x1,5 | 17 | x | 7,5 | 35 |  | +F |  |  |  |  | E
| Astra-J, Astra-J GTC (5x115) | PJ, P-J/SW | 11/09 |  |  | 5/115 | 70.2 | Nuts M12x1,5 | 18 | x | 8,5 | 35 |  | +F |  |  |  |  | E
| Astra-J, Astra-J GTC (5x115) | PJ, P-J/SW | 11/09 |  |  | 5/115 | 70.2 | Nuts M12x1,5 | 18 | x | 8,5 | 45 |  | +F | E
| Astra-J, Astra-J GTC (5x115) | PJ, P-J/SW | 11/09 |  |  | 5/115 | 70.2 | Nuts M12x1,5 | 19 | x | 8,5 | 45 |  | +F | E
| Astra-J OPC (5x115) | J-PJ | 09/12 |  |  | 5/115 | 70.2 | Nuts M12x1,5 | 18 | x | 8,5 | 35 |  | +F |  |  |  |  | E
| Astra-K | B-K | 09/15 |  |  | 5/105 | 56.6 | Nuts M12x1,5 | 15 | x | 6 | 37 |  | OE |  |  |  | asa 2A |  |  | 195/65R15
| Astra-K | B-K | 09/15 |  |  | 5/105 | 56.6 | Nuts M12x1,5 | 16 | x | 6,5 | 41 |  | OE |  |  |  | asa 2A |  |  | 205/55R16
| Astra-K | B-K | 09/15 |  |  | 5/105 | 56.6 | Nuts M12x1,5 | 16 | x | 7 | 40 |  | +F | E
| Cascada | J-PJ | 01/13 |  |  | 5/115 | 70.2 | Nuts M12x1,5 | 17 | x | 7 | 40 |  | +F | E
| Cascada | J-PJ | 01/13 |  |  | 5/115 | 70.2 | Nuts M12x1,5 | 17 | x | 7 | 44 |  | +F |  |  |  | asa 2A |  |  | 225/55R17
| Cascada | J-PJ | 01/13 |  |  | 5/115 | 70.2 | Nuts M12x1,5 | 17 | x | 7,5 | 35 |  | +F |  |  |  |  | E
| Cascada | J-PJ | 01/13 |  |  | 5/115 | 70.2 | Nuts M12x1,5 | 18 | x | 8,5 | 35 |  | +F |  |  |  |  | E
| Cascada | J-PJ | 01/13 |  |  | 5/115 | 70.2 | Nuts M12x1,5 | 18 | x | 8,5 | 45 |  | +F | E
| Cascada | J-PJ | 01/13 |  |  | 5/115 | 70.2 | Nuts M12x1,5 | 19 | x | 8,5 | 45 |  | +F | E
| Combo | COMBO-D, COMBO-D VAN | 01/12 |  |  | 5/98 | 58.1 | Bolts M12x1,25 | 15 | x | 6,5 | 38 |  | +FB | E
| Combo | COMBO-D, COMBO-D VAN | 01/12 |  |  | 5/98 | 58.1 | Bolts M12x1,25 | 16 | x | 6,5 | 39 |  | OE | [5 empty] | E
| Combo | COMBO-D, COMBO-D VAN | 01/12 |  |  | 5/98 | 58.1 | Bolts M12x1,25 | 16 | x | 7 | 35 |  | +FB |  |  |  |  | E
| Combo | COMBO-D, COMBO-D VAN | 01/12 |  |  | 5/98 | 58.1 | Bolts M12x1,25 | 16 | x | 7 | 38 |  | +FB | E
| Combo | COMBO-D, COMBO-D VAN | 01/12 |  |  | 5/98 | 58.1 | Bolts M12x1,25 | 17 | x | 7 | 38 |  | +FB | E
| Combo | COMBO-D, COMBO-D VAN | 01/12 |  |  | 5/98 | 58.1 | Bolts M12x1,25 | 17 | x | 7,5 | 35 |  | +FB |  |  |  |  | E
| Corsa-D (4 Holes) | S-D, S-D/Van | 11/06 | - | 11/14 | 4/100 | 56.6 | Bolts M12x1,5 | 14 | x | 5,5 | 39 |  | +F |  |  |  | asa 2A |  |  | 185/70R14
| Corsa-D (4 Holes) | S-D, S-D/Van | 11/06 | - | 11/14 | 4/100 | 56.6 | Bolts M12x1,5 | 15 | x | 6 | 39 |  | +F | [5 empty] | asa 2A | 185/60R15
| Corsa-D (4 Holes) | S-D, S-D/Van | 11/06 | - | 11/14 | 4/100 | 56.6 | Bolts M12x1,5 | 15 | x | 6,5 | 38 |  | +F | E
| Corsa-D (4 Holes) | S-D, S-D/Van | 11/06 | - | 11/14 | 4/100 | 56.6 | Bolts M12x1,5 | 16 | x | 7 | 38 |  | +F | E
| Corsa-D, OPC (5 Holes) | S-D | 01/07 | - | 12/14 | 5/110 | 65.1 | Bolts M12x1,5 | 15 | x | 6 | 39 | only 15" OE | +F |  |  |  | asa 2A |  |  | 185/65R15
| Corsa-D, OPC (5 Holes) | S-D | 01/07 | - | 12/14 | 5/110 | 65.1 | Bolts M12x1,5 | 15 | x | 6,5 | 38 | only 15" OE | +F | E
| Corsa-D, OPC (5 Holes) | S-D | 01/07 | - | 12/14 | 5/110 | 65.1 | Bolts M12x1,5 | 16 | x | 6,5 | 40 |  | OE | [5 empty] | E
| Corsa-D, OPC (5 Holes) | S-D | 01/07 | - | 12/14 | 5/110 | 65.1 | Bolts M12x1,5 | 16 | x | 7 | 35 |  | +FB |  |  |  |  | E
| Corsa-D, OPC (5 Holes) | S-D | 01/07 | - | 12/14 | 5/110 | 65.1 | Bolts M12x1,5 | 16 | x | 7 | 38 |  | +F | E
| Corsa-D, OPC (5 Holes) | S-D | 01/07 | - | 12/14 | 5/110 | 65.1 | Bolts M12x1,5 | 17 | x | 7 | 38 |  | +FB | E
| Corsa-D, OPC (5 Holes) | S-D | 01/07 | - | 12/14 | 5/110 | 65.1 | Bolts M12x1,5 | 17 | x | 7,5 | 35 |  | +FB |  |  |  |  | E
| Corsa-D, OPC (5 Holes) | S-D | 01/07 | - | 12/14 | 5/110 | 65.1 | Bolts M12x1,5 | 18 | x | 8,5 | 35 |  | +FB |  |  |  |  | E
| Corsa-D, OPC (5 Holes) | S-D | 01/07 | - | 12/14 | 5/110 | 65.1 | Bolts M12x1,5 | 18 | x | 8,5 | 30 |  | +FB | E
| Corsa-E (4 Holes) | S-D;B | 11/14 |  |  | 4/100 | 56.6 | Bolts M12x1,5 | 15 | x | 6 | 39 |  | +F | [5 empty] | asa 2A | 185/65R15
| Corsa-E (4 Holes) | S-D;B | 11/14 |  |  | 4/100 | 56.6 | Bolts M12x1,5 | 15 | x | 6,5 | 38 |  | +F | E
| Corsa-E (4 Holes) | S-D;B | 11/14 |  |  | 4/100 | 56.6 | Bolts M12x1,5 | 16 | x | 7 | 38 |  | +F | E
| Corsa-E, OPC (5 Holes) | S-D;B | 01/15 |  |  | 5/110 | 65.1 | Bolts M12x1,5 | 17 | x | 7 | 38 |  | +FB | E
| Corsa-E, OPC (5 Holes) | S-D;B | 01/15 |  |  | 5/110 | 65.1 | Bolts M12x1,5 | 17 | x | 7,5 | 35 |  | +FB |  |  |  |  | E
| Corsa-E, OPC (5 Holes) | S-D;B | 01/15 |  |  | 5/110 | 65.1 | Bolts M12x1,5 | 18 | x | 8,5 | 35 |  | +FB |  |  |  |  | E
| Corsa-E, OPC (5 Holes) | S-D;B | 01/15 |  |  | 5/110 | 65.1 | Bolts M12x1,5 | 18 | x | 8,5 | 30 |  | +FB | E
| Crossland X | P7 | 05/17 |  |  | 4/108 | 65.1 | Bolts M12x1,25 | 15 | x | 6,5 | 25 |  | +F | E
| Crossland X | P7 | 05/17 |  |  | 4/108 | 65.1 | Bolts M12x1,25 | 16 | x | 6,5 | 20 |  | +F |  |  |  | asa 2A |  |  | 195/60R16, 205/60R16
| Crossland X | P7 | 05/17 |  |  | 4/108 | 65.1 | Bolts M12x1,25 | 16 | x | 7 | 25 |  | +F | E
| Grandland X | Z | 08/16 |  |  | 5/108 | 65.1 | Bolts M12x1,25 | 16 | x | 7 | 40 |  | +F | E
| Grandland X | Z | 08/16 |  |  | 5/108 | 65.1 | Bolts M12x1,25 | 16 | x | 7 | 44 |  | OE |  |  |  | asa 2A |  |  | 215/70R16
| Grandland X | Z | 08/16 |  |  | 5/108 | 65.1 | Bolts M12x1,25 | 17 | x | 7 | 38 |  | +F | E
| Grandland X | Z | 08/16 |  |  | 5/108 | 65.1 | Bolts M12x1,25 | 17 | x | 7 | 42 |  | OE |  |  |  | asa 2A |  |  | 215/65R17
| Grandland X | Z | 08/16 |  |  | 5/108 | 65.1 | Bolts M12x1,25 | 17 | x | 7,5 | 45 |  | +F |  |  |  |  | E
| Grandland X | Z | 08/16 |  |  | 5/108 | 65.1 | Bolts M12x1,25 | 18 | x | 8,5 | 45 |  | +F | E
| Grandland X | Z | 08/16 |  |  | 5/108 | 65.1 | Bolts M12x1,25 | 19 | x | 8,5 | 45 |  | +F | E
| Insignia | OG-A | 06/10 | - | 02/17 | 5/120 | 67.1 | Nuts M14x1,5 | 16 | x | 6,5 | 41 | 81, 96, 103, 118 kW | +F |  |  |  | asa 2A |  |  | 205/60R16
| Insignia | OG-A | 06/10 | - | 02/17 | 5/120 | 67.1 | Nuts M14x1,5 | 17 | x | 7 | 41 | 81, 96, 103, 118, 162, 191 kW | +F |  |  |  | asa 2A |  |  | 215/55R17
| Insignia | OG-A | 06/10 | - | 02/17 | 5/120 | 67.1 | Nuts M14x1,5 | 17 | x | 7,5 | 35 |  | +F |  |  |  |  | E
| Insignia | OG-A | 06/10 | - | 02/17 | 5/120 | 67.1 | Nuts M14x1,5 | 17 | x | 8 | 34 |  | +F |  |  | E
| Insignia | OG-A | 06/10 | - | 02/17 | 5/120 | 67.1 | Nuts M14x1,5 | 18 | x | 8,5 | 35 |  | +F |  |  |  |  | E
| Insignia | OG-A | 06/10 | - | 02/17 | 5/120 | 67.1 | Nuts M14x1,5 | 19 | x | 8,5 | 35 |  | +F | E
| Insignia OPC | OG-A | 06/10 |  |  | 5/120 | 67.1 | Nuts M14x1,5 | 18 | x | 8 | 40 |  | +F |  |  |  | asa 2A |  |  | 235/45R18
| Insignia OPC | OG-A | 06/10 |  |  | 5/120 | 67.1 | Nuts M14x1,5 | 19 | x | 8,5 | 35 |  | +F | E
| Insignia B | Z-B | 03/17 |  |  | 5/115 | 70.2 | Nuts M12x1,5 | 16 | x | 6,5 | 41 | asa 2A check OE dim. | +F | [5 empty] | asa 2A | 215/60R16
| Insignia B | Z-B | 03/17 |  |  | 5/115 | 70.2 | Nuts M12x1,5 | 16 | x | 7 | 40 | asa 2A check OE dim. | +F | asa 2A
| Insignia B | Z-B | 03/17 |  |  | 5/115 | 70.2 | Nuts M12x1,5 | 17 | x | 7 | 40 |  | +F | E
| Insignia B | Z-B | 03/17 |  |  | 5/115 | 70.2 | Nuts M12x1,5 | 17 | x | 7,5 | 35 |  | +F |  |  |  |  | E
| Insignia B | Z-B | 03/17 |  |  | 5/115 | 70.2 | Nuts M12x1,5 | 18 | x | 8,5 | 35 |  | +F |  |  |  |  | E
| Insignia B | Z-B | 03/17 |  |  | 5/115 | 70.2 | Nuts M12x1,5 | 18 | x | 8,5 | 45 |  | +F | E
| Insignia B | Z-B | 03/17 |  |  | 5/115 | 70.2 | Nuts M12x1,5 | 19 | x | 8,5 | 45 |  | +F | E
| Karl | D-A | 05/15 |  |  | 4/100 | 56.6 | Nuts M12x1,5 | 14 | x | 6 | 45 |  | +F | [5 empty] | E
| Karl | D-A | 05/15 |  |  | 4/100 | 56.6 | Nuts M12x1,5 | 15 | x | 6 | 43 |  | +F | [5 empty] | E
| Karl | D-A | 05/15 |  |  | 4/100 | 56.6 | Nuts M12x1,5 | 15 | x | 6 | 50 |  | +F |  |  |  | asa 2A |  |  | 185/55R15
| Karl | D-A | 05/15 |  |  | 4/100 | 56.6 | Nuts M12x1,5 | 15 | x | 6,5 | 38 |  | +F | E
| Karl | D-A | 05/15 |  |  | 4/100 | 56.6 | Nuts M12x1,5 | 16 | x | 7 | 38 |  | +F | E
| Meriva B | S-D/Monocab B | 05/10 |  |  | 5/110 | 65.1 | Bolts M12x1,5 | 15 | x | 6,5 | 38 | only 15" OE | +F | E
| Meriva B | S-D/Monocab B | 05/10 |  |  | 5/110 | 65.1 | Bolts M12x1,5 | 16 | x | 6,5 | 40 |  | OE | [5 empty] | E
| Meriva B | S-D/Monocab B | 05/10 |  |  | 5/110 | 65.1 | Bolts M12x1,5 | 16 | x | 7 | 35 |  | +FB |  |  |  |  | E
| Meriva B | S-D/Monocab B | 05/10 |  |  | 5/110 | 65.1 | Bolts M12x1,5 | 16 | x | 7 | 38 |  | +F | E
| Meriva B | S-D/Monocab B | 05/10 |  |  | 5/110 | 65.1 | Bolts M12x1,5 | 17 | x | 7 | 38 |  | +FB | E
| Meriva B | S-D/Monocab B | 05/10 |  |  | 5/110 | 65.1 | Bolts M12x1,5 | 17 | x | 7,5 | 35 |  | +FB |  |  |  |  | E
| Meriva B | S-D/Monocab B | 05/10 |  |  | 5/110 | 65.1 | Bolts M12x1,5 | 18 | x | 8,5 | 35 |  | +FB |  |  |  |  | E
| Meriva B | S-D/Monocab B | 05/10 |  |  | 5/110 | 65.1 | Bolts M12x1,5 | 18 | x | 8,5 | 30 |  | +FB | E
| Meriva B | S-D/Monocab B | 05/10 |  |  | 5/110 | 65.1 | Bolts M12x1,5 | 19 | x | 8,5 | 30 |  | +FB | E
| Mokka, Mokka-X | J-A | 08/12 |  |  | 5/105 | 56.6 | Nuts M12x1,5 | 16 | x | 7 | 40 |  | +F | ASA | [5 empty] | 205/70R16
| Mokka, Mokka-X | J-A | 08/12 |  |  | 5/105 | 56.6 | Nuts M12x1,5 | 17 | x | 7 | 38 |  | +F |  |  |  | asa 2A |  |  | 215/60R17
| Zafira C | P-J/SW | 11/11 |  |  | 5/115 | 70.2 | Nuts M12x1,5 | 16 | x | 6,5 | 41 | only 16" OE | +F | [5 empty] | asa 2A | 215/60R16
| Zafira C | P-J/SW | 11/11 |  |  | 5/115 | 70.2 | Nuts M12x1,5 | 16 | x | 7 | 40 | only 16" OE | +F | E
| Zafira C | P-J/SW | 11/11 |  |  | 5/115 | 70.2 | Nuts M12x1,5 | 17 | x | 7 | 40 |  | +F | E
| Zafira C | P-J/SW | 11/11 |  |  | 5/115 | 70.2 | Nuts M12x1,5 | 17 | x | 7 | 44 | no 143 kW | +F |  |  |  | asa 2A |  |  | 225/55R17
| Zafira C | P-J/SW | 11/11 |  |  | 5/115 | 70.2 | Nuts M12x1,5 | 17 | x | 7,5 | 35 |  | +F |  |  |  |  | E
| Zafira C | P-J/SW | 11/11 |  |  | 5/115 | 70.2 | Nuts M12x1,5 | 18 | x | 8,5 | 35 |  | +F |  |  |  |  | E
| Zafira C | P-J/SW | 11/11 |  |  | 5/115 | 70.2 | Nuts M12x1,5 | 18 | x | 8,5 | 45 |  | +F | E
| Zafira C | P-J/SW | 11/11 |  |  | 5/115 | 70.2 | Nuts M12x1,5 | 19 | x | 8,5 | 45 |  | +F | E
P E U G E O T | [14 empty] | ACE Planet | ACE Delano | ACE C877 | ETA BETA Eros | AC Mesh | A1 Twinspoke-5 | OE tyre sizes
| 107 | P**** | 06/05 | - | 06/14 | 4/100 | 54.1 | Bolts M12x1,5 | 15 | x | 5,5 | 36 |  | +F |  |  |  | E
| 107 | P**** | 06/05 | - | 06/14 | 4/100 | 54.1 | Bolts M12x1,5 | 15 | x | 6,5 | 38 |  | +F | E
| 107 | P**** | 06/05 | - | 06/14 | 4/100 | 54.1 | Bolts M12x1,5 | 16 | x | 7 | 38 |  | +F | E
| 108 | P**** | 06/14 |  |  | 4/100 | 54.1 | Bolts M12x1,5 | 15 | x | 5,5 | 36 |  | +F |  |  |  | E
| 108 | P**** | 06/14 |  |  | 4/100 | 54.1 | Bolts M12x1,5 | 15 | x | 6,5 | 38 |  | +F | E
| 108 | P**** | 06/14 |  |  | 4/100 | 54.1 | Bolts M12x1,5 | 16 | x | 7 | 38 |  | +F | E
| 208 | C | 01/12 |  |  | 4/108 | 65.1 | Bolts M12x1,25 | 15 | x | 6 | 23 |  | +F |  |  |  | asa 2A |  |  | 185/65R15
| 208 | C | 01/12 |  |  | 4/108 | 65.1 | Bolts M12x1,25 | 15 | x | 6,5 | 25 | no 115 KW | +F | E
| 208 | C | 01/12 |  |  | 4/108 | 65.1 | Bolts M12x1,25 | 16 | x | 6 | 23 |  | +F |  |  |  | asa 2A |  |  | 195/55R16
| 208 | C | 01/12 |  |  | 4/108 | 65.1 | Bolts M12x1,25 | 16 | x | 7 | 25 |  | +F | E
| 2008 | C | 01/13 |  |  | 4/108 | 65.1 | Bolts M12x1,25 | 15 | x | 6,5 | 25 |  | +F | E
| 2008 | C | 01/13 |  |  | 4/108 | 65.1 | Bolts M12x1,25 | 16 | x | 6,5 | 20 |  | +F |  |  |  | asa 2A |  |  | 195/60R16
| 2008 | C | 01/13 |  |  | 4/108 | 65.1 | Bolts M12x1,25 | 16 | x | 7 | 25 |  | +F | E
| 308 / 308SW / 308 CC | 4***** | 10/07 | - | 12/13 | 4/108 | 65.1 | Bolts M12x1,25 | 15 | x | 6,5 | 25 | no 82, 110 KW Diesel | +F | E
| 308 / 308SW / 308 CC | 4***** | 10/07 | - | 12/13 | 4/108 | 65.1 | Bolts M12x1,25 | 16 | x | 7 | 25 | ASA only CC (10/08 - 12/12) | +F | ASA
| 308 II | L | 10/13 |  |  | 5/108 | 65.1 | Bolts M12x1,25 | 15 | x | 6,5 | 38 | only 15" OE | +FB | E
| 308 II | L | 10/13 |  |  | 5/108 | 65.1 | Bolts M12x1,25 | 16 | x | 7 | 40 |  | +F | E
| 308 II | L | 10/13 |  |  | 5/108 | 65.1 | Bolts M12x1,25 | 16 | x | 7 | 44 |  | +F |  |  |  | asa 2A |  |  | 205/55R16
| 308 II | L | 10/13 |  |  | 5/108 | 65.1 | Bolts M12x1,25 | 17 | x | 7 | 38 |  | +F | E
| 308 II | L | 10/13 |  |  | 5/108 | 65.1 | Bolts M12x1,25 | 17 | x | 7,5 | 44 |  | +F |  |  |  | asa 2A |  |  | 225/45R17
| 308 II | L | 10/13 |  |  | 5/108 | 65.1 | Bolts M12x1,25 | 17 | x | 7,5 | 45 |  | +F |  |  |  |  | E
| 308 II | L | 10/13 |  |  | 5/108 | 65.1 | Bolts M12x1,25 | 18 | x | 8,5 | 45 |  | +F | E
| 308 II | L | 10/13 |  |  | 5/108 | 65.1 | Bolts M12x1,25 | 19 | x | 8,5 | 45 |  | +F | E
| 3008 | 0U**** | 06/09 | - | 07/16 | 4/108 | 65.1 | Bolts M12x1,25 | 16 | x | 7 | 25 |  | +F | E
| 3008 | 0U**** | 06/09 | - | 07/16 | 4/108 | 65.1 | Bolts M12x1,25 | 16 | x | 7 | 32 |  | +F |  |  |  | asa 2A |  |  | 215/60R16
| 3008 II | M | 08/16 |  |  | 5/108 | 65.1 | Bolts M12x1,25 | 17 | x | 7 | 38 |  | +F | E
| 3008 II | M | 08/16 |  |  | 5/108 | 65.1 | Bolts M12x1,25 | 17 | x | 7 | 42 |  | OE |  |  |  | asa 2A |  |  | 215/65R17
| 3008 II | M | 08/16 |  |  | 5/108 | 65.1 | Bolts M12x1,25 | 17 | x | 7,5 | 45 |  | +F |  |  |  |  | E
| 3008 II | M | 08/16 |  |  | 5/108 | 65.1 | Bolts M12x1,25 | 18 | x | 8,5 | 45 |  | +F | E
| 3008 II | M | 08/16 |  |  | 5/108 | 65.1 | Bolts M12x1,25 | 19 | x | 8,5 | 45 |  | +F | E
| 4008 | B | 05/10 |  |  | 5/114.3 | 67.1 | Nuts M12x1,5 | 16 | x | 6,5 | 38 |  | +F |  |  |  | asa 2A |  |  | 215/70R16
| 4008 | B | 05/10 |  |  | 5/114.3 | 67.1 | Nuts M12x1,5 | 16 | x | 7 | 40 |  | +F | E
| 4008 | B | 05/10 |  |  | 5/114.3 | 67.1 | Nuts M12x1,5 | 17 | x | 7 | 40 |  | +F | E
| 4008 | B | 05/10 |  |  | 5/114.3 | 67.1 | Nuts M12x1,5 | 17 | x | 7,5 | 35 |  | +F |  |  |  |  | E
| 4008 | B | 05/10 |  |  | 5/114.3 | 67.1 | Nuts M12x1,5 | 18 | x | 8,5 | 35 |  | +F |  |  |  |  | E
| 4008 | B | 05/10 |  |  | 5/114.3 | 67.1 | Nuts M12x1,5 | 18 | x | 8,5 | 45 |  | +F | E
| 4008 | B | 05/10 |  |  | 5/114.3 | 67.1 | Nuts M12x1,5 | 19 | x | 8,5 | 45 |  | +F | E
| 508 | 8 | 01/11 | - | 03/18 | 5/108 | 65.1 | Bolts M12x1,25 | 16 | x | 7 | 40 | 82-120 KW only 16" OE | +F | E
| 508 | 8 | 01/11 | - | 03/18 | 5/108 | 65.1 | Bolts M12x1,25 | 16 | x | 7 | 46 |  | +F |  |  |  | asa 2A |  |  | 215/60R16
| 508 | 8 | 01/11 | - | 03/18 | 5/108 | 65.1 | Bolts M12x1,25 | 17 | x | 7 | 38 |  | +F | E
| 508 | 8 | 01/11 | - | 03/18 | 5/108 | 65.1 | Bolts M12x1,25 | 17 | x | 7 | 46 |  | +F |  |  |  | asa 2A |  |  | 215/55R17
| 508 | 8 | 01/11 | - | 03/18 | 5/108 | 65.1 | Bolts M12x1,25 | 17 | x | 7,5 | 45 |  | +F |  |  |  |  | E
| 508 | 8 | 01/11 | - | 03/18 | 5/108 | 65.1 | Bolts M12x1,25 | 18 | x | 8,5 | 45 |  | +F | E
| 508 | 8 | 01/11 | - | 03/18 | 5/108 | 65.1 | Bolts M12x1,25 | 19 | x | 8,5 | 45 |  | +F | E
| 508 RXH | 8 | 01/12 |  |  | 5/108 | 65.1 | Bolts M12x1,25 | 17 | x | 7 | 38 |  | +F | E
| 508 RXH | 8 | 01/12 |  |  | 5/108 | 65.1 | Bolts M12x1,25 | 17 | x | 7,5 | 45 |  | +F |  |  |  |  | E
| 508 RXH | 8 | 01/12 |  |  | 5/108 | 65.1 | Bolts M12x1,25 | 17 | x | 7,5 | 47 |  | +F |  |  |  | asa 2A |  |  | 225/55R17
| 508 RXH | 8 | 01/12 |  |  | 5/108 | 65.1 | Bolts M12x1,25 | 18 | x | 8,5 | 45 |  | +F | E
| 508 RXH | 8 | 01/12 |  |  | 5/108 | 65.1 | Bolts M12x1,25 | 19 | x | 8,5 | 45 |  | +F | E
| 508 II | F | 04/18 |  |  | 5/108 | 65.1 | Bolts M12x1,25 | 16 | x | 7 | 40 | asa2A only 16" OE | +F | asa 2A
| 508 II | F | 04/18 |  |  | 5/108 | 65.1 | Bolts M12x1,25 | 17 | x | 7 | 38 |  | +F | E
| 508 II | F | 04/18 |  |  | 5/108 | 65.1 | Bolts M12x1,25 | 17 | x | 7,5 | 45 |  | +F |  |  |  |  | E
| 508 II | F | 04/18 |  |  | 5/108 | 65.1 | Bolts M12x1,25 | 18 | x | 8,5 | 45 |  | +F | E
| 508 II | F | 04/18 |  |  | 5/108 | 65.1 | Bolts M12x1,25 | 19 | x | 8,5 | 45 |  | +F | E
| 5008 | 0*****, 0 | 10/09 | - | 02/17 | 4/108 | 65.1 | Bolts M12x1,25 | 16 | x | 7 | 25 |  | +F | E
| 5008 | 0*****, 0 | 10/09 | - | 02/17 | 4/108 | 65.1 | Bolts M12x1,25 | 16 | x | 7 | 29 |  | +F |  |  |  | asa 2A |  |  | 215/55R16
| 5008 II | M | 03/17 |  |  | 5/108 | 65.1 | Bolts M12x1,25 | 17 | x | 7 | 38 |  | +F | E
| 5008 II | M | 03/17 |  |  | 5/108 | 65.1 | Bolts M12x1,25 | 17 | x | 7 | 42 |  | OE |  |  |  | asa 2A |  |  | 215/65R17
| 5008 II | M | 03/17 |  |  | 5/108 | 65.1 | Bolts M12x1,25 | 17 | x | 7,5 | 45 |  | +F |  |  |  |  | E
| 5008 II | M | 03/17 |  |  | 5/108 | 65.1 | Bolts M12x1,25 | 18 | x | 8,5 | 45 |  | +F | E
| 5008 II | M | 03/17 |  |  | 5/108 | 65.1 | Bolts M12x1,25 | 19 | x | 8,5 | 45 |  | +F | E
| Partner III | 7 | 01/08 | - | 03/18 | 4/108 | 65.1 | Bolts M12x1,25 | 15 | x | 6,5 | 25 |  | +F | E
| Partner III | 7 | 01/08 | - | 03/18 | 4/108 | 65.1 | Bolts M12x1,25 | 16 | x | 7 | 25 |  | +F | E
| Rifter | E | 04/18 |  |  | 5/108 | 65.1 | Bolts M12x1,25 | 16 | x | 6,5 | 47 |  | +F |  |  |  | asa 2A |  |  | 205/60R16, 215/65R16
| Rifter | E | 04/18 |  |  | 5/108 | 65.1 | Bolts M12x1,25 | 16 | x | 7 | 40 |  | +F | E
| Rifter | E | 04/18 |  |  | 5/108 | 65.1 | Bolts M12x1,25 | 17 | x | 7 | 38 |  | +F | E
| Rifter | E | 04/18 |  |  | 5/108 | 65.1 | Bolts M12x1,25 | 17 | x | 7,5 | 45 |  | +F |  |  |  |  | E
| Rifter | E | 04/18 |  |  | 5/108 | 65.1 | Bolts M12x1,25 | 18 | x | 8,5 | 45 |  | +F | E
P O R S C H E | [14 empty] | ACE Planet | ACE Delano | ACE C877 | ETA BETA Eros | AC Mesh | A1 Twinspoke-5 | OE tyre sizes
| 911 (996) | 996 | 01/98 | - | 06/04 | 5/130 | 71.6 | Bolts M14x1,5 | 19 | x | 8,5 | 45 | front | +F | E
| 911 (996) | 996 | 01/98 | - | 06/04 | 5/130 | 71.6 | Bolts M14x1,5 | 19 | x | 10 | 45 | rear | +F | E
| 911 (997) | 997 | 07/04 | - | 12/11 | 5/130 | 71.6 | Bolts M14x1,5 | 19 | x | 8,5 | 45 | front | +F | E
| 911 (997) | 997 | 07/04 | - | 12/11 | 5/130 | 71.6 | Bolts M14x1,5 | 19 | x | 10 | 45 | rear | +F | E
| 911 (991) | 991 | 01/12 |  |  | 5/130 | 71.6 | Bolts M14x1,5 | 19 | x | 8,5 | 45 | front / only Carrera 4/4S | +F | E
| 911 (991) | 991 | 01/12 |  |  | 5/130 | 71.6 | Bolts M14x1,5 | 19 | x | 10 | 45 | rear / only Carrera 4/4S | +F | E
| Boxster | 987 | 11/04 | - | 07/12 | 5/130 | 71.6 | Bolts M14x1,5 | 19 | x | 8,5 | 45 | front | +F | E
| Boxster | 987 | 11/04 | - | 07/12 | 5/130 | 71.6 | Bolts M14x1,5 | 19 | x | 10 | 45 | rear | +F | E
| Boxster | 981 | 08/12 |  |  | 5/130 | 71.6 | Bolts M14x1,5 | 19 | x | 8,5 | 45 | front | +F | E
| Boxster | 981 | 08/12 |  |  | 5/130 | 71.6 | Bolts M14x1,5 | 19 | x | 10 | 45 | rear | +F | E
| Cayenne | 9PA | 11/02 | - | 02/10 | 5/130 | 71.6 | Bolts M14x1,5 | 18 | x | 8 | 53 | 155 - 294 kW, no ceramic brake | OE |  |  |  | E
| Cayenne II | 92A | 03/10 |  |  | 5/130 | 71.6 | Bolts M14x1,5 | 18 | x | 8 | 53 | 155 - 294 kW, no ceramic brake | OE |  |  |  | asa 2A |  |  | 255/55R18
| Cayman | 981 | 01/13 |  |  | 5/130 | 71.6 | Bolts M14x1,5 | 19 | x | 8,5 | 45 | front | +F | E
| Cayman | 981 | 01/13 |  |  | 5/130 | 71.6 | Bolts M14x1,5 | 19 | x | 10 | 45 | rear | +F | E
| Macan | 95B | 03/14 |  |  | 5/112 | 66.55 | Bolts M14x1,5 | 18 | x | 8,5 | 30 | no ceramic brake | +F | E
| Macan | 95B | 03/14 |  |  | 5/112 | 66.55 | Bolts M14x1,5 | 19 | x | 8,5 | 30 |  | +F | E
| Panamera | 970 | 08/09 |  |  | 5/130 | 71.6 | Bolts M14x1,5 | 19 | x | 8,5 | 45 | front | +F | E
| Panamera | 970 | 08/09 |  |  | 5/130 | 71.6 | Bolts M14x1,5 | 19 | x | 10 | 45 | rear | +F | E
R E N A U L T | [14 empty] | ACE Planet | ACE Delano | ACE C877 | ETA BETA Eros | AC Mesh | A1 Twinspoke-5 | OE tyre sizes
| Captur | R | 03/13 |  |  | 4/100 | 60.1 | Bolts M12x1,5 | 16 | x | 6,5 | 40 |  | OE |  |  |  | asa 2A |  |  | 205/60R16
| Captur | R | 03/13 |  |  | 4/100 | 60.1 | Bolts M12x1,5 | 16 | x | 7 | 38 |  | +F | E
| Clio IV | R | 09/12 |  |  | 4/100 | 60.1 | Bolts M12x1,5 | 15 | x | 6 | 39 |  | +F | [5 empty] | E
| Clio IV | R | 09/12 |  |  | 4/100 | 60.1 | Bolts M12x1,5 | 15 | x | 6 | 40 |  | OE |  |  |  | asa 2A |  |  | 185/65R15
| Clio IV | R | 09/12 |  |  | 4/100 | 60.1 | Bolts M12x1,5 | 15 | x | 6,5 | 38 |  | +F | E
| Clio IV | R | 09/12 |  |  | 4/100 | 60.1 | Bolts M12x1,5 | 16 | x | 6,5 | 43 |  | OE |  |  |  | asa 2A |  |  | 195/50R16
| Clio IV | R | 09/12 |  |  | 4/100 | 60.1 | Bolts M12x1,5 | 16 | x | 6,5 | 44 |  | OE |  |  |  | asa 2A |  |  | 195/55R16
| Clio IV | R | 09/12 |  |  | 4/100 | 60.1 | Bolts M12x1,5 | 16 | x | 7 | 38 |  | +F | E
| Clio IV RS | Z | 03/13 |  |  | 5/114.3 | 66.1 | Bolts M12x1,5 | 17 | x | 7 | 40 |  | +F | E
| Clio IV RS | Z | 03/13 |  |  | 5/114.3 | 66.1 | Bolts M12x1,5 | 17 | x | 7,5 | 45 |  | +FB |  |  |  |  | E
| Clio IV RS | Z | 03/13 |  |  | 5/114.3 | 66.1 | Bolts M12x1,5 | 18 | x | 8,5 | 45 |  | +F | E
| Clio IV RS | Z | 03/13 |  |  | 5/114.3 | 66.1 | Bolts M12x1,5 | 18 | x | 8,5 | 45 |  | +FB |  |  |  |  | E
| Clio IV RS | Z | 03/13 |  |  | 5/114.3 | 66.1 | Bolts M12x1,5 | 19 | x | 8,5 | 45 |  | +F | E
| Espace | RFC | 03/15 |  |  | 5/114.3 | 66.1 | Bolts M14x1,5 | 17 | x | 7 | 37 |  | OE |  |  |  | asa 2A |  |  | 235/65R17
| Espace | RFC | 03/15 |  |  | 5/114.3 | 66.1 | Bolts M14x1,5 | 17 | x | 7 | 40 |  | +F | E
| Espace | RFC | 03/15 |  |  | 5/114.3 | 66.1 | Bolts M14x1,5 | 17 | x | 7,5 | 45 |  | +FB |  |  |  |  | E
| Espace | RFC | 03/15 |  |  | 5/114.3 | 66.1 | Bolts M14x1,5 | 18 | x | 8,5 | 45 |  | +F | E
| Espace | RFC | 03/15 |  |  | 5/114.3 | 66.1 | Bolts M14x1,5 | 18 | x | 8,5 | 45 |  | +FB |  |  |  |  | E
| Espace | RFC | 03/15 |  |  | 5/114.3 | 66.1 | Bolts M14x1,5 | 19 | x | 8,5 | 45 |  | +F | E
| Fluence | Z | 11/08 |  |  | 5/114.3 | 66.1 | Bolts M12x1,5 | 15 | x | 6 | 46 | only 15" OE | +F | [5 empty] | E
| Fluence | Z | 11/08 |  |  | 5/114.3 | 66.1 | Bolts M12x1,5 | 15 | x | 6,5 | 38 | only 15" OE | +F | E
| Fluence | Z | 11/08 |  |  | 5/114.3 | 66.1 | Bolts M12x1,5 | 16 | x | 6,5 | 45 |  | +F | [5 empty] | E
| Fluence | Z | 11/08 |  |  | 5/114.3 | 66.1 | Bolts M12x1,5 | 16 | x | 7 | 35 |  | +FB |  |  |  |  | E
| Fluence | Z | 11/08 |  |  | 5/114.3 | 66.1 | Bolts M12x1,5 | 16 | x | 7 | 40 |  | +F | E
| Fluence | Z | 11/08 |  |  | 5/114.3 | 66.1 | Bolts M12x1,5 | 17 | x | 7 | 40 |  | +F | E
| Fluence | Z | 11/08 |  |  | 5/114.3 | 66.1 | Bolts M12x1,5 | 17 | x | 7,5 | 45 |  | +FB |  |  |  |  | E
| Fluence | Z | 11/08 |  |  | 5/114.3 | 66.1 | Bolts M12x1,5 | 18 | x | 8,5 | 45 |  | +F | E
| Fluence | Z | 11/08 |  |  | 5/114.3 | 66.1 | Bolts M12x1,5 | 18 | x | 8,5 | 45 |  | +FB |  |  |  |  | E
| Fluence | Z | 11/08 |  |  | 5/114.3 | 66.1 | Bolts M12x1,5 | 19 | x | 8,5 | 45 |  | +F | E
| Kadjar | RFE | 04/15 |  |  | 5/114.3 | 66.1 | Bolts M12x1,5 | 16 | x | 6,5 | 40 | only 16" OE | +F |  |  |  | asa 2A |  |  | 215/65R16
| Kadjar | RFE | 04/15 |  |  | 5/114.3 | 66.1 | Bolts M12x1,5 | 16 | x | 6,5 | 45 | only 16" OE | +F | [5 empty] | E
| Kadjar | RFE | 04/15 |  |  | 5/114.3 | 66.1 | Bolts M12x1,5 | 16 | x | 7 | 40 | only 16" OE | +F | E
| Kadjar | RFE | 04/15 |  |  | 5/114.3 | 66.1 | Bolts M12x1,5 | 17 | x | 7 | 40 |  | +F | asa 2A | [5 empty] | 215/60R17
| Kangoo II | W, FW | 12/07 |  |  | 5/108 | 60.1 | Bolts M12x1,5 | 15 | x | 6 | 44 | only 15" OE | OE |  |  |  | asa 2A |  |  | 195/65R15
| Kangoo II | W, FW | 12/07 |  |  | 5/108 | 60.1 | Bolts M12x1,5 | 15 | x | 6,5 | 38 | only 15" OE | +FB | E
| Kangoo II | W, FW | 12/07 |  |  | 5/108 | 60.1 | Bolts M12x1,5 | 16 | x | 6 | 44 |  | OE |  |  |  | asa 2A |  |  | 205/55R16
| Kangoo II | W, FW | 12/07 |  |  | 5/108 | 60.1 | Bolts M12x1,5 | 16 | x | 7 | 40 |  | +F | E
| Kangoo II | W, FW | 12/07 |  |  | 5/108 | 60.1 | Bolts M12x1,5 | 17 | x | 7 | 38 |  | +F | E
| Kangoo II | W, FW | 12/07 |  |  | 5/108 | 60.1 | Bolts M12x1,5 | 17 | x | 7,5 | 45 |  | +F |  |  |  |  | E
| Koleos | Y | 06/08 | - | 02/17 | 5/114.3 | 66.1 | Nuts M12x1,25 | 17 | x | 6,5 | 40 |  | +F |  |  |  | asa 2A |  |  | 225/60R17
| Koleos | Y | 06/08 | - | 02/17 | 5/114.3 | 66.1 | Nuts M12x1,25 | 17 | x | 7 | 40 |  | +F | E
| Koleos | Y | 06/08 | - | 02/17 | 5/114.3 | 66.1 | Nuts M12x1,25 | 17 | x | 7,5 | 35 |  | +F |  |  |  |  | E
| Koleos | Y | 06/08 | - | 02/17 | 5/114.3 | 66.1 | Nuts M12x1,25 | 18 | x | 8,5 | 35 |  | +F |  |  |  |  | E
| Koleos | RZG | 03/17 |  |  | 5/114.3 | 66.1 | Nuts M12x1,25 | 17 | x | 7 | 35 |  | OE |  |  |  | asa 2A |  |  | 225/65R17
| Koleos | RZG | 03/17 |  |  | 5/114.3 | 66.1 | Nuts M12x1,25 | 17 | x | 7 | 40 |  | +F | E
| Koleos | RZG | 03/17 |  |  | 5/114.3 | 66.1 | Nuts M12x1,25 | 17 | x | 7,5 | 35 |  | +F |  |  |  |  | E
| Koleos | RZG | 03/17 |  |  | 5/114.3 | 66.1 | Nuts M12x1,25 | 18 | x | 8,5 | 35 |  | +F |  |  |  |  | E
| Laguna III | T | 01/07 |  |  | 5/114.3 | 66.1 | Bolts M14x1,5 | 16 | x | 7 | 35 | only 16" OE | +FB |  |  |  |  | E
| Laguna III | T | 01/07 |  |  | 5/114.3 | 66.1 | Bolts M14x1,5 | 16 | x | 7 | 40 | only 16" OE | +F | E
| Laguna III | T | 01/07 |  |  | 5/114.3 | 66.1 | Bolts M14x1,5 | 17 | x | 7 | 40 |  | +F | E
| Laguna III | T | 01/07 |  |  | 5/114.3 | 66.1 | Bolts M14x1,5 | 17 | x | 7,5 | 45 |  | +FB |  |  |  |  | E
| Laguna III | T | 01/07 |  |  | 5/114.3 | 66.1 | Bolts M14x1,5 | 18 | x | 8,5 | 45 |  | +F | E
| Laguna III | T | 01/07 |  |  | 5/114.3 | 66.1 | Bolts M14x1,5 | 18 | x | 8,5 | 45 |  | +FB |  |  |  |  | E
| Laguna III | T | 01/07 |  |  | 5/114.3 | 66.1 | Bolts M14x1,5 | 19 | x | 8,5 | 45 |  | +F | E
| Latitude | T | 10/10 |  |  | 5/114.3 | 66.1 | Bolts M14x1,5 | 16 | x | 7 | 35 | no 3.0 | +FB |  |  |  |  | E
| Latitude | T | 10/10 |  |  | 5/114.3 | 66.1 | Bolts M14x1,5 | 16 | x | 7 | 40 | no 3.0 | +F | E
| Latitude | T | 10/10 |  |  | 5/114.3 | 66.1 | Bolts M14x1,5 | 17 | x | 7 | 40 | no 3.0 | +F | E
| Latitude | T | 10/10 |  |  | 5/114.3 | 66.1 | Bolts M14x1,5 | 17 | x | 7,5 | 45 | no 3.0 | +FB |  |  |  |  | E
| Latitude | T | 10/10 |  |  | 5/114.3 | 66.1 | Bolts M14x1,5 | 18 | x | 8,5 | 45 |  | +F | E
| Latitude | T | 10/10 |  |  | 5/114.3 | 66.1 | Bolts M14x1,5 | 18 | x | 8,5 | 45 |  | +FB |  |  |  |  | E
| Latitude | T | 10/10 |  |  | 5/114.3 | 66.1 | Bolts M14x1,5 | 19 | x | 8,5 | 45 |  | +F | E
| Megane III, Scenic III | Z, JZ | 11/08 |  |  | 5/114.3 | 66.1 | Bolts M12x1,5 | 15 | x | 6,5 | 38 | only 15" OE | +F | E
| Megane III, Scenic III | Z, JZ | 11/08 |  |  | 5/114.3 | 66.1 | Bolts M12x1,5 | 16 | x | 6,5 | 45 | only 16" OE | +F | [5 empty] | E
| Megane III, Scenic III | Z, JZ | 11/08 |  |  | 5/114.3 | 66.1 | Bolts M12x1,5 | 16 | x | 6,5 | 47 | only 16" OE | OE |  |  |  | asa 2A |  |  | 205/55R16, 205/60R16
| Megane III, Scenic III | Z, JZ | 11/08 |  |  | 5/114.3 | 66.1 | Bolts M12x1,5 | 16 | x | 7 | 35 | only 16" OE | +FB |  |  |  |  | E
| Megane III, Scenic III | Z, JZ | 11/08 |  |  | 5/114.3 | 66.1 | Bolts M12x1,5 | 16 | x | 7 | 40 | only 16" OE | +F | E
| Megane III, Scenic III | Z, JZ | 11/08 |  |  | 5/114.3 | 66.1 | Bolts M12x1,5 | 17 | x | 7 | 40 |  | +F | E
| Megane III, Scenic III | Z, JZ | 11/08 |  |  | 5/114.3 | 66.1 | Bolts M12x1,5 | 17 | x | 7 | 49 |  | +F |  |  |  | asa 2A |  |  | 205/50R17, 205/55R17
| Megane III, Scenic III | Z, JZ | 11/08 |  |  | 5/114.3 | 66.1 | Bolts M12x1,5 | 17 | x | 7,5 | 45 |  | +FB |  |  |  |  | E
| Megane III, Scenic III | Z, JZ | 11/08 |  |  | 5/114.3 | 66.1 | Bolts M12x1,5 | 18 | x | 8,5 | 45 |  | +F | E
| Megane III, Scenic III | Z, JZ | 11/08 |  |  | 5/114.3 | 66.1 | Bolts M12x1,5 | 18 | x | 8,5 | 45 |  | +FB |  |  |  |  | E
| Megane III, Scenic III | Z, JZ | 11/08 |  |  | 5/114.3 | 66.1 | Bolts M12x1,5 | 19 | x | 8,5 | 45 |  | +F | E
| Megane III RS | Z | 11/08 |  |  | 5/114.3 | 66.1 | Bolts M12x1,5 | 18 | x | 8,5 | 45 | only with DTC | +F | E
| Megane III RS | Z | 11/08 |  |  | 5/114.3 | 66.1 | Bolts M12x1,5 | 18 | x | 8,5 | 45 | only with DTC | +FB |  |  |  |  | E
| Megane III RS | Z | 11/08 |  |  | 5/114.3 | 66.1 | Bolts M12x1,5 | 19 | x | 8,5 | 45 | only with DTC | +F | E
| Megane IV | RFB | 10/15 |  |  | 5/114.3 | 66.1 | Bolts M12x1,5 | 15 | x | 6,5 | 38 | only 15" OE | +F | E
| Megane IV | RFB | 10/15 |  |  | 5/114.3 | 66.1 | Bolts M12x1,5 | 16 | x | 7 | 35 | only 16" OE | +FB |  |  |  |  | E
| Megane IV | RFB | 10/15 |  |  | 5/114.3 | 66.1 | Bolts M12x1,5 | 16 | x | 7 | 40 | only 16" OE | +F | E
| Megane IV | RFB | 10/15 |  |  | 5/114.3 | 66.1 | Bolts M12x1,5 | 17 | x | 7 | 40 |  | +F | E
| Megane IV | RFB | 10/15 |  |  | 5/114.3 | 66.1 | Bolts M12x1,5 | 17 | x | 7 | 43 |  | OE |  |  |  | asa 2A |  |  | 205/50R17
| Megane IV | RFB | 10/15 |  |  | 5/114.3 | 66.1 | Bolts M12x1,5 | 17 | x | 7,5 | 45 |  | +FB |  |  |  |  | E
| Megane IV | RFB | 10/15 |  |  | 5/114.3 | 66.1 | Bolts M12x1,5 | 18 | x | 8,5 | 45 |  | +F | E
| Megane IV | RFB | 10/15 |  |  | 5/114.3 | 66.1 | Bolts M12x1,5 | 18 | x | 8,5 | 45 |  | +FB |  |  |  |  | E
| Megane IV | RFB | 10/15 |  |  | 5/114.3 | 66.1 | Bolts M12x1,5 | 19 | x | 8,5 | 45 |  | +F | E
| Megane IV RS | RFB | 10/17 |  |  | 5/114.3 | 66.1 | Bolts M12x1,5 | 18 | x | 8 | 48 | asa 2A only 18" OE | OE |  |  |  | asa 2A |  |  | 235/40R18
| Megane IV RS | RFB | 10/17 |  |  | 5/114.3 | 66.1 | Bolts M12x1,5 | 18 | x | 8,5 | 45 |  | +F | E
| Megane IV RS | RFB | 10/17 |  |  | 5/114.3 | 66.1 | Bolts M12x1,5 | 18 | x | 8,5 | 45 |  | +FB |  |  |  |  | E
| Megane IV RS | RFB | 10/17 |  |  | 5/114.3 | 66.1 | Bolts M12x1,5 | 19 | x | 8,5 | 45 |  | +F | E
| Talisman | RFD | 09/15 |  |  | 5/114.3 | 66.1 | Bolts M12x1,5 | 16 | x | 7 | 40 | only 16" OE | +F | E
| Talisman | RFD | 09/15 |  |  | 5/114.3 | 66.1 | Bolts M12x1,5 | 17 | x | 7 | 40 | only 17" OE | +F | E
| Talisman | RFD | 09/15 |  |  | 5/114.3 | 66.1 | Bolts M12x1,5 | 17 | x | 7,5 | 45 |  | +FB |  |  |  |  | E
| Talisman | RFD | 09/15 |  |  | 5/114.3 | 66.1 | Bolts M12x1,5 | 18 | x | 8,5 | 45 |  | +F | E
| Talisman | RFD | 09/15 |  |  | 5/114.3 | 66.1 | Bolts M12x1,5 | 18 | x | 8,5 | 45 |  | +FB |  |  |  |  | E
| Talisman | RFD | 09/15 |  |  | 5/114.3 | 66.1 | Bolts M12x1,5 | 19 | x | 8,5 | 45 |  | +F | E
| Twingo III | AH | 06/14 |  |  | 4/100 | 60.1 | Bolts M12x1,5 | 15 | x | 5 | 38 | front | OE |  |  |  | asa 2A |  |  | 165/65R15
| Twingo III | AH | 06/14 |  |  | 4/100 | 60.1 | Bolts M12x1,5 | 15 | x | 5,5 | 36 | rear | OE |  |  |  | asa 2A |  |  | 185/60R15
| Twingo III | AH | 06/14 |  |  | 4/100 | 60.1 | Bolts M12x1,5 | 15 | x | 5,5 | 36 |  | +F |  |  |  | E
| Twingo III | AH | 06/14 |  |  | 4/100 | 60.1 | Bolts M12x1,5 | 15 | x | 6,5 | 38 |  | +F | E
| Twingo III | AH | 06/14 |  |  | 4/100 | 60.1 | Bolts M12x1,5 | 16 | x | 7 | 38 |  | +F | E
S A A B | [14 empty] | ACE Planet | ACE Delano | ACE C877 | ETA BETA Eros | AC Mesh | A1 Twinspoke-5 | OE tyre sizes
| 9-3 | YS3F | 07/02 |  |  | 5/110 | 65.1 | Bolts M12x1,5 | 15 | x | 6,5 | 38 | only 15" OE | +F | E
| 9-3 | YS3F | 07/02 |  |  | 5/110 | 65.1 | Bolts M12x1,5 | 16 | x | 6,5 | 40 |  | OE | [5 empty] | E
| 9-3 | YS3F | 07/02 |  |  | 5/110 | 65.1 | Bolts M12x1,5 | 16 | x | 7 | 35 |  | +FB |  |  |  |  | E
| 9-3 | YS3F | 07/02 |  |  | 5/110 | 65.1 | Bolts M12x1,5 | 16 | x | 7 | 38 |  | +F | E
| 9-3 | YS3F | 07/02 |  |  | 5/110 | 65.1 | Bolts M12x1,5 | 17 | x | 7 | 38 |  | +FB | E
| 9-3 | YS3F | 07/02 |  |  | 5/110 | 65.1 | Bolts M12x1,5 | 17 | x | 7,5 | 35 |  | +FB |  |  |  |  | E
| 9-3 | YS3F | 07/02 |  |  | 5/110 | 65.1 | Bolts M12x1,5 | 18 | x | 8,5 | 35 |  | +FB |  |  |  |  | E
| 9-3 | YS3F | 07/02 |  |  | 5/110 | 65.1 | Bolts M12x1,5 | 18 | x | 8,5 | 30 |  | +FB | E
| 9-3 | YS3F | 07/02 |  |  | 5/110 | 65.1 | Bolts M12x1,5 | 19 | x | 8,5 | 30 |  | +FB | E
| 9-5 | YS3G | 01/11 |  |  | 5/120 | 67.1 | Nuts M14x1,5 | 17 | x | 7,5 | 35 |  | +F |  |  |  |  | E
| 9-5 | YS3G | 01/11 |  |  | 5/120 | 67.1 | Nuts M14x1,5 | 17 | x | 8 | 34 |  | +F |  |  | E
| 9-5 | YS3G | 01/11 |  |  | 5/120 | 67.1 | Nuts M14x1,5 | 18 | x | 8,5 | 35 |  | +F |  |  |  |  | E
| 9-5 | YS3G | 01/11 |  |  | 5/120 | 67.1 | Nuts M14x1,5 | 19 | x | 8,5 | 35 |  | +F | E
| 9-5 | YS3G | 01/11 |  |  | 5/120 | 67.1 | Nuts M14x1,5 | 19 | x | 10 | 35 | rear | +F | E
S E A T | [14 empty] | ACE Planet | ACE Delano | ACE C877 | ETA BETA Eros | AC Mesh | A1 Twinspoke-5 | OE tyre sizes
| Ateca | 5FP | 05/16 |  |  | 5/112 | 57.1 | Bolts M14x1,5 | 16 | x | 7 | 38 |  | +F | ASA
| Ateca | 5FP | 05/16 |  |  | 5/112 | 57.1 | Bolts M14x1,5 | 17 | x | 7 | 38 |  | +F | ASA
| Ateca | 5FP | 05/16 |  |  | 5/112 | 57.1 | Bolts M14x1,5 | 17 | x | 7,5 | 35 |  | +F |  |  |  |  | E
| Ateca | 5FP | 05/16 |  |  | 5/112 | 57.1 | Bolts M14x1,5 | 18 | x | 8,5 | 35 |  | +F |  |  |  |  | E
| Ateca | 5FP | 05/16 |  |  | 5/112 | 57.1 | Bolts M14x1,5 | 18 | x | 8,5 | 45 |  | +F | ASA
| Ateca | 5FP | 05/16 |  |  | 5/112 | 57.1 | Bolts M14x1,5 | 19 | x | 8,5 | 45 |  | +F | E
| Alhambra | 7N | 01/10 |  |  | 5/112 | 57.1 | Bolts M14x1,5 | 16 | x | 6,5 | 33 |  | +F |  |  |  | asa 2A |  |  | 205/60R16
| Alhambra | 7N | 01/10 |  |  | 5/112 | 57.1 | Bolts M14x1,5 | 16 | x | 7 | 38 | check max load: max 690 kg | +F | ASA
| Alhambra | 7N | 01/10 |  |  | 5/112 | 57.1 | Bolts M14x1,5 | 17 | x | 7 | 38 | check max load: max 690 kg | +F | ASA
| Alhambra | 7N | 01/10 |  |  | 5/112 | 57.1 | Bolts M14x1,5 | 17 | x | 7 | 39 |  | +F |  |  |  | asa 2A |  |  | 225/50R17
| Alhambra | 7N | 01/10 |  |  | 5/112 | 57.1 | Bolts M14x1,5 | 17 | x | 7,5 | 35 |  | +F |  |  |  |  | E
| Alhambra | 7N | 01/10 |  |  | 5/112 | 57.1 | Bolts M14x1,5 | 18 | x | 8,5 | 35 |  | +F |  |  |  |  | E
| Alhambra | 7N | 01/10 |  |  | 5/112 | 57.1 | Bolts M14x1,5 | 18 | x | 8,5 | 45 |  | +F | ASA
| Alhambra | 7N | 01/10 |  |  | 5/112 | 57.1 | Bolts M14x1,5 | 19 | x | 8,5 | 30 |  | +F | E
| Altea | 5P, 5PN | 04/04 |  |  | 5/112 | 57.1 | Bolts M14x1,5 | 15 | x | 6,5 | 38 | only 15" OE | +F | E
| Altea | 5P, 5PN | 04/04 |  |  | 5/112 | 57.1 | Bolts M14x1,5 | 16 | x | 6,5 | 54 |  | +F | [5 empty] | E
| Altea | 5P, 5PN | 04/04 |  |  | 5/112 | 57.1 | Bolts M14x1,5 | 16 | x | 7 | 35 |  | +F |  |  |  |  | E
| Altea | 5P, 5PN | 04/04 |  |  | 5/112 | 57.1 | Bolts M14x1,5 | 16 | x | 7 | 38 | ASA ( - 08/13) | +F | ASA
| Altea | 5P, 5PN | 04/04 |  |  | 5/112 | 57.1 | Bolts M14x1,5 | 17 | x | 7 | 38 | ASA ( - 08/13) | +F | ASA
| Altea | 5P, 5PN | 04/04 |  |  | 5/112 | 57.1 | Bolts M14x1,5 | 17 | x | 7,5 | 45 |  | +F |  |  |  |  | E
| Altea | 5P, 5PN | 04/04 |  |  | 5/112 | 57.1 | Bolts M14x1,5 | 18 | x | 8,5 | 45 | ASA ( - 08/13) | +F | ASA
| Altea | 5P, 5PN | 04/04 |  |  | 5/112 | 57.1 | Bolts M14x1,5 | 18 | x | 8,5 | 45 |  | +F |  |  |  |  | E
| Altea | 5P, 5PN | 04/04 |  |  | 5/112 | 57.1 | Bolts M14x1,5 | 19 | x | 8,5 | 45 |  | +F | E
| Arona | KJ | 07/17 |  |  | 5/100 | 57.1 | Bolts M14x1,5 | 16 | x | 7 | 35 |  | +F |  |  |  |  | E |  | 205/60R16
| Arona | KJ | 07/17 |  |  | 5/100 | 57.1 | Bolts M14x1,5 | 16 | x | 7 | 38 |  | +F | ASA | [5 empty] | 205/60R16
| Arona | KJ | 07/17 |  |  | 5/100 | 57.1 | Bolts M14x1,5 | 17 | x | 7 | 38 |  | +F | ASA | [5 empty] | 205/55R17
| Arona | KJ | 07/17 |  |  | 5/100 | 57.1 | Bolts M14x1,5 | 17 | x | 7,5 | 35 |  | +F |  |  |  |  | ASA |  | 205/55R17
| Exeo / Exeo ST | 3R, 3RN | 01/10 |  |  | 5/112 | 57.1 | Bolts M14x1,5 | 16 | x | 7 | 35 |  | +F |  |  |  |  | E
| Exeo / Exeo ST | 3R, 3RN | 01/10 |  |  | 5/112 | 57.1 | Bolts M14x1,5 | 16 | x | 7 | 38 |  | +F | ASA
| Exeo / Exeo ST | 3R, 3RN | 01/10 |  |  | 5/112 | 57.1 | Bolts M14x1,5 | 17 | x | 7 | 38 |  | +F | ASA
| Exeo / Exeo ST | 3R, 3RN | 01/10 |  |  | 5/112 | 57.1 | Bolts M14x1,5 | 17 | x | 7,5 | 35 |  | +F |  |  |  |  | E
| Exeo / Exeo ST | 3R, 3RN | 01/10 |  |  | 5/112 | 57.1 | Bolts M14x1,5 | 18 | x | 8,5 | 35 |  | +F |  |  |  |  | E
| Exeo / Exeo ST | 3R, 3RN | 01/10 |  |  | 5/112 | 57.1 | Bolts M14x1,5 | 18 | x | 8,5 | 30 |  | +F | ASA
| Exeo / Exeo ST | 3R, 3RN | 01/10 |  |  | 5/112 | 57.1 | Bolts M14x1,5 | 19 | x | 8,5 | 30 |  | +F | E
| Ibiza, Cordoba | 6L | 01/02 | - | 12/08 | 5/100 | 57.1 | Bolts M14x1,5 | 15 | x | 6 | 43 | no Cupra R | OE |  |  |  | asa 2A |  |  | 195/55R15
| Ibiza, Cordoba | 6L | 01/02 | - | 12/08 | 5/100 | 57.1 | Bolts M14x1,5 | 15 | x | 6,5 | 38 | no Cupra R | +F | E
| Ibiza, Cordoba | 6L | 01/02 | - | 12/08 | 5/100 | 57.1 | Bolts M14x1,5 | 16 | x | 7 | 35 | no Cupra R | +F |  |  |  |  | E
| Ibiza, Cordoba | 6L | 01/02 | - | 12/08 | 5/100 | 57.1 | Bolts M14x1,5 | 16 | x | 7 | 38 | no Cupra R | +F | E
| Ibiza, Cordoba | 6L | 01/02 | - | 12/08 | 5/100 | 57.1 | Bolts M14x1,5 | 17 | x | 7 | 38 | no Cupra R | +F | E
| Ibiza, Cordoba | 6L | 01/02 | - | 12/08 | 5/100 | 57.1 | Bolts M14x1,5 | 17 | x | 7,5 | 35 | with Cupra R | +F |  |  |  |  | E
| Ibiza Cupra R | 6L |  |  |  | 5/100 | 57.1 | Bolts M14x1,5 | 17 | x | 7,5 | 35 |  | +F |  |  |  |  | E
| Ibiza | 6J, 6JN | 07/08 | - | 02/17 | 5/100 | 57.1 | Bolts M14x1,5 | 15 | x | 6,5 | 38 | no Cupra R / no 4 piston Sportbrake | +F | ASA
| Ibiza | 6J, 6JN | 07/08 | - | 02/17 | 5/100 | 57.1 | Bolts M14x1,5 | 16 | x | 7 | 35 | no Cupra R / no 4 piston Sportbrake | +F |  |  |  |  | E
| Ibiza | 6J, 6JN | 07/08 | - | 02/17 | 5/100 | 57.1 | Bolts M14x1,5 | 16 | x | 7 | 38 | no Cupra R / no 4 piston Sportbrake | +F | ASA
| Ibiza | 6J, 6JN | 07/08 | - | 02/17 | 5/100 | 57.1 | Bolts M14x1,5 | 17 | x | 7 | 38 | no Cupra R / no 4 piston Sportbrake | +F | ASA
| Ibiza Cupra R (with 4 piston Sportbrake) | 6J, 6JN | 07/08 | - | 02/17 | 5/100 | 57.1 | Bolts M14x1,5 | 17 | x | 7,5 | 35 |  | +F |  |  |  |  | E
| Ibiza | 6F (KJ) | 03/17 |  |  | 5/100 | 57.1 | Bolts M14x1,5 | 15 | x | 6,5 | 38 |  | +F | ASA | [5 empty] | 185/65R15
| Ibiza | 6F (KJ) | 03/17 |  |  | 5/100 | 57.1 | Bolts M14x1,5 | 16 | x | 7 | 35 |  | +F |  |  |  |  | E
| Ibiza | 6F (KJ) | 03/17 |  |  | 5/100 | 57.1 | Bolts M14x1,5 | 16 | x | 7 | 38 |  | +F | ASA | [5 empty] | 195/55R16
| Ibiza | 6F (KJ) | 03/17 |  |  | 5/100 | 57.1 | Bolts M14x1,5 | 17 | x | 7 | 38 |  | +F | ASA | [5 empty] | 215/45R17
| Leon | 1P, 1PN | 09/05 | - | 12/12 | 5/112 | 57.1 | Bolts M14x1,5 | 15 | x | 6,5 | 38 | only 15" OE | +F | ASA
| Leon | 1P, 1PN | 09/05 | - | 12/12 | 5/112 | 57.1 | Bolts M14x1,5 | 16 | x | 6,5 | 54 | no Cupra, Cupra R | +F | [5 empty] | E
| Leon | 1P, 1PN | 09/05 | - | 12/12 | 5/112 | 57.1 | Bolts M14x1,5 | 16 | x | 7 | 35 | no Cupra, Cupra R | +F |  |  |  |  | E
| Leon | 1P, 1PN | 09/05 | - | 12/12 | 5/112 | 57.1 | Bolts M14x1,5 | 16 | x | 7 | 38 | no Cupra, Cupra R | +F | ASA
| Leon | 1P, 1PN | 09/05 | - | 12/12 | 5/112 | 57.1 | Bolts M14x1,5 | 17 | x | 7 | 38 |  | +F | ASA
| Leon | 1P, 1PN | 09/05 | - | 12/12 | 5/112 | 57.1 | Bolts M14x1,5 | 17 | x | 7,5 | 45 |  | +F |  |  |  |  | E
| Leon | 1P, 1PN | 09/05 | - | 12/12 | 5/112 | 57.1 | Bolts M14x1,5 | 18 | x | 8,5 | 45 |  | +F | E
| Leon | 1P, 1PN | 09/05 | - | 12/12 | 5/112 | 57.1 | Bolts M14x1,5 | 18 | x | 8,5 | 45 |  | +F |  |  |  |  | E
| Leon | 1P, 1PN | 09/05 | - | 12/12 | 5/112 | 57.1 | Bolts M14x1,5 | 19 | x | 8,5 | 45 |  | +F | E
| Leon Cupra R | 1P, 1PN | 09/05 | - | 12/12 | 5/112 | 57.1 | Bolts M14x1,5 | 17 | x | 7 | 38 | ASA ( - 10/11) | +F | ASA
| Leon Cupra R | 1P, 1PN | 09/05 | - | 12/12 | 5/112 | 57.1 | Bolts M14x1,5 | 17 | x | 7,5 | 45 |  | +F |  |  |  |  | E
| Leon Cupra R | 1P, 1PN | 09/05 | - | 12/12 | 5/112 | 57.1 | Bolts M14x1,5 | 18 | x | 8,5 | 45 | ASA ( - 10/11) | +F | ASA
| Leon Cupra R | 1P, 1PN | 09/05 | - | 12/12 | 5/112 | 57.1 | Bolts M14x1,5 | 18 | x | 8,5 | 45 |  | +F |  |  |  |  | E
| Leon Cupra R | 1P, 1PN | 09/05 | - | 12/12 | 5/112 | 57.1 | Bolts M14x1,5 | 19 | x | 8,5 | 45 |  | +F | E
| Leon | 5F | 10/12 |  |  | 5/112 | 57.1 | Bolts M14x1,5 | 15 | x | 6,5 | 38 | only 15" OE | +F | ASA
| Leon | 5F | 10/12 |  |  | 5/112 | 57.1 | Bolts M14x1,5 | 16 | x | 6,5 | 46 |  | OE |  | asa 2A |  |  |  |  | 205/55R16
| Leon | 5F | 10/12 |  |  | 5/112 | 57.1 | Bolts M14x1,5 | 16 | x | 7 | 35 |  | +F |  |  |  |  | E
| Leon | 5F | 10/12 |  |  | 5/112 | 57.1 | Bolts M14x1,5 | 16 | x | 7 | 38 |  | +F | ASA
| Leon | 5F | 10/12 |  |  | 5/112 | 57.1 | Bolts M14x1,5 | 17 | x | 7 | 38 |  | +F | ASA
| Leon | 5F | 10/12 |  |  | 5/112 | 57.1 | Bolts M14x1,5 | 17 | x | 7,5 | 45 |  | +F |  |  |  |  | E
| Leon | 5F | 10/12 |  |  | 5/112 | 57.1 | Bolts M14x1,5 | 18 | x | 8,5 | 45 |  | +F | ASA
| Leon | 5F | 10/12 |  |  | 5/112 | 57.1 | Bolts M14x1,5 | 18 | x | 8,5 | 45 |  | +F |  |  |  |  | E
| Leon | 5F | 10/12 |  |  | 5/112 | 57.1 | Bolts M14x1,5 | 19 | x | 8,5 | 45 |  | +F | E
| Leon X-perience | 5F | 10/14 |  |  | 5/112 | 57.1 | Bolts M14x1,5 | 17 | x | 7 | 38 |  | +F | ASA
| Leon X-perience | 5F | 10/14 |  |  | 5/112 | 57.1 | Bolts M14x1,5 | 17 | x | 7,5 | 45 |  | +F |  |  |  |  | E
| Leon X-perience | 5F | 10/14 |  |  | 5/112 | 57.1 | Bolts M14x1,5 | 18 | x | 8,5 | 45 |  | +F | ASA
| Leon X-perience | 5F | 10/14 |  |  | 5/112 | 57.1 | Bolts M14x1,5 | 18 | x | 8,5 | 45 |  | +F |  |  |  |  | E
| Leon X-perience | 5F | 10/14 |  |  | 5/112 | 57.1 | Bolts M14x1,5 | 19 | x | 8,5 | 45 |  | +F | ASA
| Leon Cupra III | 5F | 05/14 |  |  | 5/112 | 57.1 | Bolts M14x1,5 | 17 | x | 7 | 38 | no Brembo brake | +F | ASA
| Leon Cupra III | 5F | 05/14 |  |  | 5/112 | 57.1 | Bolts M14x1,5 | 17 | x | 7,5 | 45 | no Brembo brake | +F |  |  |  |  | E
| Leon Cupra III | 5F | 05/14 |  |  | 5/112 | 57.1 | Bolts M14x1,5 | 17 | x | 7,5 | 51 | no Brembo brake | OE |  | asa 2A |  |  |  |  | 225/45R17
| Leon Cupra III | 5F | 05/14 |  |  | 5/112 | 57.1 | Bolts M14x1,5 | 18 | x | 8,5 | 35 | also with Brembo brake | +F | ASA | [5 empty] | 225/40R18
| Leon Cupra III | 5F | 05/14 |  |  | 5/112 | 57.1 | Bolts M14x1,5 | 18 | x | 8,5 | 35 | also with Brembo brake | +F |  |  |  |  | ASA |  | 225/40R18
| Leon Cupra III | 5F | 05/14 |  |  | 5/112 | 57.1 | Bolts M14x1,5 | 18 | x | 8,5 | 45 | no Brembo brake | +F | ASA
| Leon Cupra III | 5F | 05/14 |  |  | 5/112 | 57.1 | Bolts M14x1,5 | 18 | x | 8,5 | 45 | no Brembo brake | +F |  |  |  |  | E
| Leon Cupra III | 5F | 05/14 |  |  | 5/112 | 57.1 | Bolts M14x1,5 | 19 | x | 8,5 | 45 | no Brembo brake | +F | ASA
| Mii | AA | 04/12 |  |  | 4/100 | 57.1 | Bolts M12x1,5 | 15 | x | 5,5 | 40 |  | +F |  |  |  | E
| Mii | AA | 04/12 |  |  | 4/100 | 57.1 | Bolts M12x1,5 | 15 | x | 6,5 | 38 |  | +F | ASA
| Mii | AA | 04/12 |  |  | 4/100 | 57.1 | Bolts M12x1,5 | 16 | x | 7 | 38 |  | +F | ASA
| Toledo | NH | 01/13 |  |  | 5/100 | 57.1 | Bolts M14x1,5 | 15 | x | 6,5 | 38 |  | +F | ASA
| Toledo | NH | 01/13 |  |  | 5/100 | 57.1 | Bolts M14x1,5 | 16 | x | 7 | 35 |  | +F |  |  |  |  | E
| Toledo | NH | 01/13 |  |  | 5/100 | 57.1 | Bolts M14x1,5 | 16 | x | 7 | 38 |  | +F | ASA
| Toledo | NH | 01/13 |  |  | 5/100 | 57.1 | Bolts M14x1,5 | 17 | x | 7 | 38 |  | +F | ASA
| Toledo | NH | 01/13 |  |  | 5/100 | 57.1 | Bolts M14x1,5 | 17 | x | 7,5 | 35 |  | +F |  |  |  |  | E
| Toledo | NH | 01/13 |  |  | 5/100 | 57.1 | Bolts M14x1,5 | 18 | x | 8,5 | 35 |  | +F |  |  |  |  | E
S K O D A | [14 empty] | ACE Planet | ACE Delano | ACE C877 | ETA BETA Eros | AC Mesh | A1 Twinspoke-5 | OE tyre sizes
| Citi, Citigo | AA | 06/12 |  |  | 4/100 | 57.1 | Bolts M12x1,5 | 15 | x | 5,5 | 40 |  | +F |  |  |  | E
| Citi, Citigo | AA | 06/12 |  |  | 4/100 | 57.1 | Bolts M12x1,5 | 15 | x | 6,5 | 38 |  | +F | ASA
| Citi, Citigo | AA | 06/12 |  |  | 4/100 | 57.1 | Bolts M12x1,5 | 16 | x | 7 | 38 |  | +F | ASA
| Fabia | 6Y | 03/00 | - | 04/07 | 5/100 | 57.1 | Bolts M14x1,5 | 15 | x | 6,5 | 38 |  | +F | ASA
| Fabia | 6Y | 03/00 | - | 04/07 | 5/100 | 57.1 | Bolts M14x1,5 | 16 | x | 7 | 35 |  | +F |  |  |  |  | E
| Fabia | 6Y | 03/00 | - | 04/07 | 5/100 | 57.1 | Bolts M14x1,5 | 16 | x | 7 | 38 |  | +F | ASA
| Fabia | 6Y | 03/00 | - | 04/07 | 5/100 | 57.1 | Bolts M14x1,5 | 17 | x | 7 | 38 |  | +F | ASA
| Fabia | 6Y | 03/00 | - | 04/07 | 5/100 | 57.1 | Bolts M14x1,5 | 17 | x | 7,5 | 35 |  | +F |  |  |  |  | E
| Fabia II | 5J | 05/07 | - | 11/14 | 5/100 | 57.1 | Bolts M14x1,5 | 15 | x | 6,5 | 38 |  | +F | ASA
| Fabia II | 5J | 05/07 | - | 11/14 | 5/100 | 57.1 | Bolts M14x1,5 | 16 | x | 7 | 35 |  | +F |  |  |  |  | E
| Fabia II | 5J | 05/07 | - | 11/14 | 5/100 | 57.1 | Bolts M14x1,5 | 16 | x | 7 | 38 |  | +F | ASA
| Fabia II | 5J | 05/07 | - | 11/14 | 5/100 | 57.1 | Bolts M14x1,5 | 17 | x | 7 | 38 |  | +F | ASA
| Fabia II | 5J | 05/07 | - | 11/14 | 5/100 | 57.1 | Bolts M14x1,5 | 17 | x | 7,5 | 35 |  | +F |  |  |  |  | E
| Fabia III | 5J, NJ | 12/14 |  |  | 5/100 | 57.1 | Bolts M14x1,5 | 15 | x | 6,5 | 38 |  | +F | ASA
| Fabia III | 5J, NJ | 12/14 |  |  | 5/100 | 57.1 | Bolts M14x1,5 | 16 | x | 7 | 35 |  | +F |  |  |  |  | E
| Fabia III | 5J, NJ | 12/14 |  |  | 5/100 | 57.1 | Bolts M14x1,5 | 16 | x | 7 | 38 |  | +F | ASA
| Fabia III | 5J, NJ | 12/14 |  |  | 5/100 | 57.1 | Bolts M14x1,5 | 17 | x | 7 | 38 |  | +F | ASA
| Fabia III | 5J, NJ | 12/14 |  |  | 5/100 | 57.1 | Bolts M14x1,5 | 17 | x | 7,5 | 35 |  | +F |  |  |  |  | E
| Karoq | NU | 08/17 |  |  | 5/112 | 57.1 | Bolts M14x1,5 | 16 | x | 7 | 35 |  | +F |  |  |  |  | E |  | 215/60R16, 225/60R16
| Karoq | NU | 08/17 |  |  | 5/112 | 57.1 | Bolts M14x1,5 | 16 | x | 7 | 38 |  | +F | ASA | [5 empty] | 215/60R16, 225/60R16
| Karoq | NU | 08/17 |  |  | 5/112 | 57.1 | Bolts M14x1,5 | 17 | x | 7 | 38 |  | +F | ASA | [5 empty] | 215/55R17, 225/55R17
| Karoq | NU | 08/17 |  |  | 5/112 | 57.1 | Bolts M14x1,5 | 17 | x | 7,5 | 45 |  | +F |  |  |  |  | E |  | 215/55R17, 225/55R17
| Karoq | NU | 08/17 |  |  | 5/112 | 57.1 | Bolts M14x1,5 | 18 | x | 8,5 | 45 |  | +F | ASA | [5 empty] | 235/45R18
| Karoq | NU | 08/17 |  |  | 5/112 | 57.1 | Bolts M14x1,5 | 18 | x | 8,5 | 45 |  | +F |  |  |  |  | E |  | 235/45R18
| Karoq | NU | 08/17 |  |  | 5/112 | 57.1 | Bolts M14x1,5 | 19 | x | 8,5 | 45 |  | +F | E | [5 empty] | 225/40R19, 225/45R19
| Kodiaq | NS | 11/16 |  |  | 5/112 | 57.1 | Bolts M14x1,5 | 17 | x | 7 | 38 |  | +F | ASA
| Kodiaq | NS | 11/16 |  |  | 5/112 | 57.1 | Bolts M14x1,5 | 17 | x | 7 | 40 |  | OE |  | asa 2A |  |  |  |  | 215/65R17
| Kodiaq | NS | 11/16 |  |  | 5/112 | 57.1 | Bolts M14x1,5 | 17 | x | 7,5 | 35 |  | +F |  |  |  |  | E
| Kodiaq | NS | 11/16 |  |  | 5/112 | 57.1 | Bolts M14x1,5 | 18 | x | 8,5 | 30 |  | +F | ASA
| Kodiaq | NS | 11/16 |  |  | 5/112 | 57.1 | Bolts M14x1,5 | 18 | x | 8,5 | 35 |  | +F |  |  |  |  | E
| Kodiaq | NS | 11/16 |  |  | 5/112 | 57.1 | Bolts M14x1,5 | 19 | x | 8,5 | 30 |  | +F | ASA
| Octavia II | 1Z | 06/04 | - | 12/12 | 5/112 | 57.1 | Bolts M14x1,5 | 15 | x | 6,5 | 38 | only 15" OE | +F | ASA
| Octavia II | 1Z | 06/04 | - | 12/12 | 5/112 | 57.1 | Bolts M14x1,5 | 16 | x | 6,5 | 54 |  | +F | [5 empty] | E
| Octavia II | 1Z | 06/04 | - | 12/12 | 5/112 | 57.1 | Bolts M14x1,5 | 16 | x | 7 | 35 |  | +F |  |  |  |  | E
| Octavia II | 1Z | 06/04 | - | 12/12 | 5/112 | 57.1 | Bolts M14x1,5 | 16 | x | 7 | 38 |  | +F | ASA
| Octavia II | 1Z | 06/04 | - | 12/12 | 5/112 | 57.1 | Bolts M14x1,5 | 17 | x | 7 | 38 |  | +F | ASA
| Octavia II | 1Z | 06/04 | - | 12/12 | 5/112 | 57.1 | Bolts M14x1,5 | 17 | x | 7,5 | 45 |  | +F |  |  |  |  | E
| Octavia II | 1Z | 06/04 | - | 12/12 | 5/112 | 57.1 | Bolts M14x1,5 | 18 | x | 8,5 | 45 | ASA check type! | +F | ASA
| Octavia II | 1Z | 06/04 | - | 12/12 | 5/112 | 57.1 | Bolts M14x1,5 | 18 | x | 8,5 | 45 |  | +F |  |  |  |  | E
| Octavia II | 1Z | 06/04 | - | 12/12 | 5/112 | 57.1 | Bolts M14x1,5 | 19 | x | 8,5 | 45 |  | +F | E
| Octavia III | 5E | 01/13 |  |  | 5/112 | 57.1 | Bolts M14x1,5 | 15 | x | 6,5 | 38 | only 15" OE | +F | ASA
| Octavia III | 5E | 01/13 |  |  | 5/112 | 57.1 | Bolts M14x1,5 | 16 | x | 6,5 | 46 | no RS, no Scout | OE |  | asa 2A |  |  |  |  | 205/55R16
| Octavia III | 5E | 01/13 |  |  | 5/112 | 57.1 | Bolts M14x1,5 | 16 | x | 7 | 35 | no RS | +F |  |  |  |  | E
| Octavia III | 5E | 01/13 |  |  | 5/112 | 57.1 | Bolts M14x1,5 | 16 | x | 7 | 38 | no RS | +F | ASA
| Octavia III | 5E | 01/13 |  |  | 5/112 | 57.1 | Bolts M14x1,5 | 17 | x | 7 | 38 |  | +F | ASA
| Octavia III | 5E | 01/13 |  |  | 5/112 | 57.1 | Bolts M14x1,5 | 17 | x | 7,5 | 45 |  | +F |  |  |  |  | E
| Octavia III | 5E | 01/13 |  |  | 5/112 | 57.1 | Bolts M14x1,5 | 18 | x | 8,5 | 45 | ASA check type! | +F | ASA
| Octavia III | 5E | 01/13 |  |  | 5/112 | 57.1 | Bolts M14x1,5 | 18 | x | 8,5 | 45 |  | +F |  |  |  |  | E
| Octavia III | 5E | 01/13 |  |  | 5/112 | 57.1 | Bolts M14x1,5 | 19 | x | 8,5 | 45 | ASA only RS | +F | ASA
| Octavia III RS | 5E | 06/13 |  |  | 5/112 | 57.1 | Bolts M14x1,5 | 17 | x | 7 | 38 |  | +F | ASA
| Octavia III RS | 5E | 06/13 |  |  | 5/112 | 57.1 | Bolts M14x1,5 | 17 | x | 7,5 | 45 |  | +F |  |  |  |  | E
| Octavia III RS | 5E | 06/13 |  |  | 5/112 | 57.1 | Bolts M14x1,5 | 17 | x | 7,5 | 51 |  | OE |  | asa 2A |  |  |  |  | 225/45R17
| Octavia III RS | 5E | 06/13 |  |  | 5/112 | 57.1 | Bolts M14x1,5 | 18 | x | 8,5 | 45 |  | +F | ASA
| Octavia III RS | 5E | 06/13 |  |  | 5/112 | 57.1 | Bolts M14x1,5 | 18 | x | 8,5 | 45 |  | +F |  |  |  |  | E
| Octavia III RS | 5E | 06/13 |  |  | 5/112 | 57.1 | Bolts M14x1,5 | 19 | x | 8,5 | 45 |  | +F | ASA
| Praktik | 5J | 09/06 |  |  | 5/100 | 57.1 | Bolts M14x1,5 | 15 | x | 6 | 43 |  | OE |  |  |  | asa 2A |  |  | 185/55R15
| Praktik | 5J | 09/06 |  |  | 5/100 | 57.1 | Bolts M14x1,5 | 15 | x | 6,5 | 38 |  | +F | E
| Praktik | 5J | 09/06 |  |  | 5/100 | 57.1 | Bolts M14x1,5 | 16 | x | 7 | 35 |  | +F |  |  |  |  | E
| Praktik | 5J | 09/06 |  |  | 5/100 | 57.1 | Bolts M14x1,5 | 16 | x | 7 | 38 |  | +F | E
| Praktik | 5J | 09/06 |  |  | 5/100 | 57.1 | Bolts M14x1,5 | 17 | x | 7 | 38 |  | +F | E
| Praktik | 5J | 09/06 |  |  | 5/100 | 57.1 | Bolts M14x1,5 | 17 | x | 7,5 | 35 |  | +F |  |  |  |  | E
| Rapid | NH | 01/13 |  |  | 5/100 | 57.1 | Bolts M14x1,5 | 15 | x | 6,5 | 38 |  | +F | ASA
| Rapid | NH | 01/13 |  |  | 5/100 | 57.1 | Bolts M14x1,5 | 16 | x | 7 | 35 |  | +F |  |  |  |  | E
| Rapid | NH | 01/13 |  |  | 5/100 | 57.1 | Bolts M14x1,5 | 16 | x | 7 | 38 |  | +F | ASA
| Rapid | NH | 01/13 |  |  | 5/100 | 57.1 | Bolts M14x1,5 | 17 | x | 7 | 38 |  | +F | ASA
| Rapid | NH | 01/13 |  |  | 5/100 | 57.1 | Bolts M14x1,5 | 17 | x | 7,5 | 35 |  | +F |  |  |  |  | E
| Rapid | NH | 01/13 |  |  | 5/100 | 57.1 | Bolts M14x1,5 | 18 | x | 8,5 | 35 |  | +F |  |  |  |  | E
| Roomster | 5J | 09/06 |  |  | 5/100 | 57.1 | Bolts M14x1,5 | 15 | x | 6,5 | 38 | ASA check type! | +F | ASA
| Roomster | 5J | 09/06 |  |  | 5/100 | 57.1 | Bolts M14x1,5 | 16 | x | 7 | 35 |  | +F |  |  |  |  | E
| Roomster | 5J | 09/06 |  |  | 5/100 | 57.1 | Bolts M14x1,5 | 16 | x | 7 | 38 | ASA check type! | +F | ASA
| Roomster | 5J | 09/06 |  |  | 5/100 | 57.1 | Bolts M14x1,5 | 17 | x | 7 | 38 | ASA check type! | +F | ASA
| Roomster | 5J | 09/06 |  |  | 5/100 | 57.1 | Bolts M14x1,5 | 17 | x | 7,5 | 35 |  | +F |  |  |  |  | E
| Superb II | 3T, B6 | 01/08 | - | 03/15 | 5/112 | 57.1 | Bolts M14x1,5 | 16 | x | 7 | 35 | no 3.6 V6 | +F |  |  |  |  | E
| Superb II | 3T, B6 | 01/08 | - | 03/15 | 5/112 | 57.1 | Bolts M14x1,5 | 16 | x | 7 | 38 | no 3.6 V6 | +F | ASA
| Superb II | 3T, B6 | 01/08 | - | 03/15 | 5/112 | 57.1 | Bolts M14x1,5 | 17 | x | 7 | 38 |  | +F | ASA
| Superb II | 3T, B6 | 01/08 | - | 03/15 | 5/112 | 57.1 | Bolts M14x1,5 | 17 | x | 7,5 | 45 |  | +F |  |  |  |  | E
| Superb II | 3T, B6 | 01/08 | - | 03/15 | 5/112 | 57.1 | Bolts M14x1,5 | 18 | x | 8,5 | 45 |  | +F | ASA
| Superb II | 3T, B6 | 01/08 | - | 03/15 | 5/112 | 57.1 | Bolts M14x1,5 | 18 | x | 8,5 | 45 |  | +F |  |  |  |  | E
| Superb II | 3T, B6 | 01/08 | - | 03/15 | 5/112 | 57.1 | Bolts M14x1,5 | 19 | x | 8,5 | 45 |  | +F | E
| Superb III | 3T, NP | 04/15 |  |  | 5/112 | 57.1 | Bolts M14x1,5 | 16 | x | 7 | 35 |  | +F |  |  |  |  | E
| Superb III | 3T, NP | 04/15 |  |  | 5/112 | 57.1 | Bolts M14x1,5 | 16 | x | 7 | 38 | only 16" OE | +F | ASA
| Superb III | 3T, NP | 04/15 |  |  | 5/112 | 57.1 | Bolts M14x1,5 | 17 | x | 7 | 38 |  | +F | ASA
| Superb III | 3T, NP | 04/15 |  |  | 5/112 | 57.1 | Bolts M14x1,5 | 17 | x | 7 | 40 |  | OE |  | asa 2A |  |  |  |  | 215/55R17
| Superb III | 3T, NP | 04/15 |  |  | 5/112 | 57.1 | Bolts M14x1,5 | 17 | x | 7,5 | 45 |  | +F |  |  |  |  | E
| Superb III | 3T, NP | 04/15 |  |  | 5/112 | 57.1 | Bolts M14x1,5 | 18 | x | 8,5 | 45 |  | +F | ASA
| Superb III | 3T, NP | 04/15 |  |  | 5/112 | 57.1 | Bolts M14x1,5 | 18 | x | 8,5 | 45 |  | +F |  |  |  |  | E
| Superb III | 3T, NP | 04/15 |  |  | 5/112 | 57.1 | Bolts M14x1,5 | 19 | x | 8,5 | 45 | ASA only 162kW, 206kW | +F | ASA
| Yeti | 5L | 01/09 |  |  | 5/112 | 57.1 | Bolts M14x1,5 | 16 | x | 7 | 35 |  | +F |  |  |  |  | E
| Yeti | 5L | 01/09 |  |  | 5/112 | 57.1 | Bolts M14x1,5 | 16 | x | 7 | 38 |  | +F | ASA
| Yeti | 5L | 01/09 |  |  | 5/112 | 57.1 | Bolts M14x1,5 | 17 | x | 7 | 38 |  | +F | ASA
| Yeti | 5L | 01/09 |  |  | 5/112 | 57.1 | Bolts M14x1,5 | 17 | x | 7,5 | 35 |  | +F |  |  |  |  | E
| Yeti | 5L | 01/09 |  |  | 5/112 | 57.1 | Bolts M14x1,5 | 18 | x | 8,5 | 35 |  | +F |  |  |  |  | E
| Yeti | 5L | 01/09 |  |  | 5/112 | 57.1 | Bolts M14x1,5 | 18 | x | 8,5 | 30 | ASA check type! | +F | ASA
| Yeti | 5L | 01/09 |  |  | 5/112 | 57.1 | Bolts M14x1,5 | 19 | x | 8,5 | 30 |  | +F | E
S M A R T | [14 empty] | ACE Planet | ACE Delano | ACE C877 | ETA BETA Eros | AC Mesh | A1 Twinspoke-5 | OE tyre sizes
| Forfour | 451, (453) | 11/14 |  |  | 4/100 | 60.1 | Bolts M12x1,5 | 15 | x | 6 | 43 |  | +F | [5 empty] | E
| Forfour | 451, (453) | 11/14 |  |  | 4/100 | 60.1 | Bolts M12x1,5 | 15 | x | 6,5 | 38 |  | +F | E
| Forfour | 451, (453) | 11/14 |  |  | 4/100 | 60.1 | Bolts M12x1,5 | 16 | x | 7 | 38 |  | +F | E
| Fortwo | 451, (453) | 11/14 |  |  | 4/100 | 60.1 | Bolts M12x1,5 | 15 | x | 6 | 43 |  | +F | [5 empty] | E
| Fortwo | 451, (453) | 11/14 |  |  | 4/100 | 60.1 | Bolts M12x1,5 | 15 | x | 6,5 | 38 |  | +F | E
| Fortwo | 451, (453) | 11/14 |  |  | 4/100 | 60.1 | Bolts M12x1,5 | 16 | x | 7 | 38 |  | +F | E
S S A N G Y O N G | [14 empty] | ACE Planet | ACE Delano | ACE C877 | ETA BETA Eros | AC Mesh | A1 Twinspoke-5 | OE tyre sizes
| Korando | CK | 08/11 |  |  | 5/112 | 66.6 | Bolts M12x1,5 | 16 | x | 7 | 38 |  | +F | ASA | [5 empty] | 215/65R16
| Korando | CK | 08/11 |  |  | 5/112 | 66.6 | Bolts M12x1,5 | 17 | x | 7 | 38 |  | +F | ASA | [5 empty] | 225/60R17
| Korando | CK | 08/11 |  |  | 5/112 | 66.6 | Bolts M12x1,5 | 17 | x | 7,5 | 35 |  | +F |  |  |  |  | E |  | 225/60R17
| Korando | CK | 08/11 |  |  | 5/112 | 66.6 | Bolts M12x1,5 | 18 | x | 8,5 | 35 |  | +F |  |  |  |  | E
| Tivoli | XK | 05/15 |  |  | 5/112 | 66.6 | Bolts M12x1,5 | 16 | x | 7 | 38 |  | +F | ASA | [5 empty] | 205/60R16
| Tivoli | XK | 05/15 |  |  | 5/112 | 66.6 | Bolts M12x1,5 | 17 | x | 7 | 38 |  | +F | ASA | [5 empty] | 215/50R17
| Tivoli | XK | 05/15 |  |  | 5/112 | 66.6 | Bolts M12x1,5 | 17 | x | 7,5 | 35 |  | +F |  |  |  |  | E |  | 215/50R17
| XLV | XK | 05/15 |  |  | 5/112 | 66.6 | Bolts M12x1,5 | 16 | x | 7 | 38 |  | +F | ASA | [5 empty] | 205/60R16
| XLV | XK | 05/15 |  |  | 5/112 | 66.6 | Bolts M12x1,5 | 17 | x | 7 | 38 |  | +F | ASA | [5 empty] | 215/50R17
| XLV | XK | 05/15 |  |  | 5/112 | 66.6 | Bolts M12x1,5 | 17 | x | 7,5 | 35 |  | +F |  |  |  |  | E |  | 215/50R17
S U B A R U | [14 empty] | ACE Planet | ACE Delano | ACE C877 | ETA BETA Eros | AC Mesh | A1 Twinspoke-5 | OE tyre sizes
| BRZ | ZC | 01/12 |  |  | 5/100 | 56.1 | Nuts M12x1,25 | 16 | x | 7 | 35 |  | +F |  |  |  |  | E
| BRZ | ZC | 01/12 |  |  | 5/100 | 56.1 | Nuts M12x1,25 | 16 | x | 7 | 38 |  | +F | E
| BRZ | ZC | 01/12 |  |  | 5/100 | 56.1 | Nuts M12x1,25 | 17 | x | 7 | 38 |  | +F | E
| BRZ | ZC | 01/12 |  |  | 5/100 | 56.1 | Nuts M12x1,25 | 17 | x | 7 | 48 |  | +F |  |  |  | asa 2A |  |  | 215/45R17
| BRZ | ZC | 01/12 |  |  | 5/100 | 56.1 | Nuts M12x1,25 | 17 | x | 7,5 | 35 |  | +F |  |  |  |  | E
| BRZ | ZC | 01/12 |  |  | 5/100 | 56.1 | Nuts M12x1,25 | 18 | x | 8,5 | 35 |  | +F |  |  |  |  | E
| Forester | SH , SHS | 04/08 | - | 12/12 | 5/100 | 56.1 | Nuts M12x1,25 | 15 | x | 6,5 | 38 | only 15" OE | +F | E
| Forester | SH , SHS | 04/08 | - | 12/12 | 5/100 | 56.1 | Nuts M12x1,25 | 16 | x | 7 | 35 | only 16" OE | +F |  |  |  |  | E
| Forester | SH , SHS | 04/08 | - | 12/12 | 5/100 | 56.1 | Nuts M12x1,25 | 16 | x | 7 | 38 | only 16" OE | +F | E
| Forester | SH , SHS | 04/08 | - | 12/12 | 5/100 | 56.1 | Nuts M12x1,25 | 17 | x | 7 | 38 |  | +F | E
| Forester | SH , SHS | 04/08 | - | 12/12 | 5/100 | 56.1 | Nuts M12x1,25 | 17 | x | 7,5 | 35 |  | +F |  |  |  |  | E
| Forester | SJ | 01/13 |  |  | 5/100 | 56.1 | Nuts M12x1,25 | 16 | x | 6,5 | 48 |  | +F |  |  |  | asa 2A |  |  | 215/65R16
| Forester | SJ | 01/13 |  |  | 5/100 | 56.1 | Nuts M12x1,25 | 16 | x | 7 | 35 |  | +F |  |  |  |  | E
| Forester | SJ | 01/13 |  |  | 5/100 | 56.1 | Nuts M12x1,25 | 16 | x | 7 | 38 |  | +F | E
| Forester | SJ | 01/13 |  |  | 5/100 | 56.1 | Nuts M12x1,25 | 17 | x | 7 | 38 |  | +F | E
| Forester | SJ | 01/13 |  |  | 5/100 | 56.1 | Nuts M12x1,25 | 17 | x | 7 | 48 |  | +F |  |  |  | asa 2A |  |  | 225/60R17
| Forester | SJ | 01/13 |  |  | 5/100 | 56.1 | Nuts M12x1,25 | 17 | x | 7,5 | 35 |  | +F |  |  |  |  | E
| Forester | SJ | 01/13 |  |  | 5/100 | 56.1 | Nuts M12x1,25 | 18 | x | 8,5 | 35 |  | +F |  |  |  |  | E
| Impreza | G4 | 01/13 | - | 07/17 | 5/100 | 56.1 | Bolts M12x1,25 | 15 | x | 6,5 | 38 | only 15" OE 80-110 KW | +F | E
| Impreza | G4 | 01/13 | - | 07/17 | 5/100 | 56.1 | Bolts M12x1,25 | 16 | x | 6,5 | 48 |  | +F |  |  |  | asa 2A |  |  | 205/55R16
| Impreza | G4 | 01/13 | - | 07/17 | 5/100 | 56.1 | Bolts M12x1,25 | 16 | x | 7 | 35 |  | +F |  |  |  |  | E
| Impreza | G4 | 01/13 | - | 07/17 | 5/100 | 56.1 | Bolts M12x1,25 | 16 | x | 7 | 38 |  | +F | E
| Impreza | G4 | 01/13 | - | 07/17 | 5/100 | 56.1 | Bolts M12x1,25 | 17 | x | 7 | 38 |  | +F | E
| Impreza | G4 | 01/13 | - | 07/17 | 5/100 | 56.1 | Bolts M12x1,25 | 17 | x | 7 | 48 |  | +F |  |  |  | asa 2A |  |  | 205/50R17
| Impreza | G4 | 01/13 | - | 07/17 | 5/100 | 56.1 | Bolts M12x1,25 | 17 | x | 7,5 | 35 |  | +F |  |  |  |  | E
| Impreza | G5 | 08/17 |  |  | 5/100 | 56.1 | Nuts M12x1,25 | 17 | x | 7 | 55 | asa 2A only 17" OE | OE |  |  |  | asa 2A |  |  | 205/50R17
| Justy G3X II | M3 | 01/08 |  |  | 4/100 | 54.1 | Nuts M12x1,5 | 16 | x | 7 | 38 |  | +F | E
| Levorg | V1 | 08/15 |  |  | 5/114.3 | 56.1 | Nuts M12x1,25 | 17 | x | 7 | 40 |  | +F | E
| Levorg | V1 | 08/15 |  |  | 5/114.3 | 56.1 | Nuts M12x1,25 | 18 | x | 8,5 | 45 |  | +F | E
| Levorg | V1 | 08/15 |  |  | 5/114.3 | 56.1 | Nuts M12x1,25 | 19 | x | 8,5 | 45 |  | +F | E
| Outback | BM-BR | 01/10 | - | 09/14 | 5/100 | 56.1 | Nuts M12x1,25 | 16 | x | 7 | 35 | only 16" OE | +F |  |  |  |  | E
| Outback | BM-BR | 01/10 | - | 09/14 | 5/100 | 56.1 | Nuts M12x1,25 | 16 | x | 7 | 38 | only 16" OE | +F | E
| Outback | BM-BR | 01/10 | - | 09/14 | 5/100 | 56.1 | Nuts M12x1,25 | 17 | x | 7 | 38 |  | +F | E
| Outback | BM-BR | 01/10 | - | 09/14 | 5/100 | 56.1 | Nuts M12x1,25 | 17 | x | 7,5 | 35 |  | +F |  |  |  |  | E
| Outback | BM-BR | 01/10 | - | 09/14 | 5/100 | 56.1 | Nuts M12x1,25 | 18 | x | 8,5 | 35 |  | +F |  |  |  |  | E
| Outback | B6 | 10/14 |  |  | 5/114.3 | 56.1 | Nuts M12x1,25 | 17 | x | 7 | 40 |  | +F | E
| Outback | B6 | 10/14 |  |  | 5/114.3 | 56.1 | Nuts M12x1,25 | 17 | x | 7 | 55 |  | OE |  |  |  | asa 2A |  |  | 225/65R17
| Outback | B6 | 10/14 |  |  | 5/114.3 | 56.1 | Nuts M12x1,25 | 18 | x | 8,5 | 45 |  | +F | E
| Outback | B6 | 10/14 |  |  | 5/114.3 | 56.1 | Nuts M12x1,25 | 19 | x | 8,5 | 45 |  | +F | E
| Trezia | D1(a) | 05/10 |  |  | 5/100 | 54.1 | Nuts M12x1,5 | 15 | x | 6,5 | 38 |  | +F | E
| Trezia | D1(a) | 05/10 |  |  | 5/100 | 54.1 | Nuts M12x1,5 | 16 | x | 7 | 35 |  | +F |  |  |  |  | E
| Trezia | D1(a) | 05/10 |  |  | 5/100 | 54.1 | Nuts M12x1,5 | 16 | x | 7 | 38 |  | +F | E
| Trezia | D1(a) | 05/10 |  |  | 5/100 | 54.1 | Nuts M12x1,5 | 17 | x | 7 | 38 |  | +F | E
| Trezia | D1(a) | 05/10 |  |  | 5/100 | 54.1 | Nuts M12x1,5 | 17 | x | 7,5 | 35 |  | +F |  |  |  |  | E
| Tribeca | WX, WXS | 01/05 |  |  | 5/114.3 | 56.1 | Nuts M12x1,25 | 18 | x | 8,5 | 45 |  | +F | E
| Tribeca | WX, WXS | 01/05 |  |  | 5/114.3 | 56.1 | Nuts M12x1,25 | 19 | x | 8,5 | 45 |  | +F | E
| XV | G4 | 10/11 | - | 07/17 | 5/100 | 56.1 | Nuts M12x1,25 | 16 | x | 7 | 38 |  | +F | ASA
| XV | G4 | 10/11 | - | 07/17 | 5/100 | 56.1 | Nuts M12x1,25 | 16 | x | 7 | 35 |  | +F |  |  |  |  | E
| XV | G4 | 10/11 | - | 07/17 | 5/100 | 56.1 | Nuts M12x1,25 | 17 | x | 7 | 38 |  | +F | ASA
| XV | G4 | 10/11 | - | 07/17 | 5/100 | 56.1 | Nuts M12x1,25 | 17 | x | 7,5 | 35 | ASA (03/15 - ) | +F |  |  |  |  | ASA
| XV | G5 | 08/17 |  |  | 5/100 | 56.1 | Nuts M12x1,25 | 17 | x | 7 | 55 | asa 2A only 17" OE | OE |  |  |  | asa 2A |  |  | 225/60R17
| XV | G5 | 08/17 |  |  | 5/100 | 56.1 | Nuts M12x1,25 | 18 | x | 7 | 55 |  | OE |  |  |  | asa 2A |  |  | 225/50R18
S U Z U K I | [14 empty] | ACE Planet | ACE Delano | ACE C877 | ETA BETA Eros | AC Mesh | A1 Twinspoke-5 | OE tyre sizes
| Alto | GF | 03/09 |  |  | 4/100 | 54.1 | Nuts M12x1,25 | 15 | x | 5,5 | 40 |  | +F |  |  |  | E
| Alto | GF | 03/09 |  |  | 4/100 | 54.1 | Nuts M12x1,25 | 15 | x | 6,5 | 38 |  | +F | E
| Alto | GF | 03/09 |  |  | 4/100 | 54.1 | Nuts M12x1,25 | 16 | x | 7 | 38 |  | +F | E
| Baleno II | EW | 01/16 |  |  | 4/100 | 54.1 | Nuts M12x1,25 | 15 | x | 5 | 40 |  | OE |  |  |  | asa 2A |  |  | 175/65R15
| Baleno II | EW | 01/16 |  |  | 4/100 | 54.1 | Nuts M12x1,25 | 15 | x | 5,5 | 40 |  | +F |  |  |  | E
| Baleno II | EW | 01/16 |  |  | 4/100 | 54.1 | Nuts M12x1,25 | 15 | x | 6,5 | 38 |  | +F | E
| Baleno II | EW | 01/16 |  |  | 4/100 | 54.1 | Nuts M12x1,25 | 16 | x | 7 | 38 |  | +F | E
| Celerio | LF | 12/14 |  |  | 4/100 | 54.1 | Nuts M12x1,25 | 14 | x | 6 | 45 |  | +F | [5 empty] | E
| Celerio | LF | 12/14 |  |  | 4/100 | 54.1 | Nuts M12x1,25 | 15 | x | 6,5 | 38 |  | +F | E
| Celerio | LF | 12/14 |  |  | 4/100 | 54.1 | Nuts M12x1,25 | 16 | x | 7 | 38 |  | +F | E
| Grand Vitara | JT | 01/06 | - | 12/14 | 5/114.3 | 60.1 | Nuts M12x1,25 | 16 | x | 6,5 | 45 |  | +F | [5 empty] | asa 2A | 215/70R16
| Grand Vitara | JT | 01/06 | - | 12/14 | 5/114.3 | 60.1 | Nuts M12x1,25 | 16 | x | 7 | 40 |  | +F | E
| Grand Vitara | JT | 01/06 | - | 12/14 | 5/114.3 | 60.1 | Nuts M12x1,25 | 17 | x | 6,5 | 45 |  | +F |  |  |  | asa 2A |  |  | 225/65R17
| Grand Vitara | JT | 01/06 | - | 12/14 | 5/114.3 | 60.1 | Nuts M12x1,25 | 17 | x | 7 | 40 |  | +F | E
| Grand Vitara | JT | 01/06 | - | 12/14 | 5/114.3 | 60.1 | Nuts M12x1,25 | 17 | x | 7,5 | 35 |  | +F |  |  |  |  | E
| Grand Vitara | JT | 01/06 | - | 12/14 | 5/114.3 | 60.1 | Nuts M12x1,25 | 18 | x | 8,5 | 35 |  | +F |  |  |  |  | E
| Grand Vitara | JT | 01/06 | - | 12/14 | 5/114.3 | 60.1 | Nuts M12x1,25 | 18 | x | 8,5 | 45 |  | +F | E
| Grand Vitara | JT | 01/06 | - | 12/14 | 5/114.3 | 60.1 | Nuts M12x1,25 | 19 | x | 8,5 | 45 |  | +F | E
| Ignis | FH | 10/00 | - | 08/03 | 4/100 | 54.1 | Nuts M12x1,25 | 15 | x | 5,5 | 40 |  | +F |  |  |  | E
| Ignis | FH | 10/00 | - | 08/03 | 4/100 | 54.1 | Nuts M12x1,25 | 15 | x | 6,5 | 38 |  | +F | E
| Ignis | FH | 10/00 | - | 08/03 | 4/100 | 54.1 | Nuts M12x1,25 | 16 | x | 7 | 38 |  | +F | E
| Ignis | MH | 09/03 | - | 03/08 | 4/100 | 54.1 | Bolts M12x1,5 | 15 | x | 5,5 | 40 |  | +F |  |  |  | E
| Ignis | MH | 09/03 | - | 03/08 | 4/100 | 54.1 | Bolts M12x1,5 | 15 | x | 6,5 | 38 |  | +F | E
| Ignis | MH | 09/03 | - | 03/08 | 4/100 | 54.1 | Bolts M12x1,5 | 16 | x | 7 | 38 |  | +F | E
| Ignis | MF | 08/16 |  |  | 4/100 | 54.1 | Nuts M12x1,25 | 15 | x | 5 | 40 |  | OE |  |  |  | asa 2A |  |  | 175/65R15
| Ignis | MF | 08/16 |  |  | 4/100 | 54.1 | Nuts M12x1,25 | 15 | x | 5,5 | 40 |  | +F |  |  |  | E
| Ignis | MF | 08/16 |  |  | 4/100 | 54.1 | Nuts M12x1,25 | 15 | x | 6,5 | 38 |  | +F | E
| Ignis | MF | 08/16 |  |  | 4/100 | 54.1 | Nuts M12x1,25 | 16 | x | 7 | 38 |  | +F | E
| Kizashi | FR | 09/10 |  |  | 5/114.3 | 60.1 | Nuts M12x1,25 | 16 | x | 6,5 | 50 |  | +F | [5 empty] | asa 2A | 215/60R16
| Kizashi | FR | 09/10 |  |  | 5/114.3 | 60.1 | Nuts M12x1,25 | 16 | x | 6,5 | 50 |  | +F |  |  |  | asa 2A |  |  | 215/60R16
| Kizashi | FR | 09/10 |  |  | 5/114.3 | 60.1 | Nuts M12x1,25 | 16 | x | 7 | 40 |  | +F | E
| Kizashi | FR | 09/10 |  |  | 5/114.3 | 60.1 | Nuts M12x1,25 | 17 | x | 7 | 40 |  | +F | E
| Kizashi | FR | 09/10 |  |  | 5/114.3 | 60.1 | Nuts M12x1,25 | 18 | x | 8,5 | 45 |  | +F | E
| Kizashi | FR | 09/10 |  |  | 5/114.3 | 60.1 | Nuts M12x1,25 | 19 | x | 8,5 | 45 |  | +F | E
| Splash | EX | 03/08 |  |  | 4/100 | 54.1 | Bolts M12x1,5 | 15 | x | 5,5 | 40 |  | +F |  |  |  | E
| Splash | EX | 03/08 |  |  | 4/100 | 54.1 | Bolts M12x1,5 | 15 | x | 6,5 | 38 |  | +F | E
| Splash | EX | 03/08 |  |  | 4/100 | 54.1 | Bolts M12x1,5 | 16 | x | 7 | 38 |  | +F | E
| Swift | EZ | 05/05 | - | 01/10 | 4/100 | 54.1 | Nuts M12x1,25 | 14 | x | 6 | 45 |  | +F | [5 empty] | E
| Swift | EZ | 05/05 | - | 01/10 | 4/100 | 54.1 | Nuts M12x1,25 | 15 | x | 5,5 | 40 |  | +F |  |  |  | E
| Swift | EZ | 05/05 | - | 01/10 | 4/100 | 54.1 | Nuts M12x1,25 | 15 | x | 6 | 43 |  | +F | [5 empty] | E
| Swift | EZ | 05/05 | - | 01/10 | 4/100 | 54.1 | Nuts M12x1,25 | 15 | x | 6,5 | 38 |  | +F | E
| Swift | EZ | 05/05 | - | 01/10 | 4/100 | 54.1 | Nuts M12x1,25 | 16 | x | 7 | 38 |  | +F | E
| Swift | MZ | 05/05 | - | 01/10 | 4/100 | 54.1 | Bolts M12x1,5 | 14 | x | 6 | 45 | no Sport 1.6 | +F | [5 empty] | E
| Swift | MZ | 05/05 | - | 01/10 | 4/100 | 54.1 | Bolts M12x1,5 | 15 | x | 5,5 | 40 |  | +F |  |  |  | E
| Swift | MZ | 05/05 | - | 01/10 | 4/100 | 54.1 | Bolts M12x1,5 | 15 | x | 6 | 43 |  | +F | [5 empty] | E
| Swift | MZ | 05/05 | - | 01/10 | 4/100 | 54.1 | Bolts M12x1,5 | 15 | x | 6,5 | 38 |  | +F | E
| Swift | MZ | 05/05 | - | 01/10 | 4/100 | 54.1 | Bolts M12x1,5 | 16 | x | 7 | 38 |  | +F | E
| Swift | NZ, FZ | 01/11 | - | 11/16 | 4/100 | 54.1 | Bolts M12x1,5 | 15 | x | 5 | 40 |  | OE |  |  |  | asa 2A |  |  | 175/65R15
| Swift | NZ, FZ | 01/11 | - | 11/16 | 4/100 | 54.1 | Bolts M12x1,5 | 15 | x | 5,5 | 36 |  | +F |  |  |  | E
| Swift | NZ, FZ | 01/11 | - | 11/16 | 4/100 | 54.1 | Bolts M12x1,5 | 15 | x | 6,5 | 38 |  | +F | E
| Swift | NZ, FZ | 01/11 | - | 11/16 | 4/100 | 54.1 | Bolts M12x1,5 | 16 | x | 7 | 38 |  | +F | E
| Swift | AZ | 12/16 |  |  | 4/100 | 54.1 | Bolts M12x1,5 | 15 | x | 5 | 40 |  | OE |  |  |  | asa 2A |  |  | 175/65R15
| Swift | AZ | 12/16 |  |  | 4/100 | 54.1 | Bolts M12x1,5 | 15 | x | 5,5 | 36 |  | +F |  |  |  | E
| Swift | AZ | 12/16 |  |  | 4/100 | 54.1 | Bolts M12x1,5 | 15 | x | 6,5 | 38 |  | +F | E
| Swift | AZ | 12/16 |  |  | 4/100 | 54.1 | Bolts M12x1,5 | 16 | x | 7 | 38 |  | +F | E
| Swift AWD | EZ/FZ | 05/05 |  |  | 4/100 | 54.1 | Nuts M12x1,25 | 15 | x | 5 | 40 |  | OE |  |  |  | asa 2A |  |  | 175/65R15
| Swift AWD | EZ/FZ | 05/05 |  |  | 4/100 | 54.1 | Nuts M12x1,25 | 15 | x | 5,5 | 36 |  | +F |  |  |  | E
| Swift AWD | EZ/FZ | 05/05 |  |  | 4/100 | 54.1 | Nuts M12x1,25 | 15 | x | 6,5 | 38 |  | +F | E
| Swift AWD | EZ/FZ | 05/05 |  |  | 4/100 | 54.1 | Nuts M12x1,25 | 16 | x | 7 | 38 |  | +F | E
| Swift Sport | MZ | 01/07 | - | 01/10 | 5/114.3 | 60.1 | Bolts M12x1,5 | 15 | x | 6 | 46 |  | +F | [5 empty] | E
| Swift Sport | MZ | 01/07 | - | 01/10 | 5/114.3 | 60.1 | Bolts M12x1,5 | 15 | x | 6 | 50 |  | +F |  |  |  | asa 2A |  |  | 185/60R15
| Swift Sport | MZ | 01/07 | - | 01/10 | 5/114.3 | 60.1 | Bolts M12x1,5 | 15 | x | 6,5 | 38 |  | +F | E
| Swift Sport | MZ | 01/07 | - | 01/10 | 5/114.3 | 60.1 | Bolts M12x1,5 | 16 | x | 6 | 50 |  | +F |  |  |  | asa 2A |  |  | 195/50R16
| Swift Sport | MZ | 01/07 | - | 01/10 | 5/114.3 | 60.1 | Bolts M12x1,5 | 16 | x | 6,5 | 45 |  | +F | [5 empty] | E
| Swift Sport | MZ | 01/07 | - | 01/10 | 5/114.3 | 60.1 | Bolts M12x1,5 | 16 | x | 7 | 40 |  | +F | E
| Swift Sport | MZ | 01/07 | - | 01/10 | 5/114.3 | 60.1 | Bolts M12x1,5 | 17 | x | 6,5 | 50 |  | +F |  |  |  | asa 2A |  |  | 195/45R17
| Swift Sport | MZ | 01/07 | - | 01/10 | 5/114.3 | 60.1 | Bolts M12x1,5 | 17 | x | 7 | 40 |  | +F | E
| Swift Sport | MZ | 01/07 | - | 01/10 | 5/114.3 | 60.1 | Bolts M12x1,5 | 17 | x | 7,5 | 45 |  | +FB |  |  |  |  | E
| Swift Sport | NZ, AZ | 01/11 |  |  | 5/114.3 | 60.1 | Bolts M12x1,5 | 16 | x | 6 | 50 |  | +F |  |  |  | asa 2A |  |  | 195/50R16
| Swift Sport | NZ, AZ | 01/11 |  |  | 5/114.3 | 60.1 | Bolts M12x1,5 | 16 | x | 6,5 | 45 |  | +F | [5 empty] | E
| Swift Sport | NZ, AZ | 01/11 |  |  | 5/114.3 | 60.1 | Bolts M12x1,5 | 16 | x | 7 | 40 |  | +F | E
| Swift Sport | NZ, AZ | 01/11 |  |  | 5/114.3 | 60.1 | Bolts M12x1,5 | 17 | x | 7 | 40 |  | +F | E
| Swift Sport | NZ, AZ | 01/11 |  |  | 5/114.3 | 60.1 | Bolts M12x1,5 | 17 | x | 7,5 | 45 |  | +FB |  |  |  |  | E
| SX4 | EY, GY | 03/06 | - | 10/13 | 5/114.3 | 60.1 | Bolts M12x1,5 | 15 | x | 6 | 46 | only 15" OE | +F | [5 empty] | E
| SX4 | EY, GY | 03/06 | - | 10/13 | 5/114.3 | 60.1 | Bolts M12x1,5 | 15 | x | 6 | 50 | only 15" OE | +F |  |  |  | asa 2A |  |  | 195/65R15
| SX4 | EY, GY | 03/06 | - | 10/13 | 5/114.3 | 60.1 | Bolts M12x1,5 | 15 | x | 6,5 | 38 | only 15" OE | +F | E
| SX4 | EY, GY | 03/06 | - | 10/13 | 5/114.3 | 60.1 | Bolts M12x1,5 | 16 | x | 6,5 | 45 |  | +F | [5 empty] | E
| SX4 | EY, GY | 03/06 | - | 10/13 | 5/114.3 | 60.1 | Bolts M12x1,5 | 16 | x | 6 | 50 |  | +F |  |  |  | asa 2A |  |  | 205/60R16
| SX4 | EY, GY | 03/06 | - | 10/13 | 5/114.3 | 60.1 | Bolts M12x1,5 | 16 | x | 7 | 40 |  | +F | E
| SX4 | EY, GY | 03/06 | - | 10/13 | 5/114.3 | 60.1 | Bolts M12x1,5 | 17 | x | 7 | 40 |  | +F | E
| SX4 | EY, GY | 03/06 | - | 10/13 | 5/114.3 | 60.1 | Bolts M12x1,5 | 17 | x | 7,5 | 45 |  | +FB |  |  |  |  | E
| SX4 | EY, GY | 03/06 | - | 10/13 | 5/114.3 | 60.1 | Bolts M12x1,5 | 18 | x | 8,5 | 45 |  | +F | E
| SX4 | EY, GY | 03/06 | - | 10/13 | 5/114.3 | 60.1 | Bolts M12x1,5 | 18 | x | 8,5 | 45 |  | +FB |  |  |  |  | E
| SX4 | EY, GY | 03/06 | - | 10/13 | 5/114.3 | 60.1 | Bolts M12x1,5 | 19 | x | 8,5 | 45 |  | +F | E
| SX4 S-Cross | JY | 07/13 |  |  | 5/114.3 | 60.1 | Nuts M12x1,25 | 16 | x | 6 | 50 |  | +F |  |  |  | asa 2A |  |  | 205/60R16
| SX4 S-Cross | JY | 07/13 |  |  | 5/114.3 | 60.1 | Nuts M12x1,25 | 16 | x | 6,5 | 45 |  | +F | [5 empty] | E
| SX4 S-Cross | JY | 07/13 |  |  | 5/114.3 | 60.1 | Nuts M12x1,25 | 16 | x | 7 | 40 |  | +F | E
| SX4 S-Cross | JY | 07/13 |  |  | 5/114.3 | 60.1 | Nuts M12x1,25 | 17 | x | 6,5 | 50 |  | +F |  |  |  | asa 2A |  |  | 215/55R17
| SX4 S-Cross | JY | 07/13 |  |  | 5/114.3 | 60.1 | Nuts M12x1,25 | 17 | x | 7 | 40 |  | +F | E
| SX4 S-Cross | JY | 07/13 |  |  | 5/114.3 | 60.1 | Nuts M12x1,25 | 18 | x | 8,5 | 45 |  | +F | E
| SX4 S-Cross | JY | 07/13 |  |  | 5/114.3 | 60.1 | Nuts M12x1,25 | 19 | x | 8,5 | 45 |  | +F | E
| Vitara | LY | 03/15 |  |  | 5/114.3 | 60.1 | Bolts M12x1,5 | 16 | x | 6,5 | 50 |  | +F | [5 empty] | asa 2A | 215/60R16
| Vitara | LY | 03/15 |  |  | 5/114.3 | 60.1 | Bolts M12x1,5 | 16 | x | 6,5 | 50 |  | +F |  |  |  | asa 2A |  |  | 215/60R16
| Vitara | LY | 03/15 |  |  | 5/114.3 | 60.1 | Bolts M12x1,5 | 16 | x | 7 | 35 |  | +FB |  |  |  |  | E
| Vitara | LY | 03/15 |  |  | 5/114.3 | 60.1 | Bolts M12x1,5 | 16 | x | 7 | 40 |  | +F | E
| Vitara | LY | 03/15 |  |  | 5/114.3 | 60.1 | Bolts M12x1,5 | 17 | x | 6,5 | 50 |  | OE |  |  |  | asa 2A |  |  | 215/55R17
| Vitara | LY | 03/15 |  |  | 5/114.3 | 60.1 | Bolts M12x1,5 | 17 | x | 7 | 40 |  | +F | E
| Vitara | LY | 03/15 |  |  | 5/114.3 | 60.1 | Bolts M12x1,5 | 17 | x | 7,5 | 35 |  | +F |  |  |  |  | E
| Vitara | LY | 03/15 |  |  | 5/114.3 | 60.1 | Bolts M12x1,5 | 18 | x | 8,5 | 35 |  | +F |  |  |  |  | E
| Vitara | LY | 03/15 |  |  | 5/114.3 | 60.1 | Bolts M12x1,5 | 18 | x | 8,5 | 45 |  | +F | E
| Vitara | LY | 03/15 |  |  | 5/114.3 | 60.1 | Bolts M12x1,5 | 19 | x | 8,5 | 45 |  | +F | E
T E S L A | [14 empty] | ACE Planet | ACE Delano | ACE C877 | ETA BETA Eros | AC Mesh | A1 Twinspoke-5 | OE tyre sizes
| Model S | 002 | 07/13 |  |  | 5/120 | 64.1 | Nuts M14x1,5 | 19 | x | 8,5 | 35 |  | +F | E
T O Y O T A | [14 empty] | ACE Planet | ACE Delano | ACE C877 | ETA BETA Eros | AC Mesh | A1 Twinspoke-5 | OE tyre sizes
| Auris | E15J, E15UT | 01/07 |  |  | 5/114.3 | 60.1 | Nuts M12x1,5 | 15 | x | 6,5 | 38 | only 15" OE | +F | ASA
| Auris | E15J, E15UT | 01/07 |  |  | 5/114.3 | 60.1 | Nuts M12x1,5 | 16 | x | 6,5 | 45 | asa 2A only 16" OE | +F | [5 empty] | asa 2A | 205/55R16
| Auris | E15J, E15UT | 01/07 |  |  | 5/114.3 | 60.1 | Nuts M12x1,5 | 16 | x | 7 | 40 |  | +F | ASA
| Auris | E15J, E15UT | 01/07 |  |  | 5/114.3 | 60.1 | Nuts M12x1,5 | 17 | x | 7 | 40 |  | +F | ASA
| Auris | E15J, E15UT | 01/07 |  |  | 5/114.3 | 60.1 | Nuts M12x1,5 | 17 | x | 7,5 | 35 |  | +F |  |  |  |  | E
| Auris | E15J, E15UT | 01/07 |  |  | 5/114.3 | 60.1 | Nuts M12x1,5 | 18 | x | 8,5 | 35 |  | +F |  |  |  |  | E
| Auris | E15J, E15UT | 01/07 |  |  | 5/114.3 | 60.1 | Nuts M12x1,5 | 18 | x | 8,5 | 45 | ASA check type! | +F | ASA
| Auris | E15J, E15UT | 01/07 |  |  | 5/114.3 | 60.1 | Nuts M12x1,5 | 19 | x | 8,5 | 45 |  | +F | E
| Auris Hybrid | HE15U(a) | 01/11 |  |  | 5/114.3 | 60.1 | Nuts M12x1,5 | 15 | x | 6,5 | 38 |  | +F | ASA | [5 empty] | 195/65R15
| Auris Hybrid | HE15U(a) | 01/11 |  |  | 5/114.3 | 60.1 | Nuts M12x1,5 | 16 | x | 6,5 | 45 | asa 2A only 16" OE | +F | [5 empty] | asa 2A | 205/55R16
| Auris Hybrid | HE15U(a) | 01/11 |  |  | 5/114.3 | 60.1 | Nuts M12x1,5 | 16 | x | 7 | 40 |  | +F | ASA | [5 empty] | 205/55R16
| Auris Hybrid | HE15U(a) | 01/11 |  |  | 5/114.3 | 60.1 | Nuts M12x1,5 | 17 | x | 7 | 40 |  | +F | ASA | [5 empty] | 225/45R17
| Auris Hybrid | HE15U(a) | 01/11 |  |  | 5/114.3 | 60.1 | Nuts M12x1,5 | 17 | x | 7,5 | 35 |  | +F |  |  |  |  | E
| Auris Hybrid | HE15U(a) | 01/11 |  |  | 5/114.3 | 60.1 | Nuts M12x1,5 | 18 | x | 8,5 | 35 |  | +F |  |  |  |  | E
| Auris Hybrid | HE15U(a) | 01/11 |  |  | 5/114.3 | 60.1 | Nuts M12x1,5 | 18 | x | 8,5 | 45 | ASA check type! | +F | ASA
| Auris Hybrid | HE15U(a) | 01/11 |  |  | 5/114.3 | 60.1 | Nuts M12x1,5 | 19 | x | 8,5 | 45 |  | +F | E
| Avensis (5x100) | T25 | 05/03 | - | 12/08 | 5/100 | 54.1 | Nuts M12x1,5 | 16 | x | 7 | 38 | ASA check type! | +F | ASA
| Avensis (5x100) | T25 | 05/03 | - | 12/08 | 5/100 | 54.1 | Nuts M12x1,5 | 17 | x | 7 | 38 | ASA check type! | +F | ASA
| Avensis (5x100) | T25 | 05/03 | - | 12/08 | 5/100 | 54.1 | Nuts M12x1,5 | 17 | x | 7,5 | 35 |  | +F |  |  |  |  | E
| Avensis (5x100) | T25 | 05/03 | - | 12/08 | 5/100 | 54.1 | Nuts M12x1,5 | 18 | x | 8,5 | 35 |  | +F |  |  |  |  | E
| Avensis 2.2 D (5x114.3) | T25 | 05/03 | - | 12/08 | 5/114.3 | 60.1 | Nuts M12x1,5 | 16 | x | 6,5 | 45 |  | +F | [5 empty] | asa 2A | 205/55R16
| Avensis 2.2 D (5x114.3) | T25 | 05/03 | - | 12/08 | 5/114.3 | 60.1 | Nuts M12x1,5 | 16 | x | 7 | 40 | ASA check type! | +F | ASA
| Avensis 2.2 D (5x114.3) | T25 | 05/03 | - | 12/08 | 5/114.3 | 60.1 | Nuts M12x1,5 | 17 | x | 7 | 40 | ASA check type! | +F | ASA
| Avensis 2.2 D (5x114.3) | T25 | 05/03 | - | 12/08 | 5/114.3 | 60.1 | Nuts M12x1,5 | 17 | x | 7,5 | 35 |  | +F |  |  |  |  | E
| Avensis 2.2 D (5x114.3) | T25 | 05/03 | - | 12/08 | 5/114.3 | 60.1 | Nuts M12x1,5 | 18 | x | 8,5 | 35 |  | +F |  |  |  |  | E
| Avensis 2.2 D (5x114.3) | T25 | 05/03 | - | 12/08 | 5/114.3 | 60.1 | Nuts M12x1,5 | 18 | x | 8,5 | 45 |  | +F | E
| Avensis 2.2 D (5x114.3) | T25 | 05/03 | - | 12/08 | 5/114.3 | 60.1 | Nuts M12x1,5 | 19 | x | 8,5 | 45 |  | +F | E
| Avensis | T27 | 01/09 |  |  | 5/114.3 | 60.1 | Nuts M12x1,5 | 16 | x | 7 | 40 | only 16" OE | +F | ASA
| Avensis | T27 | 01/09 |  |  | 5/114.3 | 60.1 | Nuts M12x1,5 | 17 | x | 7 | 40 |  | +F | ASA
| Avensis | T27 | 01/09 |  |  | 5/114.3 | 60.1 | Nuts M12x1,5 | 17 | x | 7,5 | 35 |  | +F |  |  |  |  | E
| Avensis | T27 | 01/09 |  |  | 5/114.3 | 60.1 | Nuts M12x1,5 | 18 | x | 8,5 | 35 |  | +F |  |  |  |  | E
| Avensis | T27 | 01/09 |  |  | 5/114.3 | 60.1 | Nuts M12x1,5 | 18 | x | 8,5 | 45 |  | +F | ASA
| Avensis | T27 | 01/09 |  |  | 5/114.3 | 60.1 | Nuts M12x1,5 | 19 | x | 8,5 | 45 | ASA check type! | +F | ASA
| Aygo | AB1, /-N, /-MS1 | 09/05 | - | 08/14 | 4/100 | 54.1 | Bolts M12x1,5 | 15 | x | 5,5 | 36 |  | +F |  |  |  | E
| Aygo | AB1, /-N, /-MS1 | 09/05 | - | 08/14 | 4/100 | 54.1 | Bolts M12x1,5 | 15 | x | 6,5 | 38 |  | +F | ASA
| Aygo | AB1, /-N, /-MS1 | 09/05 | - | 08/14 | 4/100 | 54.1 | Bolts M12x1,5 | 16 | x | 7 | 38 | ASA check type! | +F | ASA
| Aygo | AB1, /-N, /-MS1 | 09/14 |  |  | 4/100 | 54.1 | Bolts M12x1,5 | 15 | x | 5,5 | 36 |  | +F |  |  |  | E
| Aygo | AB1, /-N, /-MS1 | 09/14 |  |  | 4/100 | 54.1 | Bolts M12x1,5 | 15 | x | 6,5 | 38 |  | +F | ASA
| Aygo | AB1, /-N, /-MS1 | 09/14 |  |  | 4/100 | 54.1 | Bolts M12x1,5 | 16 | x | 7 | 38 |  | +F | ASA
| C-HR | AX1T | 10/16 |  |  | 5/114.3 | 60.1 | Nuts M12x1,5 | 16 | x | 7 | 40 |  | +F | ASA
| C-HR | AX1T | 10/16 |  |  | 5/114.3 | 60.1 | Nuts M12x1,5 | 17 | x | 7 | 40 |  | +F | ASA
| C-HR | AX1T | 10/16 |  |  | 5/114.3 | 60.1 | Nuts M12x1,5 | 17 | x | 7,5 | 35 |  | +F |  |  |  |  | E
| C-HR | AX1T | 10/16 |  |  | 5/114.3 | 60.1 | Nuts M12x1,5 | 18 | x | 8,5 | 45 |  | +F | ASA
| C-HR | AX1T | 10/16 |  |  | 5/114.3 | 60.1 | Nuts M12x1,5 | 19 | x | 8,5 | 45 |  | +F | E
| GT86 | ZN | 01/12 |  |  | 5/100 | 56.1 | Nuts M12x1,25 | 16 | x | 6,5 | 48 |  | +F |  |  |  | asa 2A |  |  | 205/55R16
| GT86 | ZN | 01/12 |  |  | 5/100 | 56.1 | Nuts M12x1,25 | 16 | x | 7 | 35 |  | +F |  |  |  |  | E
| GT86 | ZN | 01/12 |  |  | 5/100 | 56.1 | Nuts M12x1,25 | 16 | x | 7 | 38 |  | +F | E
| GT86 | ZN | 01/12 |  |  | 5/100 | 56.1 | Nuts M12x1,25 | 17 | x | 7 | 38 |  | +F | E
| GT86 | ZN | 01/12 |  |  | 5/100 | 56.1 | Nuts M12x1,25 | 17 | x | 7 | 48 |  | +F |  |  |  | asa 2A |  |  | 215/45R17
| GT86 | ZN | 01/12 |  |  | 5/100 | 56.1 | Nuts M12x1,25 | 17 | x | 7,5 | 35 |  | +F |  |  |  |  | E
| GT86 | ZN | 01/12 |  |  | 5/100 | 56.1 | Nuts M12x1,25 | 18 | x | 8,5 | 35 |  | +F |  |  |  |  | E
| IQ | AJ1 | 01/09 |  |  | 4/100 | 54.1 | Nuts M12x1,5 | 15 | x | 5,5 | 40 |  | +F |  |  |  | E
| IQ | AJ1 | 01/09 |  |  | 4/100 | 54.1 | Nuts M12x1,5 | 15 | x | 6,5 | 38 |  | +F | ASA
| IQ | AJ1 | 01/09 |  |  | 4/100 | 54.1 | Nuts M12x1,5 | 16 | x | 7 | 38 |  | +F | ASA
| Mirai | AD1 | 04/16 |  |  | 5/114.3 | 60.1 | Nuts M12x1,5 | 17 | x | 7 | 40 |  | +F | E
| Prius II | HW2 | 11/03 | - | 05/09 | 5/100 | 54.1 | Nuts M12x1,5 | 15 | x | 6,5 | 38 |  | +F | ASA
| Prius II | HW2 | 11/03 | - | 05/09 | 5/100 | 54.1 | Nuts M12x1,5 | 16 | x | 7 | 35 |  | +F |  |  |  |  | E
| Prius II | HW2 | 11/03 | - | 05/09 | 5/100 | 54.1 | Nuts M12x1,5 | 16 | x | 7 | 38 |  | +F | ASA
| Prius II | HW2 | 11/03 | - | 05/09 | 5/100 | 54.1 | Nuts M12x1,5 | 17 | x | 7 | 38 |  | +F | ASA
| Prius II | HW2 | 11/03 | - | 05/09 | 5/100 | 54.1 | Nuts M12x1,5 | 17 | x | 7,5 | 35 |  | +F |  |  |  |  | E
| Prius III | XW3, XW3P | 06/09 | - | 11/15 | 5/100 | 54.1 | Nuts M12x1,5 | 15 | x | 6,5 | 38 | ASA check type! | +F | ASA
| Prius III | XW3, XW3P | 06/09 | - | 11/15 | 5/100 | 54.1 | Nuts M12x1,5 | 16 | x | 7 | 35 |  | +F |  |  |  |  | E
| Prius III | XW3, XW3P | 06/09 | - | 11/15 | 5/100 | 54.1 | Nuts M12x1,5 | 16 | x | 7 | 38 |  | +F | ASA
| Prius III | XW3, XW3P | 06/09 | - | 11/15 | 5/100 | 54.1 | Nuts M12x1,5 | 17 | x | 7 | 38 |  | +F | ASA
| Prius III | XW3, XW3P | 06/09 | - | 11/15 | 5/100 | 54.1 | Nuts M12x1,5 | 17 | x | 7,5 | 35 |  | +F |  |  |  |  | E
| Prius IV | XW5 | 01/16 |  |  | 5/100 | 54.1 | Nuts M12x1,5 | 15 | x | 6,5 | 38 |  | +F | ASA
| Prius IV | XW5 | 01/16 |  |  | 5/100 | 54.1 | Nuts M12x1,5 | 16 | x | 7 | 35 |  | +F |  |  |  |  | E
| Prius IV | XW5 | 01/16 |  |  | 5/100 | 54.1 | Nuts M12x1,5 | 16 | x | 7 | 38 |  | +F | ASA
| Prius IV | XW5 | 01/16 |  |  | 5/100 | 54.1 | Nuts M12x1,5 | 17 | x | 7 | 38 |  | +F | ASA
| Prius IV | XW5 | 01/16 |  |  | 5/100 | 54.1 | Nuts M12x1,5 | 17 | x | 7,5 | 35 |  | +F |  |  |  |  | E
| Prius+ Wagon | XW3, XW4 | 09/12 |  |  | 5/114.3 | 60.1 | Nuts M12x1,5 | 16 | x | 7 | 40 |  | +F | ASA
| Prius+ Wagon | XW3, XW4 | 09/12 |  |  | 5/114.3 | 60.1 | Nuts M12x1,5 | 17 | x | 7 | 40 |  | +F | ASA
| Prius+ Wagon | XW3, XW4 | 09/12 |  |  | 5/114.3 | 60.1 | Nuts M12x1,5 | 17 | x | 7,5 | 35 |  | +F |  |  |  |  | E
| Prius+ Wagon | XW3, XW4 | 09/12 |  |  | 5/114.3 | 60.1 | Nuts M12x1,5 | 18 | x | 8,5 | 35 |  | +F |  |  |  |  | E
| Prius+ Wagon | XW3, XW4 | 09/12 |  |  | 5/114.3 | 60.1 | Nuts M12x1,5 | 18 | x | 8,5 | 45 |  | +F | E
| Prius+ Wagon | XW3, XW4 | 09/12 |  |  | 5/114.3 | 60.1 | Nuts M12x1,5 | 19 | x | 8,5 | 45 |  | +F | E
| RAV4 II | A2 | 08/00 | - | 12/05 | 5/114.3 | 60.1 | Nuts M12x1,5 | 16 | x | 6,5 | 45 |  | +F | [5 empty] | asa 2A | 215/70R16
| RAV4 II | A2 | 08/00 | - | 12/05 | 5/114.3 | 60.1 | Nuts M12x1,5 | 16 | x | 7 | 40 |  | +F | ASA
| RAV4 II | A2 | 08/00 | - | 12/05 | 5/114.3 | 60.1 | Nuts M12x1,5 | 17 | x | 7 | 40 |  | +F | ASA
| RAV4 II | A2 | 08/00 | - | 12/05 | 5/114.3 | 60.1 | Nuts M12x1,5 | 17 | x | 7,5 | 35 |  | +F |  |  |  |  | E
| RAV4 II | A2 | 08/00 | - | 12/05 | 5/114.3 | 60.1 | Nuts M12x1,5 | 18 | x | 8,5 | 35 |  | +F |  |  |  |  | E
| RAV4 II | A2 | 08/00 | - | 12/05 | 5/114.3 | 60.1 | Nuts M12x1,5 | 18 | x | 8,5 | 45 |  | +F | ASA
| RAV4 II | A2 | 08/00 | - | 12/05 | 5/114.3 | 60.1 | Nuts M12x1,5 | 19 | x | 8,5 | 45 |  | +F | E
| RAV4 III / IV | XA3, XA4 | 01/06 |  |  | 5/114.3 | 60.1 | Nuts M12x1,5 | 16 | x | 6,5 | 45 |  | +F | [5 empty] | asa 2A | 215/70R16
| RAV4 III / IV | XA3, XA4 | 01/06 |  |  | 5/114.3 | 60.1 | Nuts M12x1,5 | 16 | x | 7 | 40 |  | +F | ASA
| RAV4 III / IV | XA3, XA4 | 01/06 |  |  | 5/114.3 | 60.1 | Nuts M12x1,5 | 17 | x | 7 | 40 |  | +F | ASA
| RAV4 III / IV | XA3, XA4 | 01/06 |  |  | 5/114.3 | 60.1 | Nuts M12x1,5 | 17 | x | 7,5 | 35 |  | +F |  |  |  |  | E
| RAV4 III / IV | XA3, XA4 | 01/06 |  |  | 5/114.3 | 60.1 | Nuts M12x1,5 | 18 | x | 8,5 | 35 |  | +F |  |  |  |  | E
| RAV4 III / IV | XA3, XA4 | 01/06 |  |  | 5/114.3 | 60.1 | Nuts M12x1,5 | 18 | x | 8,5 | 45 |  | +F | ASA
| RAV4 III / IV | XA3, XA4 | 01/06 |  |  | 5/114.3 | 60.1 | Nuts M12x1,5 | 19 | x | 8,5 | 45 |  | +F | E
| Sienna | L3 | 03/13 |  |  | 5/114.3 | 67.1 | Nuts M12x1,5 | 17 | x | 7 | 40 |  | +F | E
| Sienna | L3 | 03/13 |  |  | 5/114.3 | 67.1 | Nuts M12x1,5 | 17 | x | 7,5 | 35 |  | +F |  |  |  |  | E
| Sienna | L3 | 03/13 |  |  | 5/114.3 | 67.1 | Nuts M12x1,5 | 18 | x | 8,5 | 35 |  | +F |  |  |  |  | E
| Sienna | L3 | 03/13 |  |  | 5/114.3 | 67.1 | Nuts M12x1,5 | 18 | x | 8,5 | 45 |  | +F | E
| Sienna | L3 | 03/13 |  |  | 5/114.3 | 67.1 | Nuts M12x1,5 | 19 | x | 8,5 | 45 |  | +F | E
| Urban Cruiser | XP11 | 01/10 |  |  | 5/100 | 54.1 | Nuts M12x1,5 | 16 | x | 7 | 35 |  | +F |  |  |  |  | E
| Urban Cruiser | XP11 | 01/10 |  |  | 5/100 | 54.1 | Nuts M12x1,5 | 16 | x | 7 | 38 | ASA ( - 07/12) | +F | ASA
| Urban Cruiser | XP11 | 01/10 |  |  | 5/100 | 54.1 | Nuts M12x1,5 | 17 | x | 7 | 38 | ASA ( - 07/12) | +F | ASA
| Urban Cruiser | XP11 | 01/10 |  |  | 5/100 | 54.1 | Nuts M12x1,5 | 17 | x | 7,5 | 35 |  | +F |  |  |  |  | E
| Urban Cruiser | XP11 | 01/10 |  |  | 5/100 | 54.1 | Nuts M12x1,5 | 18 | x | 8,5 | 35 |  | +F |  |  |  |  | E
| Verso | AR2, AR2N | 04/09 |  |  | 5/114.3 | 60.1 | Nuts M12x1,5 | 16 | x | 7 | 40 | only 16" OE | +F | ASA
| Verso | AR2, AR2N | 04/09 |  |  | 5/114.3 | 60.1 | Nuts M12x1,5 | 17 | x | 7 | 40 |  | +F | ASA
| Verso | AR2, AR2N | 04/09 |  |  | 5/114.3 | 60.1 | Nuts M12x1,5 | 17 | x | 7,5 | 35 |  | +F |  |  |  |  | E
| Verso | AR2, AR2N | 04/09 |  |  | 5/114.3 | 60.1 | Nuts M12x1,5 | 18 | x | 8,5 | 35 |  | +F |  |  |  |  | E
| Verso | AR2, AR2N | 04/09 |  |  | 5/114.3 | 60.1 | Nuts M12x1,5 | 18 | x | 8,5 | 45 |  | +F | ASA
| Verso | AR2, AR2N | 04/09 |  |  | 5/114.3 | 60.1 | Nuts M12x1,5 | 19 | x | 8,5 | 45 | ASA check type! | +F | ASA
| Verso-S | XP12 | 05/10 |  |  | 5/100 | 54.1 | Nuts M12x1,5 | 15 | x | 6,5 | 38 |  | +F | ASA
| Verso-S | XP12 | 05/10 |  |  | 5/100 | 54.1 | Nuts M12x1,5 | 16 | x | 7 | 35 |  | +F |  |  |  |  | E
| Verso-S | XP12 | 05/10 |  |  | 5/100 | 54.1 | Nuts M12x1,5 | 16 | x | 7 | 38 |  | +F | ASA
| Verso-S | XP12 | 05/10 |  |  | 5/100 | 54.1 | Nuts M12x1,5 | 17 | x | 7 | 38 |  | +F | ASA
| Verso-S | XP12 | 05/10 |  |  | 5/100 | 54.1 | Nuts M12x1,5 | 17 | x | 7,5 | 35 |  | +F |  |  |  |  | E
| Yaris | XP9(a), XP9F (a) | 01/05 | - | 12/10 | 4/100 | 54.1 | Nuts M12x1,5 | 15 | x | 5,5 | 40 |  | +F |  |  |  | E
| Yaris | XP9(a), XP9F (a) | 01/05 | - | 12/10 | 4/100 | 54.1 | Nuts M12x1,5 | 15 | x | 6 | 43 |  | +F | [5 empty] | E
| Yaris | XP9(a), XP9F (a) | 01/05 | - | 12/10 | 4/100 | 54.1 | Nuts M12x1,5 | 15 | x | 6,5 | 38 |  | +F | ASA
| Yaris | XP9(a), XP9F (a) | 01/05 | - | 12/10 | 4/100 | 54.1 | Nuts M12x1,5 | 16 | x | 7 | 38 |  | +F | ASA
| Yaris | XP13M(a), XP13N(a) | 01/11 |  |  | 4/100 | 54.1 | Nuts M12x1,5 | 15 | x | 5,5 | 40 |  | +F |  |  |  | E
| Yaris | XP13M(a), XP13N(a) | 01/11 |  |  | 4/100 | 54.1 | Nuts M12x1,5 | 15 | x | 6 | 43 |  | +F | [5 empty] | E
| Yaris | XP13M(a), XP13N(a) | 01/11 |  |  | 4/100 | 54.1 | Nuts M12x1,5 | 15 | x | 6,5 | 38 |  | +F | ASA
| Yaris | XP13M(a), XP13N(a) | 01/11 |  |  | 4/100 | 54.1 | Nuts M12x1,5 | 16 | x | 7 | 38 |  | +F | ASA
V O L K S W A G E N | [14 empty] | ACE Planet | ACE Delano | ACE C877 | ETA BETA Eros | AC Mesh | A1 Twinspoke-5 | OE tyre sizes
| Arteon | 3H | 04/17 |  |  | 5/112 | 57.1 | Bolts M14x1,5 | 17 | x | 7 | 38 |  | +F | asa 2A | [5 empty] | 215/55R17
| Arteon | 3H | 04/17 |  |  | 5/112 | 57.1 | Bolts M14x1,5 | 17 | x | 7,5 | 35 |  | +F |  |  |  |  | E
| Arteon | 3H | 04/17 |  |  | 5/112 | 57.1 | Bolts M14x1,5 | 18 | x | 8,5 | 35 |  | +F |  |  |  |  | E
| Arteon | 3H | 04/17 |  |  | 5/112 | 57.1 | Bolts M14x1,5 | 18 | x | 8,5 | 30 |  | +F | E
| Arteon | 3H | 04/17 |  |  | 5/112 | 57.1 | Bolts M14x1,5 | 19 | x | 8,5 | 30 |  | +F | E
| Beetle II | 16 | 09/11 |  |  | 5/112 | 57.1 | Bolts M14x1,5 | 16 | x | 7 | 35 |  | +F |  |  |  |  | E
| Beetle II | 16 | 09/11 |  |  | 5/112 | 57.1 | Bolts M14x1,5 | 16 | x | 7 | 38 |  | +F | E
| Beetle II | 16 | 09/11 |  |  | 5/112 | 57.1 | Bolts M14x1,5 | 17 | x | 7 | 38 |  | +F | E
| Beetle II | 16 | 09/11 |  |  | 5/112 | 57.1 | Bolts M14x1,5 | 17 | x | 7,5 | 35 |  | +F |  |  |  |  | E
| Beetle II | 16 | 09/11 |  |  | 5/112 | 57.1 | Bolts M14x1,5 | 18 | x | 8,5 | 35 |  | +F |  |  |  |  | E
| Beetle II | 16 | 09/11 |  |  | 5/112 | 57.1 | Bolts M14x1,5 | 18 | x | 8,5 | 30 |  | +F | E
| Beetle II | 16 | 09/11 |  |  | 5/112 | 57.1 | Bolts M14x1,5 | 19 | x | 8,5 | 30 |  | +F | E
| Caddy II | 2K, 2KN | 01/08 |  |  | 5/112 | 57.1 | Bolts M14x1,5 | 15 | x | 6,5 | 38 | only 15" OE | +F | E
| Caddy II | 2K, 2KN | 01/08 |  |  | 5/112 | 57.1 | Bolts M14x1,5 | 16 | x | 7 | 35 |  | +F |  |  |  |  | E
| Caddy II | 2K, 2KN | 01/08 |  |  | 5/112 | 57.1 | Bolts M14x1,5 | 16 | x | 7 | 38 |  | +F | E
| Caddy II | 2K, 2KN | 01/08 |  |  | 5/112 | 57.1 | Bolts M14x1,5 | 17 | x | 7 | 38 |  | +F | E
| Caddy II | 2K, 2KN | 01/08 |  |  | 5/112 | 57.1 | Bolts M14x1,5 | 17 | x | 7,5 | 45 |  | +F |  |  |  |  | E
| CC | 3CC | 01/12 |  |  | 5/112 | 57.1 | Bolts M14x1,5 | 17 | x | 7 | 38 | ASA ( - 04/14) | +F | ASA
| CC | 3CC | 01/12 |  |  | 5/112 | 57.1 | Bolts M14x1,5 | 17 | x | 7,5 | 45 |  | +F |  |  |  |  | E
| CC | 3CC | 01/12 |  |  | 5/112 | 57.1 | Bolts M14x1,5 | 18 | x | 8,5 | 45 | ASA ( - 04/14) | +F | ASA
| CC | 3CC | 01/12 |  |  | 5/112 | 57.1 | Bolts M14x1,5 | 18 | x | 8,5 | 45 |  | +F |  |  |  |  | E
| CC | 3CC | 01/12 |  |  | 5/112 | 57.1 | Bolts M14x1,5 | 19 | x | 8,5 | 45 | ASA ( - 04/14) | +F | ASA
| Eos | 1F | 05/06 |  |  | 5/112 | 57.1 | Bolts M14x1,5 | 16 | x | 7 | 35 | no 3.6 | +F |  |  |  |  | E
| Eos | 1F | 05/06 |  |  | 5/112 | 57.1 | Bolts M14x1,5 | 16 | x | 7 | 38 | no 3.6 | +F | E
| Eos | 1F | 05/06 |  |  | 5/112 | 57.1 | Bolts M14x1,5 | 16 | x | 7 | 45 | no 3.6 | OE |  |  |  | asa 2A |  |  | 215/55R16
| Eos | 1F | 05/06 |  |  | 5/112 | 57.1 | Bolts M14x1,5 | 17 | x | 7 | 38 |  | +F | E
| Eos | 1F | 05/06 |  |  | 5/112 | 57.1 | Bolts M14x1,5 | 17 | x | 7,5 | 45 |  | +F |  |  |  |  | E
| Eos | 1F | 05/06 |  |  | 5/112 | 57.1 | Bolts M14x1,5 | 18 | x | 8,5 | 45 |  | +F | E
| Eos | 1F | 05/06 |  |  | 5/112 | 57.1 | Bolts M14x1,5 | 18 | x | 8,5 | 45 |  | +F |  |  |  |  | E
| Eos | 1F | 05/06 |  |  | 5/112 | 57.1 | Bolts M14x1,5 | 19 | x | 8,5 | 45 |  | +F | E
| Golf VI | 1K, 1KP, 1KM | 11/03 | - | 12/12 | 5/112 | 57.1 | Bolts M14x1,5 | 15 | x | 6,5 | 38 | only 15" OE | +F | ASA
| Golf VI | 1K, 1KP, 1KM | 11/03 | - | 12/12 | 5/112 | 57.1 | Bolts M14x1,5 | 16 | x | 6,5 | 54 | no Golf R | +F | [5 empty] | E
| Golf VI | 1K, 1KP, 1KM | 11/03 | - | 12/12 | 5/112 | 57.1 | Bolts M14x1,5 | 16 | x | 7 | 35 | no Golf R | +F |  |  |  |  | E
| Golf VI | 1K, 1KP, 1KM | 11/03 | - | 12/12 | 5/112 | 57.1 | Bolts M14x1,5 | 16 | x | 7 | 38 | ASA check type! | +F | ASA
| Golf VI | 1K, 1KP, 1KM | 11/03 | - | 12/12 | 5/112 | 57.1 | Bolts M14x1,5 | 17 | x | 7 | 38 | ASA check type! | +F | ASA
| Golf VI | 1K, 1KP, 1KM | 11/03 | - | 12/12 | 5/112 | 57.1 | Bolts M14x1,5 | 17 | x | 7,5 | 45 |  | +F |  |  |  |  | E
| Golf VI | 1K, 1KP, 1KM | 11/03 | - | 12/12 | 5/112 | 57.1 | Bolts M14x1,5 | 18 | x | 8,5 | 45 | ASA check type! | +F | ASA
| Golf VI | 1K, 1KP, 1KM | 11/03 | - | 12/12 | 5/112 | 57.1 | Bolts M14x1,5 | 18 | x | 8,5 | 45 |  | +F |  |  |  |  | E
| Golf VI | 1K, 1KP, 1KM | 11/03 | - | 12/12 | 5/112 | 57.1 | Bolts M14x1,5 | 19 | x | 8,5 | 45 | ASA check type! | +F | ASA
| Golf VI R | 1K | 10/09 | - | 10/13 | 5/112 | 57.1 | Bolts M14x1,5 | 17 | x | 7 | 38 | ASA check type! | +F | ASA
| Golf VI R | 1K | 10/09 | - | 10/13 | 5/112 | 57.1 | Bolts M14x1,5 | 17 | x | 7,5 | 45 |  | +F |  |  |  |  | E
| Golf VI R | 1K | 10/09 | - | 10/13 | 5/112 | 57.1 | Bolts M14x1,5 | 18 | x | 8,5 | 45 | ASA check type! | +F | ASA
| Golf VI R | 1K | 10/09 | - | 10/13 | 5/112 | 57.1 | Bolts M14x1,5 | 18 | x | 8,5 | 45 |  | +F |  |  |  |  | E
| Golf VI R | 1K | 10/09 | - | 10/13 | 5/112 | 57.1 | Bolts M14x1,5 | 19 | x | 8,5 | 45 | ASA check type! | +F | ASA
| Golf VII | AU | 10/12 |  |  | 5/112 | 57.1 | Bolts M14x1,5 | 15 | x | 6,5 | 38 | only 15" OE / ASA check type! | +F | ASA | [5 empty] | 195/65R15
| Golf VII | AU | 10/12 |  |  | 5/112 | 57.1 | Bolts M14x1,5 | 16 | x | 6,5 | 46 | no GTi >162 KW | OE |  | asa 2A |  |  |  |  | 205/55R16
| Golf VII | AU | 10/12 |  |  | 5/112 | 57.1 | Bolts M14x1,5 | 16 | x | 7 | 35 | no GTi >162 KW | +F |  |  |  |  | E
| Golf VII | AU | 10/12 |  |  | 5/112 | 57.1 | Bolts M14x1,5 | 16 | x | 7 | 38 | no GTi >162 KW / ASA check type! | +F | ASA | [5 empty] | 205/55R16
| Golf VII | AU | 10/12 |  |  | 5/112 | 57.1 | Bolts M14x1,5 | 17 | x | 7 | 38 | ASA check type! | +F | ASA | [5 empty] | 205/50R17
| Golf VII | AU | 10/12 |  |  | 5/112 | 57.1 | Bolts M14x1,5 | 17 | x | 7,5 | 45 |  | +F |  |  |  |  | E
| Golf VII | AU | 02/14 |  |  | 5/112 | 57.1 | Bolts M14x1,5 | 17 | x | 7,5 | 51 | asa 2A check OE dim. | OE |  | asa 2A |  |  |  |  | 225/45R17
| Golf VII | AU | 10/12 |  |  | 5/112 | 57.1 | Bolts M14x1,5 | 18 | x | 8,5 | 45 | ASA check type! | +F | ASA | [5 empty] | 225/40R18
| Golf VII | AU | 10/12 |  |  | 5/112 | 57.1 | Bolts M14x1,5 | 18 | x | 8,5 | 45 |  | +F |  |  |  |  | E |  | 225/40R18
| Golf VII | AU | 10/12 |  |  | 5/112 | 57.1 | Bolts M14x1,5 | 19 | x | 8,5 | 45 | ASA check type! | +F | ASA | [5 empty] | 225/35R19
| Golf VII Alltrack | AU | 01/15 |  |  | 5/112 | 57.1 | Bolts M14x1,5 | 17 | x | 7 | 38 |  | +F | ASA | [5 empty] | 205/50R17
| Golf VII Alltrack | AU | 01/15 |  |  | 5/112 | 57.1 | Bolts M14x1,5 | 17 | x | 7,5 | 45 |  | +F |  |  |  |  | E
| Golf VII Alltrack | AU | 01/15 |  |  | 5/112 | 57.1 | Bolts M14x1,5 | 18 | x | 8,5 | 45 |  | +F | ASA | [5 empty] | 225/45R18
| Golf VII Alltrack | AU | 01/15 |  |  | 5/112 | 57.1 | Bolts M14x1,5 | 18 | x | 8,5 | 45 |  | +F |  |  |  |  | E |  | 225/45R18
| Golf VII Alltrack | AU | 01/15 |  |  | 5/112 | 57.1 | Bolts M14x1,5 | 19 | x | 8,5 | 45 |  | +F | ASA | [5 empty] | 225/35R19
| Golf VII R | AU | 02/14 |  |  | 5/112 | 57.1 | Bolts M14x1,5 | 17 | x | 7 | 38 |  | +F | ASA | [5 empty] | 205/50R17
| Golf VII R | AU | 02/14 |  |  | 5/112 | 57.1 | Bolts M14x1,5 | 17 | x | 7,5 | 45 |  | +F |  |  |  |  | E
| Golf VII R | AU | 02/14 |  |  | 5/112 | 57.1 | Bolts M14x1,5 | 17 | x | 7,5 | 51 | asa 2A check OE dim. | OE |  | asa 2A |  |  |  |  | 225/45R17
| Golf VII R | AU | 02/14 |  |  | 5/112 | 57.1 | Bolts M14x1,5 | 18 | x | 8,5 | 45 |  | +F | ASA | [5 empty] | 225/40R18
| Golf VII R | AU | 02/14 |  |  | 5/112 | 57.1 | Bolts M14x1,5 | 18 | x | 8,5 | 45 |  | +F |  |  |  |  | E |  | 225/40R18
| Golf VII R | AU | 02/14 |  |  | 5/112 | 57.1 | Bolts M14x1,5 | 19 | x | 8,5 | 45 |  | +F | ASA | [5 empty] | 225/35R19
| Jetta IV | 16, 16H | 01/11 |  |  | 5/112 | 57.1 | Bolts M14x1,5 | 15 | x | 6,5 | 38 | only 15" OE | +F | E
| Jetta IV | 16, 16H | 01/11 |  |  | 5/112 | 57.1 | Bolts M14x1,5 | 16 | x | 6,5 | 50 |  | OE |  |  |  | asa 2A |  |  | 205/55R16
| Jetta IV | 16, 16H | 01/11 |  |  | 5/112 | 57.1 | Bolts M14x1,5 | 16 | x | 6,5 | 54 |  | +F | [5 empty] | E
| Jetta IV | 16, 16H | 01/11 |  |  | 5/112 | 57.1 | Bolts M14x1,5 | 16 | x | 7 | 35 |  | +F |  |  |  |  | E
| Jetta IV | 16, 16H | 01/11 |  |  | 5/112 | 57.1 | Bolts M14x1,5 | 16 | x | 7 | 38 |  | +F | E
| Jetta IV | 16, 16H | 01/11 |  |  | 5/112 | 57.1 | Bolts M14x1,5 | 17 | x | 7 | 38 |  | +F | E
| Jetta IV | 16, 16H | 01/11 |  |  | 5/112 | 57.1 | Bolts M14x1,5 | 17 | x | 7,5 | 45 |  | +F |  |  |  |  | E
| Jetta IV | 16, 16H | 01/11 |  |  | 5/112 | 57.1 | Bolts M14x1,5 | 18 | x | 8,5 | 45 |  | +F | E
| Jetta IV | 16, 16H | 01/11 |  |  | 5/112 | 57.1 | Bolts M14x1,5 | 18 | x | 8,5 | 45 |  | +F |  |  |  |  | E
| Jetta IV | 16, 16H | 01/11 |  |  | 5/112 | 57.1 | Bolts M14x1,5 | 19 | x | 8,5 | 45 |  | +F | E
| Passat | 3C (B6/B7) | 08/05 | - | 08/14 | 5/112 | 57.1 | Bolts M14x1,5 | 16 | x | 7 | 35 | no 3.6 V6, Alltrack | +F |  |  |  |  | E
| Passat | 3C (B6/B7) | 08/05 | - | 08/14 | 5/112 | 57.1 | Bolts M14x1,5 | 16 | x | 7 | 38 | no 3.6 V6, Alltrack / ASA check type! | +F | ASA
| Passat | 3C (B6/B7) | 08/05 | - | 08/14 | 5/112 | 57.1 | Bolts M14x1,5 | 17 | x | 7 | 38 | ASA check type! | +F | ASA
| Passat | 3C (B6/B7) | 08/05 | - | 08/14 | 5/112 | 57.1 | Bolts M14x1,5 | 17 | x | 7,5 | 45 |  | +F |  |  |  |  | E
| Passat | 3C (B6/B7) | 08/05 | - | 08/14 | 5/112 | 57.1 | Bolts M14x1,5 | 18 | x | 8,5 | 45 | ASA check type! | +F | ASA
| Passat | 3C (B6/B7) | 08/05 | - | 08/14 | 5/112 | 57.1 | Bolts M14x1,5 | 18 | x | 8,5 | 45 |  | +F |  |  |  |  | E
| Passat | 3C (B6/B7) | 08/05 | - | 08/14 | 5/112 | 57.1 | Bolts M14x1,5 | 19 | x | 8,5 | 45 | ASA check type! | +F | E
| Passat | 3C (B8) | 09/14 |  |  | 5/112 | 57.1 | Bolts M14x1,5 | 16 | x | 7 | 35 | no 162, 176 KW | +F |  |  |  |  | E
| Passat | 3C (B8) | 09/14 |  |  | 5/112 | 57.1 | Bolts M14x1,5 | 16 | x | 7 | 38 | no 162, 176K W / ASA check type! | +F | ASA | [5 empty] | 215/60R16
| Passat | 3C (B8) | 09/14 |  |  | 5/112 | 57.1 | Bolts M14x1,5 | 17 | x | 7 | 38 | ASA check type! | +F | ASA | [5 empty] | 215/55R17
| Passat | 3C (B8) | 09/14 |  |  | 5/112 | 57.1 | Bolts M14x1,5 | 17 | x | 7 | 40 |  | OE |  | asa 2A |  |  |  |  | 215/55R17
| Passat | 3C (B8) | 09/14 |  |  | 5/112 | 57.1 | Bolts M14x1,5 | 17 | x | 7,5 | 45 |  | +F |  |  |  |  | E
| Passat | 3C (B8) | 09/14 |  |  | 5/112 | 57.1 | Bolts M14x1,5 | 18 | x | 8,5 | 45 | ASA check type! | +F | ASA | [5 empty] | 235/45R18
| Passat | 3C (B8) | 09/14 |  |  | 5/112 | 57.1 | Bolts M14x1,5 | 18 | x | 8,5 | 45 |  | +F |  |  |  |  | E |  | 235/45R18
| Passat | 3C (B8) | 09/14 |  |  | 5/112 | 57.1 | Bolts M14x1,5 | 19 | x | 8,5 | 45 | ASA (162, 176, 206kW) | +F | ASA | [5 empty] | 235/40R19
| Polo | 6R | 07/09 | - | 07/17 | 5/100 | 57.1 | Bolts M14x1,5 | 15 | x | 6,5 | 38 | no GTI, R WRC | +F | ASA
| Polo | 6R | 07/09 | - | 07/17 | 5/100 | 57.1 | Bolts M14x1,5 | 16 | x | 7 | 35 |  | +F |  |  |  |  | E
| Polo | 6R | 07/09 | - | 07/17 | 5/100 | 57.1 | Bolts M14x1,5 | 16 | x | 7 | 38 |  | +F | ASA
| Polo | 6R | 07/09 | - | 07/17 | 5/100 | 57.1 | Bolts M14x1,5 | 17 | x | 7 | 38 |  | +F | ASA
| Polo | 6R | 07/09 | - | 07/17 | 5/100 | 57.1 | Bolts M14x1,5 | 17 | x | 7,5 | 35 | ASA only GTI! | +F |  |  |  |  | ASA
| Polo | AW | 08/17 |  |  | 5/100 | 57.1 | Bolts M14x1,5 | 15 | x | 6,5 | 38 | no GTI | +F | ASA
| Polo | AW | 08/17 |  |  | 5/100 | 57.1 | Bolts M14x1,5 | 16 | x | 7 | 35 |  | +F |  |  |  |  | E
| Polo | AW | 08/17 |  |  | 5/100 | 57.1 | Bolts M14x1,5 | 16 | x | 7 | 38 |  | +F | ASA
| Polo | AW | 08/17 |  |  | 5/100 | 57.1 | Bolts M14x1,5 | 17 | x | 7 | 38 |  | +F | ASA
| Polo | AW | 08/17 |  |  | 5/100 | 57.1 | Bolts M14x1,5 | 17 | x | 7,5 | 35 |  | +F |  |  |  |  | E
| Scirocco | 13 | 06/10 |  |  | 5/112 | 57.1 | Bolts M14x1,5 | 17 | x | 7 | 38 |  | +F | E
| Scirocco | 13 | 06/10 |  |  | 5/112 | 57.1 | Bolts M14x1,5 | 17 | x | 7,5 | 35 |  | +F |  |  |  |  | E
| Scirocco | 13 | 06/10 |  |  | 5/112 | 57.1 | Bolts M14x1,5 | 18 | x | 8,5 | 35 |  | +F |  |  |  |  | E
| Scirocco | 13 | 06/10 |  |  | 5/112 | 57.1 | Bolts M14x1,5 | 18 | x | 8,5 | 30 |  | +F | E
| Scirocco | 13 | 06/10 |  |  | 5/112 | 57.1 | Bolts M14x1,5 | 19 | x | 8,5 | 30 |  | +F | E
| Scirocco | 13 | 06/10 |  |  | 5/112 | 57.1 | Bolts M14x1,5 | 19 | x | 10 | 35 | rear | +F | E
| Scirocco R | 13 | 05/11 |  |  | 5/112 | 57.1 | Bolts M14x1,5 | 17 | x | 7 | 38 |  | +F | E
| Scirocco R | 13 | 05/11 |  |  | 5/112 | 57.1 | Bolts M14x1,5 | 17 | x | 7,5 | 35 |  | +F |  |  |  |  | E
| Scirocco R | 13 | 05/11 |  |  | 5/112 | 57.1 | Bolts M14x1,5 | 18 | x | 8,5 | 35 |  | +F |  |  |  |  | E
| Scirocco R | 13 | 05/11 |  |  | 5/112 | 57.1 | Bolts M14x1,5 | 18 | x | 8,5 | 30 |  | +F | E
| Scirocco R | 13 | 05/11 |  |  | 5/112 | 57.1 | Bolts M14x1,5 | 19 | x | 8,5 | 30 |  | +F | E
| Scirocco R | 13 | 05/11 |  |  | 5/112 | 57.1 | Bolts M14x1,5 | 19 | x | 10 | 35 | rear | +F | E
| Sharan | 7N | 07/10 |  |  | 5/112 | 57.1 | Bolts M14x1,5 | 16 | x | 6,5 | 33 |  | +F |  |  |  | asa 2A |  |  | 205/60R16
| Sharan | 7N | 07/10 |  |  | 5/112 | 57.1 | Bolts M14x1,5 | 16 | x | 7 | 35 |  | +F |  |  |  |  | E
| Sharan | 7N | 07/10 |  |  | 5/112 | 57.1 | Bolts M14x1,5 | 16 | x | 7 | 38 | ASA ( - 11/15) | +F | ASA
| Sharan | 7N | 07/10 |  |  | 5/112 | 57.1 | Bolts M14x1,5 | 17 | x | 7 | 38 | ASA ( - 11/15) | +F | ASA
| Sharan | 7N | 07/10 |  |  | 5/112 | 57.1 | Bolts M14x1,5 | 17 | x | 7,5 | 35 |  | +F |  |  |  |  | E
| Sharan | 7N | 07/10 |  |  | 5/112 | 57.1 | Bolts M14x1,5 | 18 | x | 8,5 | 35 |  | +F |  |  |  |  | E
| Sharan | 7N | 07/10 |  |  | 5/112 | 57.1 | Bolts M14x1,5 | 18 | x | 8,5 | 30 | ASA ( - 11/15) | +F | ASA
| Sharan | 7N | 07/10 |  |  | 5/112 | 57.1 | Bolts M14x1,5 | 19 | x | 8,5 | 30 |  | +F | E
| T5, T6 | 7HM, 7HMA, 7HC, 7HCA, 7HK | 02/03 |  |  | 5/120 | 65.1 | Bolts M14x1,5 | 17 | x | 7,5 | 35 | check max load | +F |  |  |  |  | E
| T5, T6 | 7HM, 7HMA, 7HC, 7HCA, 7HK | 02/03 |  |  | 5/120 | 65.1 | Bolts M14x1,5 | 17 | x | 7,5 | 53 |  | OE |  |  |  | E
| T5, T6 | 7HM, 7HMA, 7HC, 7HCA, 7HK | 02/03 |  |  | 5/120 | 65.1 | Bolts M14x1,5 | 18 | x | 8 | 50 | asa 2A check OE dim. | OE |  |  |  | asa 2A
| T5, T6 | 7HM, 7HMA, 7HC, 7HCA, 7HK | 02/03 |  |  | 5/120 | 65.1 | Bolts M14x1,5 | 18 | x | 8,5 | 35 | check max load | +F |  |  |  |  | E
| T5, T6 | 7HM, 7HMA, 7HC, 7HCA, 7HK | 02/03 |  |  | 5/120 | 65.1 | Bolts M14x1,5 | 19 | x | 8,5 | 35 | check max load | +F | E
| Tiguan | 5N | 01/07 | - | 01/16 | 5/112 | 57.1 | Bolts M14x1,5 | 16 | x | 7 | 35 |  | +F |  |  |  |  | E
| Tiguan | 5N | 01/07 | - | 01/16 | 5/112 | 57.1 | Bolts M14x1,5 | 16 | x | 7 | 38 |  | +F | ASA | [5 empty] | 215/65R16
| Tiguan | 5N | 01/07 | - | 01/16 | 5/112 | 57.1 | Bolts M14x1,5 | 17 | x | 7 | 38 |  | +F | ASA | [5 empty] | 235/55R17
| Tiguan | 5N | 01/07 | - | 01/16 | 5/112 | 57.1 | Bolts M14x1,5 | 17 | x | 7,5 | 35 |  | +F |  |  |  |  | E
| Tiguan | 5N | 01/07 | - | 01/16 | 5/112 | 57.1 | Bolts M14x1,5 | 18 | x | 8,5 | 35 |  | +F |  |  |  |  | E
| Tiguan | 5N | 01/07 | - | 01/16 | 5/112 | 57.1 | Bolts M14x1,5 | 18 | x | 8,5 | 30 |  | +F | ASA | [5 empty] | 235/50R18
| Tiguan | 5N | 01/07 | - | 01/16 | 5/112 | 57.1 | Bolts M14x1,5 | 19 | x | 8,5 | 30 | ASA check type! | +F | ASA
| Tiguan II | 5N | 02/16 |  |  | 5/112 | 57.1 | Bolts M14x1,5 | 17 | x | 7 | 38 |  | +F | ASA | [5 empty] | 215/65R17
| Tiguan II | 5N | 02/16 |  |  | 5/112 | 57.1 | Bolts M14x1,5 | 17 | x | 7 | 40 |  | OE |  | asa 2A |  |  |  |  | 215/65R17
| Tiguan II | 5N | 02/16 |  |  | 5/112 | 57.1 | Bolts M14x1,5 | 17 | x | 7,5 | 35 |  | +F |  |  |  |  | E
| Tiguan II | 5N | 02/16 |  |  | 5/112 | 57.1 | Bolts M14x1,5 | 18 | x | 8,5 | 35 |  | +F |  |  |  |  | E
| Tiguan II | 5N | 02/16 |  |  | 5/112 | 57.1 | Bolts M14x1,5 | 18 | x | 8,5 | 30 |  | +F | ASA | [5 empty] | 235/55R18
| Tiguan II | 5N | 02/16 |  |  | 5/112 | 57.1 | Bolts M14x1,5 | 19 | x | 8,5 | 30 |  | +F | ASA | [5 empty] | 235/50R19
| Touareg | 7L | 11/02 | - | 02/10 | 5/130 | 71.6 | Bolts M14x1,5 | 18 | x | 8 | 53 |  | OE |  |  |  | E
| Touareg II | 7P | 03/10 |  |  | 5/130 | 71.6 | Bolts M14x1,5 | 18 | x | 8 | 53 |  | OE |  |  |  | asa 2A |  |  | 255/55R18
| Touareg III | CR | 06/18 |  |  | 5/112 | 66.55 | Bolts M14x1,5 | 18 | x | 8 | 25 |  | OE |  |  |  | asa 2A |  |  | 255/60R18
| Touareg III | CR | 06/18 |  |  | 5/112 | 66.55 | Bolts M14x1,5 | 18 | x | 8,5 | 30 |  | +F | E
| Touareg III | CR | 06/18 |  |  | 5/112 | 66.55 | Bolts M14x1,5 | 19 | x | 8,5 | 30 |  | +F | E
| Touran, Touran Cross | 1T | 05/03 | - | 06/15 | 5/112 | 57.1 | Bolts M14x1,5 | 15 | x | 6,5 | 38 | only 15" OE | +F | ASA
| Touran, Touran Cross | 1T | 05/03 | - | 06/15 | 5/112 | 57.1 | Bolts M14x1,5 | 16 | x | 7 | 35 |  | +F |  |  |  |  | E
| Touran, Touran Cross | 1T | 05/03 | - | 06/15 | 5/112 | 57.1 | Bolts M14x1,5 | 16 | x | 7 | 38 | ASA check type! | +F | ASA
| Touran, Touran Cross | 1T | 05/03 | - | 06/15 | 5/112 | 57.1 | Bolts M14x1,5 | 17 | x | 7 | 38 | ASA check type! | +F | ASA
| Touran, Touran Cross | 1T | 05/03 | - | 06/15 | 5/112 | 57.1 | Bolts M14x1,5 | 17 | x | 7,5 | 45 |  | +F |  |  |  |  | E
| Touran, Touran Cross | 1T | 05/03 | - | 06/15 | 5/112 | 57.1 | Bolts M14x1,5 | 18 | x | 8,5 | 45 | ASA check type! | +F | ASA
| Touran, Touran Cross | 1T | 05/03 | - | 06/15 | 5/112 | 57.1 | Bolts M14x1,5 | 18 | x | 8,5 | 45 |  | +F |  |  |  |  | E
| Touran, Touran Cross | 1T | 05/03 | - | 06/15 | 5/112 | 57.1 | Bolts M14x1,5 | 19 | x | 8,5 | 45 |  | +F | E
| Touran II | 1T | 07/15 |  |  | 5/112 | 57.1 | Bolts M14x1,5 | 16 | x | 7 | 35 |  | +F |  |  |  |  | E
| Touran II | 1T | 07/15 |  |  | 5/112 | 57.1 | Bolts M14x1,5 | 16 | x | 7 | 38 |  | +F | ASA | [5 empty] | 205/60R16
| Touran II | 1T | 07/15 |  |  | 5/112 | 57.1 | Bolts M14x1,5 | 17 | x | 7 | 38 |  | +F | ASA | [5 empty] | 215/55R17
| Touran II | 1T | 07/15 |  |  | 5/112 | 57.1 | Bolts M14x1,5 | 17 | x | 7,5 | 45 |  | +F |  |  |  |  | E
| Touran II | 1T | 07/15 |  |  | 5/112 | 57.1 | Bolts M14x1,5 | 18 | x | 8,5 | 45 |  | +F | E
| Touran II | 1T | 07/15 |  |  | 5/112 | 57.1 | Bolts M14x1,5 | 18 | x | 8,5 | 45 |  | +F |  |  |  |  | E
| Touran II | 1T | 07/15 |  |  | 5/112 | 57.1 | Bolts M14x1,5 | 19 | x | 8,5 | 45 |  | +F | E
| T-Roc | A1 | 08/17 |  |  | 5/112 | 57.1 | Bolts M14x1,5 | 16 | x | 6 | 43 |  | OE |  |  |  | asa 2A |  |  | 205/60R16
| T-Roc | A1 | 08/17 |  |  | 5/112 | 57.1 | Bolts M14x1,5 | 16 | x | 7 | 38 |  | +F | ASA | [5 empty] | 215/60R16
| T-Roc | A1 | 08/17 |  |  | 5/112 | 57.1 | Bolts M14x1,5 | 17 | x | 7 | 38 |  | +F | ASA | [5 empty] | 215/55R17
| T-Roc | A1 | 08/17 |  |  | 5/112 | 57.1 | Bolts M14x1,5 | 17 | x | 7,5 | 45 |  | +F |  |  |  |  | E
| T-Roc | A1 | 08/17 |  |  | 5/112 | 57.1 | Bolts M14x1,5 | 18 | x | 8,5 | 45 |  | +F | ASA | [5 empty] | 235/45R18
| T-Roc | A1 | 08/17 |  |  | 5/112 | 57.1 | Bolts M14x1,5 | 18 | x | 8,5 | 45 |  | +F |  |  |  |  | E
| T-Roc | A1 | 08/17 |  |  | 5/112 | 57.1 | Bolts M14x1,5 | 19 | x | 8,5 | 45 |  | +F | E
| Up, E-Up | AA, AAN | 01/12 |  |  | 4/100 | 57.1 | Bolts M12x1,5 | 15 | x | 5,5 | 40 |  | +F |  |  |  | E
| Up, E-Up | AA, AAN | 01/12 |  |  | 4/100 | 57.1 | Bolts M12x1,5 | 15 | x | 6,5 | 38 |  | +F | E
| Up, E-Up | AA, AAN | 01/12 |  |  | 4/100 | 57.1 | Bolts M12x1,5 | 16 | x | 7 | 38 |  | +F | E
V O L V O | [14 empty] | ACE Planet | ACE Delano | ACE C877 | ETA BETA Eros | AC Mesh | A1 Twinspoke-5 | OE tyre sizes
| C30 | M, M-2D | 11/06 |  |  | 5/108 | 63.4 | Nuts M12x1,5 | 16 | x | 6,5 | 52,5 |  | OE |  |  |  | asa 2A |  |  | 205/55R16
| C30 | M, M-2D | 11/06 |  |  | 5/108 | 63.4 | Nuts M12x1,5 | 16 | x | 7 | 40 |  | +F | E
| C30 | M, M-2D | 11/06 |  |  | 5/108 | 63.4 | Nuts M12x1,5 | 17 | x | 7 | 38 |  | +F | E
| C30 | M, M-2D | 11/06 |  |  | 5/108 | 63.4 | Nuts M12x1,5 | 17 | x | 7,5 | 45 |  | +F |  |  |  |  | E
| C30 | M, M-2D | 11/06 |  |  | 5/108 | 63.4 | Nuts M12x1,5 | 18 | x | 8,5 | 45 |  | +F | E
| C30 | M, M-2D | 11/06 |  |  | 5/108 | 63.4 | Nuts M12x1,5 | 19 | x | 8,5 | 45 |  | +F | E
| C70 | M | 02/06 |  |  | 5/108 | 63.4 | Nuts M12x1,5 | 16 | x | 7 | 40 |  | +F | E
| C70 | M | 02/06 |  |  | 5/108 | 63.4 | Nuts M12x1,5 | 17 | x | 7 | 38 |  | +F | E
| C70 | M | 02/06 |  |  | 5/108 | 63.4 | Nuts M12x1,5 | 17 | x | 7,5 | 45 |  | +F |  |  |  |  | E
| C70 | M | 02/06 |  |  | 5/108 | 63.4 | Nuts M12x1,5 | 18 | x | 8,5 | 45 |  | +F | E
| C70 | M | 02/06 |  |  | 5/108 | 63.4 | Nuts M12x1,5 | 19 | x | 8,5 | 45 |  | +F | E
| S40, V50 | M | 01/04 |  |  | 5/108 | 63.4 | Nuts M12x1,5 | 16 | x | 6,5 | 52,5 |  | OE |  |  |  | asa 2A |  |  | 205/55R16
| S40, V50 | M | 01/04 |  |  | 5/108 | 63.4 | Nuts M12x1,5 | 16 | x | 7 | 40 |  | +F | E
| S40, V50 | M | 01/04 |  |  | 5/108 | 63.4 | Nuts M12x1,5 | 17 | x | 7 | 38 |  | +F | E
| S40, V50 | M | 01/04 |  |  | 5/108 | 63.4 | Nuts M12x1,5 | 17 | x | 7,5 | 45 |  | +F |  |  |  |  | E
| S40, V50 | M | 01/04 |  |  | 5/108 | 63.4 | Nuts M12x1,5 | 18 | x | 8,5 | 45 |  | +F | E
| S40, V50 | M | 01/04 |  |  | 5/108 | 63.4 | Nuts M12x1,5 | 19 | x | 8,5 | 45 |  | +F | E
| S60, S60 BiFuel | R, H | 11/00 | - | 08/10 | 5/108 | 65.1 | Bolts M14x1,5 | 16 | x | 7 | 40 |  | +F | E
| S60, S60 BiFuel | R, H | 11/00 | - | 08/10 | 5/108 | 65.1 | Bolts M14x1,5 | 17 | x | 7 | 38 |  | +F | E
| S60, S60 BiFuel | R, H | 11/00 | - | 08/10 | 5/108 | 65.1 | Bolts M14x1,5 | 17 | x | 7,5 | 45 |  | +F |  |  |  |  | E
| S60, S60 BiFuel | R, H | 11/00 | - | 08/10 | 5/108 | 65.1 | Bolts M14x1,5 | 18 | x | 8,5 | 45 |  | +F | E
| S60, S60 BiFuel | R, H | 11/00 | - | 08/10 | 5/108 | 65.1 | Bolts M14x1,5 | 19 | x | 8,5 | 45 |  | +F | E
| S80 | A , A2D | 07/06 |  |  | 5/108 | 63.4 | Bolts M14x1,5 | 16 | x | 7 | 40 |  | +F | E
| S80 | A , A2D | 07/06 |  |  | 5/108 | 63.4 | Bolts M14x1,5 | 16 | x | 7 | 50 |  | OE |  |  |  | asa 2A |  |  | 225/55R16
| S80 | A , A2D | 07/06 |  |  | 5/108 | 63.4 | Bolts M14x1,5 | 17 | x | 7 | 38 |  | +F | E
| S80 | A , A2D | 07/06 |  |  | 5/108 | 63.4 | Bolts M14x1,5 | 17 | x | 7 | 50 |  | OE |  |  |  | asa 2A |  |  | 225/50R17
| S80 | A , A2D | 07/06 |  |  | 5/108 | 63.4 | Bolts M14x1,5 | 17 | x | 7,5 | 45 |  | +F |  |  |  |  | E
| S80 | A , A2D | 07/06 |  |  | 5/108 | 63.4 | Bolts M14x1,5 | 18 | x | 8,5 | 45 |  | +F | E
| S80 | A , A2D | 07/06 |  |  | 5/108 | 63.4 | Bolts M14x1,5 | 19 | x | 8,5 | 45 |  | +F | E
| S90, V90 | P | 04/16 |  |  | 5/108 | 63.4 | Bolts M14x1,5 | 18 | x | 8,5 | 45 |  | +F | E
| S90, V90 | P | 04/16 |  |  | 5/108 | 63.4 | Bolts M14x1,5 | 19 | x | 8,5 | 45 |  | +F | E
| V90 CC | P | 11/16 |  |  | 5/108 | 63.4 | Bolts M14x1,5 | 18 | x | 7,5 | 50,5 |  | OE |  | asa 2A |  |  |  |  | 235/55R18
| V90 CC | P | 11/16 |  |  | 5/108 | 63.4 | Bolts M14x1,5 | 18 | x | 8,5 | 45 |  | +F | E
| V90 CC | P | 11/16 |  |  | 5/108 | 63.4 | Bolts M14x1,5 | 19 | x | 8,5 | 45 |  | +F | E
| V40, V40CC | M | 03/12 |  |  | 5/108 | 63.4 | Nuts M12x1,5 | 16 | x | 6,5 | 52,5 |  | OE |  |  |  | asa 2A |  |  | 205/55R16
| V40, V40CC | M | 03/12 |  |  | 5/108 | 63.4 | Nuts M12x1,5 | 16 | x | 7 | 40 |  | +F | E
| V40, V40CC | M | 03/12 |  |  | 5/108 | 63.4 | Nuts M12x1,5 | 16 | x | 7 | 50 |  | OE |  |  |  | asa 2A |  |  | 205/55R16, 205/60R16
| V40, V40CC | M | 03/12 |  |  | 5/108 | 63.4 | Nuts M12x1,5 | 17 | x | 7 | 50 |  | OE |  |  |  | asa 2A |  |  | 205/50R17
| V40, V40CC | M | 03/12 |  |  | 5/108 | 63.4 | Nuts M12x1,5 | 17 | x | 7 | 38 |  | +F | E
| V40, V40CC | M | 03/12 |  |  | 5/108 | 63.4 | Nuts M12x1,5 | 17 | x | 7,5 | 45 |  | +F |  |  |  |  | E
| V40, V40CC | M | 03/12 |  |  | 5/108 | 63.4 | Nuts M12x1,5 | 18 | x | 8,5 | 45 |  | +F | E
| V40, V40CC | M | 03/12 |  |  | 5/108 | 63.4 | Nuts M12x1,5 | 19 | x | 8,5 | 45 |  | +F | E
| V60, V60CC, S60 | F, F-N2D | 09/10 | - | 05/18 | 5/108 | 63.4 | Bolts M14x1,5 | 16 | x | 7 | 40 |  | +F | E
| V60, V60CC, S60 | F, F-N2D | 09/10 | - | 05/18 | 5/108 | 63.4 | Bolts M14x1,5 | 16 | x | 7 | 50 |  | OE |  |  |  | asa 2A |  |  | 215/55R16, 215/65R16
| V60, V60CC, S60 | F, F-N2D | 09/10 | - | 05/18 | 5/108 | 63.4 | Bolts M14x1,5 | 17 | x | 7 | 38 |  | +F | E
| V60, V60CC, S60 | F, F-N2D | 09/10 | - | 05/18 | 5/108 | 63.4 | Bolts M14x1,5 | 17 | x | 7 | 50 |  | OE |  |  |  | asa 2A |  |  | 215/50R17
| V60, V60CC, V60 Hybrid, S60 | F, F-N2D, G | 09/10 | - | 05/18 | 5/108 | 63.4 | Bolts M14x1,5 | 17 | x | 7,5 | 45 |  | +F |  |  |  |  | E
| V60, V60CC, V60 Hybrid, S60 | F, F-N2D, G | 09/10 | - | 05/18 | 5/108 | 63.4 | Bolts M14x1,5 | 17 | x | 7,5 | 55 |  | OE |  |  |  | asa 2A |  |  | 235/45R17
| V60, V60CC, V60 Hybrid, S60 | F, F-N2D, G | 09/10 | - | 05/18 | 5/108 | 63.4 | Bolts M14x1,5 | 18 | x | 8,5 | 45 |  | +F | E
| V60, V60CC, V60 Hybrid, S60 | F, F-N2D, G | 09/10 | - | 05/18 | 5/108 | 63.4 | Bolts M14x1,5 | 19 | x | 8,5 | 45 |  | +F | E
| V60 | Z | 06/18 |  |  | 5/108 | 63.4 | Bolts M14x1,5 | 16 | x | 7 | 40 |  | +F | E
| V60 | Z | 06/18 |  |  | 5/108 | 63.4 | Bolts M14x1,5 | 17 | x | 7 | 38 |  | +F | E
| V60 | Z | 06/18 |  |  | 5/108 | 63.4 | Bolts M14x1,5 | 17 | x | 7,5 | 45 |  | +F |  |  |  |  | E
| V60 | Z | 06/18 |  |  | 5/108 | 63.4 | Bolts M14x1,5 | 18 | x | 8,5 | 45 |  | +F | E
| V60 | Z | 06/18 |  |  | 5/108 | 63.4 | Bolts M14x1,5 | 19 | x | 8,5 | 45 |  | +F | E
| V70 | B, B-2D, B-2ND | 09/08 |  |  | 5/108 | 63.4 | Bolts M14x1,5 | 16 | x | 7 | 40 |  | +F | E
| V70 | B, B-2D, B-2ND | 09/08 |  |  | 5/108 | 63.4 | Bolts M14x1,5 | 16 | x | 7 | 50 |  | OE |  |  |  | asa 2A |  |  | 225/55R16
| V70 | B, B-2D, B-2ND | 09/08 |  |  | 5/108 | 63.4 | Bolts M14x1,5 | 17 | x | 7 | 38 |  | +F | E
| V70 | B, B-2D, B-2ND | 09/08 |  |  | 5/108 | 63.4 | Bolts M14x1,5 | 17 | x | 7 | 50 |  | OE |  |  |  | asa 2A |  |  | 225/50R17
| V70 | B, B-2D, B-2ND | 09/08 |  |  | 5/108 | 63.4 | Bolts M14x1,5 | 17 | x | 7,5 | 45 |  | +F |  |  |  |  | E
| V70 | B, B-2D, B-2ND | 09/08 |  |  | 5/108 | 63.4 | Bolts M14x1,5 | 18 | x | 8,5 | 45 |  | +F | E
| V70 | B, B-2D, B-2ND | 09/08 |  |  | 5/108 | 63.4 | Bolts M14x1,5 | 19 | x | 8,5 | 45 |  | +F | E
| XC40 | X | 12/17 |  |  | 5/108 | 63.4 | Bolts M14x1,5 | 17 | x | 7 | 38 |  | +F | E
| XC40 | X | 12/17 |  |  | 5/108 | 63.4 | Bolts M14x1,5 | 17 | x | 7,5 | 45 |  | +F |  |  |  |  | E
| XC40 | X | 12/17 |  |  | 5/108 | 63.4 | Bolts M14x1,5 | 18 | x | 7,5 | 50,5 |  | OE |  | asa 2A |  |  |  |  | 235/60R18
| XC40 | X | 12/17 |  |  | 5/108 | 63.4 | Bolts M14x1,5 | 18 | x | 8,5 | 45 |  | +F | E
| XC40 | X | 12/17 |  |  | 5/108 | 63.4 | Bolts M14x1,5 | 19 | x | 8,5 | 45 |  | +F | E
| XC60 | D | 09/08 | - | 04/17 | 5/108 | 63.4 | Bolts M14x1,5 | 17 | x | 7,5 | 45 |  | +F |  |  |  |  | E
| XC60 | D | 09/08 | - | 04/17 | 5/108 | 63.4 | Bolts M14x1,5 | 17 | x | 7,5 | 55 |  | +F |  |  |  | asa 2A |  |  | 235/65R17
| XC60 | D | 09/08 | - | 04/17 | 5/108 | 63.4 | Bolts M14x1,5 | 18 | x | 7,5 | 55 |  | +F |  |  |  | asa 2A |  |  | 235/60R18
| XC60 | D | 09/08 | - | 04/17 | 5/108 | 63.4 | Bolts M14x1,5 | 18 | x | 8,5 | 45 |  | +F | E
| XC60 | D | 09/08 | - | 04/17 | 5/108 | 63.4 | Bolts M14x1,5 | 19 | x | 8,5 | 45 |  | +F | E
| XC60 | U | 05/17 |  |  | 5/108 | 63.4 | Bolts M14x1,5 | 17 | x | 7 | 38 |  | +F | E
| XC60 | U | 05/17 |  |  | 5/108 | 63.4 | Bolts M14x1,5 | 17 | x | 7,5 | 45 |  | +F |  |  |  |  | E
| XC60 | U | 05/17 |  |  | 5/108 | 63.4 | Bolts M14x1,5 | 18 | x | 7,5 | 50,5 |  | OE |  | asa 2A |  |  |  |  | 235/60R18
| XC60 | U | 05/17 |  |  | 5/108 | 63.4 | Bolts M14x1,5 | 18 | x | 8,5 | 45 |  | +F | E
| XC60 | U | 05/17 |  |  | 5/108 | 63.4 | Bolts M14x1,5 | 19 | x | 8,5 | 45 |  | +F | E
| XC70 | B, B-2D, B-2ND | 09/08 |  |  | 5/108 | 63.4 | Bolts M14x1,5 | 16 | x | 7 | 40 |  | +F | E
| XC70 | B, B-2D, B-2ND | 09/08 |  |  | 5/108 | 63.4 | Bolts M14x1,5 | 16 | x | 7 | 50 |  | OE |  |  |  | asa 2A |  |  | 215/65R16
| XC70 | B, B-2D, B-2ND | 09/08 |  |  | 5/108 | 63.4 | Bolts M14x1,5 | 17 | x | 7 | 38 |  | +F | E
| XC70 | B, B-2D, B-2ND | 09/08 |  |  | 5/108 | 63.4 | Bolts M14x1,5 | 17 | x | 7,5 | 45 |  | +F |  |  |  |  | E
| XC70 | B, B-2D, B-2ND | 09/08 |  |  | 5/108 | 63.4 | Bolts M14x1,5 | 17 | x | 7,5 | 55 |  | +F |  |  |  | asa 2A |  |  | 235/55R17
| XC70 | B, B-2D, B-2ND | 09/08 |  |  | 5/108 | 63.4 | Bolts M14x1,5 | 18 | x | 7,5 | 55 |  | +F |  |  |  | asa 2A |  |  | 235/50R18
| XC70 | B, B-2D, B-2ND | 09/08 |  |  | 5/108 | 63.4 | Bolts M14x1,5 | 18 | x | 8,5 | 45 |  | +F | E
| XC70 | B, B-2D, B-2ND | 09/08 |  |  | 5/108 | 63.4 | Bolts M14x1,5 | 19 | x | 8,5 | 45 |  | +F | E
| XC90 | C, C-2D | 08/02 | - | 12/14 | 5/108 | 67.1 | Bolts M14x1,5 | 17 | x | 7,5 | 45 | check max load | +F |  |  |  |  | E
| XC90 | C, C-2D | 08/02 | - | 12/14 | 5/108 | 67.1 | Bolts M14x1,5 | 17 | x | 7,5 | 49 |  | OE |  |  |  | asa 2A |  |  | 235/65R17
| XC90 | C, C-2D | 08/02 | - | 12/14 | 5/108 | 67.1 | Bolts M14x1,5 | 18 | x | 8,5 | 45 | check max load | +F | E
| XC90 | C, C-2D | 08/02 | - | 12/14 | 5/108 | 67.1 | Bolts M14x1,5 | 19 | x | 8,5 | 45 | check max load | +F | E
| XC90 II | L, LCA | 03/15 |  |  | 5/108 | 67.1 | Bolts M14x1,5 | 18 | x | 8 | 42,5 |  | OE |  |  |  | asa 2A |  |  | 235/60R18
| XC90 II | L, LCA | 03/15 |  |  | 5/108 | 67.1 | Bolts M14x1,5 | 18 | x | 8,5 | 45 | check max load | +F | E
| XC90 II | L, LCA | 03/15 |  |  | 5/108 | 67.1 | Bolts M14x1,5 | 19 | x | 8,5 | 45 | check max load | +F | E
CODES Erklärungen / informations
Verwendung der Felgen
Utilisation de jante
| ASA | Überwiegend mit ASA-Gutachten, eintragungsfrei
En majorité avec certificat d’épreuve ASA, l’enregistrement dans le papier de véhicule n’est pas nécessaire.
Alle geprüften Typengenehmigungsnummern im Downloadbereich auf www.lester.ch. Oder rufen Sie uns an!
Les numeros réception par type qui ne nécessitent pas de passage à l'expertise sont a consulter sur www.lester.ch Downloads. Notre Team se fera un plaisir de vous renseigner!
| asa 2A | Überwiegend OE Dimensionen (siehe Typenschein bzw. COC) gem. ASA Richtlinie 2a, eintragungsfrei
En majorité avec déclaration de conformité OEM conformément aux directives ASA 2a (voir votre réception par type ou le COC), l’enregistrement dans le papier de véhicule n’est pas nécessaire.
Notre Team se fera un plaisir de vous renseigner!
| E | Mit CH-Eignungserklärung
Avec attestation CH
Fixing / Radbefestigung
Fixing / Montage de roue
| OE | Original Befestigungsmaterial verwenden
Montage avec vis d‘origine
| + | wird mitgeliefert
inclus
| F | Radschrauben /-muttern
Boulons / écrous de roue
| FB | Lochkreisadapterschrauben
Vis variable pour adapter l’entraxe
| AS* | nur mit 5 mm Adapterscheiben + DTC (*separat bestellen)
uniquement avec adaptateur 5mm + DTC (*commander sép)
Für Anfragen / Bestellungen: Typengenehmigungs-Nr. erforderlich
Demandes ou commandes: N° reception par type nécessaire
Weitere Fahrzeug- und Felgen-Modelle auf Anfrage
Autres modèles de véhicules et des jantes sur demande
Irrtum und Änderung vorbehalten
Sous réserve d’erreurs et modifications

## Codes
25.01.2018
| C O D E S | Erklärungen / informations
Verwendung der Felgen
Utilisation de jante
| ASA | Überwiegend mit ASA-Gutachten, eintragungsfrei
En majorité avec certificat d’épreuve ASA, l’enregistrement dans le papier de véhicule n’est pas nécessaire.
Alle geprüften Typengenehmigungsnummern im Downloadbereich auf www.lester.ch. Oder rufen Sie uns an!
Les numeros réception par type qui ne nécessitent pas de passage à l'expertise sont a consulter sur www.lester.ch Downloads. Notre Team se fera un plaisir de vous renseigner!
| asa 2A | Überwiegend OE Dimensionen (siehe Typenschein bzw. COC) gem. ASA Richtlinie 2a, eintragungsfrei
En majorité avec déclaration de conformité OEM conformément aux directives ASA 2a (voir votre réception par type ou le COC), l’enregistrement dans le papier de véhicule n’est pas nécessaire.
Notre Team se fera un plaisir de vous renseigner!
| E | Mit CH-Eignungserklärung
Avec attestation CH
Fixing / Radbefestigung
Fixing / Montage de roue
| OE | Original Befestigungsmaterial verwenden
Montage avec vis d‘origine
| + | wird mitgeliefert
inclus
| F | Radschrauben /-muttern
Boulons / écrous de roue
| FB | Lochkreisadapterschrauben
Vis variable pour adapter l’entraxe
| AS* | nur mit 5 mm Adapterscheiben + DTC (*separat bestellen)
uniquement avec adaptateur 5mm + DTC (*commander sép)
Für Anfragen / Bestellungen: Typengenehmigungs-Nr. erforderlich
Demandes ou commandes: N° reception par type nécessaire
Weitere Fahrzeug- und Felgen-Modelle auf Anfrage
Autres modèles de véhicules et des jantes sur demande
Irrtum und Änderung vorbehalten
Sous réserve d’erreurs et modifications

## ASA Gutachten
04.04.2019
| A S A | W H E E L S | [8 empty] | C A R S
| No. | Size | [6 empty] | Wheel Designs | Notes | Car Model | Homologation No.
|  | 14" | 15" | 16" | 17" | 18" | 19" | 20" |  | limitations / restrictions
A U D I
| 20301 | Size 15": 15; Size 16": 16; Size 17": 17 | Planet |  | A1 | 1AC717 1AC718 1AC719 1AC720 1AC748 1AC760 1AC761 1AC773 1AC774 1AC775 1AC776 1AC802 1AC872 1AC873 1AC874 1AC875 1AC876 1AC877 1AC926 1AC928 1AC964
| 21499 | Size 15": 15; Size 16": 16; Size 17": 17 | Planet |  | A1 | 1AC965 1AC966 1AC967
| 24797 | Size 15": 15; Size 16": 16; Size 17": 17 | Planet |  | A1 | 1AD239 1AD240 1AD241 1AD242 1AD243 1AD244 1AD247 1AD248 1AD249 1AD250 1AD251 1AD561 1AD562 1AD563 1AD564 1AD565 1AD566 1AD571 1AD572 1AD573 1AD574 1AD575 1AD576 1AD577 1AD578 1AD579 1AD580 1AD581 1AD582 1AD583 1AD584 1AD585 1AD586 1AD587 1AD588 1AD623 1AD624 1AD625 1AD626 1AD628 1AD629 1AD630 1AD631
| auf Anfrage | Size 15": 15; Size 16": 16; Size 17": 17 | Planet |  | A1 | 1AE571 1AE572 1AE573 1AE574 1AE576 1AE577 1AE578 1AE579 1AE581 1AE582 1AE583 1AE585 1AE586 1AE587 1AE589 1AE590 1AE591 1AE593 1AE594 1AE595 1AF635 1AF636 1AF637 1AF638 1AF640 1AF641 1AF642 1AF643
| auf Anfrage | Size 16": 16; Size 17": 17 | Planet |  | A1 | 1AC927 1AD245 1AD246 1AD252 1AD253 1AD589 1AD590 1AD591 1AD592 1AD593 1AD594 1AD627 1AD632 1AD635 1AD636 1AD637 1AD638 1AD639 1AD640 1AD641 1AD642 1AD643 1AD644 1AE575 1AE580 1AE584 1AE588 1AE592 1AE596 1AF639 1AF644
| 20300 | Size 16": 16; Size 17": 17; Size 18": 18 | Planet |  | A3 8P | 1AC520 1AC521 1AC522 1AC523 1AC524 1AC525 1AC526 1AC527 1AC567 1AC591 1AC592 1AC593 1AC594 1AC595 1AC596 1AC597 1AC598 1AC599 1AC601 1AC602 1AC603 1AC604 1AC605 1AC606 1AC607 1AC608 1AC609 1AC610 1AC611 1AC612 1AC613 1AC614 1AC615 1AC651 1AC652 1AC664 1AC665 1AC666 1AC667 1AC668 1AC669 1AC674 1AC675 1AC691 1AC692 1AC707 1AC708 1AC709 1AC710
| 21505 | Size 16": 16; Size 17": 17; Size 18": 18 | Planet |  | A3 8V | 1AC969 1AC970 1AC971 1AC972 1AC973 1AC976 1AC979 1AC980 1AC983 1AC984 1AC985 1AC988 1AC989 1AC993 1AC994 1AC995 1AC996 1AC997 1AC998 1AD101 1AD102 1AD103 1AD104 1AD105 1AD106 1AD107
| 21937 | Size 16": 16; Size 17": 17; Size 18": 18 | Planet |  | A3 8V | 1AC933 1AC934 1AC935 1AC955 1AC956 1AD254 1AD255 1AD256 1AD257 1AD258 1AD259 1AD260
| 23520 | Size 16": 16; Size 17": 17; Size 18": 18 | Planet |  | A3 8V 3-Türer | 1AD328 1AD358 1AD359 1AD360 1AD361 1AD362 1AD402
| 24501 | Size 16": 16; Size 17": 17; Size 18": 18 | Planet |  | A3 8V 3-Türer | 1AD411 1AD412 1AD764 1AD765 1AD766 1AD767 1AD770 1AD771 1AD772 1AD773 1AD774 1AD775 1AD776 1AD777 1AD778 1AD779 1AD780 1AD781 1AD782 1AD805 1AD806 1AD807 1AD808 1AD809 1AD810 1AD811 1AD812 1AD813 1AD814 1AD815 1AD816 1AD817 1AD818 1AD819 1AD820 1AD821 1AD822 1AD823 1AD824 1AD825 1AD826 1AD827 1AD828 1AD829 1AD830 1AD831 1AD953 1AD954 1AD955
| 24502 | Size 16": 16; Size 17": 17; Size 18": 18 | Planet |  | A3 8V SB / Lim. | 1AD311 1AD312 1AD322 1AD323 1AD329 1AD369 1AD370 1AD371 1AD372 1AD373 1AD374 1AD375 1AD376 1AD377 1AD378 1AD379 1AD380 1AD381 1AD382 1AD404 1AD405 1AD406 1AD783 1AD784 1AD785 1AD786 1AD789 1AD790 1AD791 1AD792 1AD793 1AD794 1AD795 1AD796 1AD797 1AD798 1AD799 1AD801 1AD802 1AD803 1AD804 1AD870 1AD871 1AD872 1AD873 1AD874 1AD875 1AD876 1AD877 1AD878 1AD879 1AD880 1AD881 1AD882 1AD883 1AD884 1AD885 1AD886 1AD887 1AD888 1AD889 1AD890 1AD891 1AD892 1AD893 1AD894 1AD895 1AD896 1AD897 1AD898 1AD899
| 24503 | Size 16": 16; Size 17": 17; Size 18": 18 | Planet |  | A3 8V SB / Lim. | 1AD901 1AD902 1AD903 1AD904 1AD905 1AD906 1AD907 1AD908 1AD909 1AD910 1AD911 1AD912 1AD913 1AD914 1AD915 1AD916 1AD917 1AD918 1AD919 1AD920 1AD921 1AD922 1AD923 1AD924 1AD925 1AD926 1AD927 1AD928 1AD929 1AD930 1AD931 1AD932 1AD933 1AD934 1AD936 1AD937 1AD938 1AD939 1AD940 1AD941 1AD942 1AD943 1AD944 1AD945 1AD946 1AD947 1AD948 1AD951 1AD952 1AD980 1AD981
| 26205 | Size 16": 16; Size 17": 17; Size 18": 18 | Planet |  | A3 8V 3-Türer | 1AE412 1AE413 1AE736 1AE737 1AE738 1AE739 1AE740 1AE743 1AE744 1AE745 1AE746 1AE747 1AE748 1AE749 1AE750 1AE751 1AE752 1AE753 1AE754 1AE755 1AE756 1AE757 1AE758 1AE759 1AE760 1AE761 1AE762 1AE763 1AE764 1AE765 1AE766 1AE767 1AE768 1AE769 1AE770 1AE771 1AE772 1AE773 1AE774 1AE775 1AE776 1AE777 1AE942 1AE943 1AE944 1AE945 1AE946 1AE947 1AE948 1AE949 1AE950 1AE951
| 26206 | Size 16": 16; Size 17": 17; Size 18": 18 | Planet |  | A3 8V SB / Lim. | 1AE408 1AE409 1AE410 1AE411 1AE821 1AE822 1AE823 1AE824 1AE825 1AE826 1AE827 1AE828 1AE829 1AE830 1AE831 1AE832 1AE833 1AE834 1AE835 1AE836 1AE837 1AE838 1AE839 1AE840 1AE841 1AE842 1AE843 1AE844 1AE845 1AE846 1AE847 1AE848 1AE849 1AE850 1AE851 1AE852 1AE853 1AE854 1AE855 1AE856 1AE857 1AE858 1AE859 1AE860 1AE861 1AE862 1AE863 1AE864 1AE865 1AE868 1AE869 1AE870 1AE871 1AE872 1AE873 1AE874 1AE875 1AE876
| 26204 | Size 16": 16; Size 17": 17; Size 18": 18 | Planet |  | A3 8V SB / Lim. | 1AE877 1AE878 1AE879 1AE880 1AE881 1AE882 1AE883 1AE884 1AE885 1AE886 1AE887 1AE888 1AE889 1AE890 1AE891 1AE892 1AE893 1AE894 1AE895 1AE896 1AE897 1AE898 1AE899 1AE901 1AE902 1AE903 1AE962 1AE963 1AE964 1AE965 1AE966 1AE967 1AE968 1AE969 1AE970 1AE971 1AE974 1AE975 1AE976 1AE977 1AE978 1AE979 1AE980 1AE981 1AE982 1AE983 1AE984 1AE985 1AE986 1AE987 1AE988 1AE989 1AE990 1AE991
| 27885 | Size 16": 16; Size 17": 17; Size 18": 18 | Planet |  | A3 8V 3-Türer | 1AF258 1AF259 1AF260 1AF261 1AF262 1AF263 1AF373 1AF374 1AF375 1AF376 1AF377 1AF411 1AF412 1AF413 1AF414 1AF415 1AF416 1AF435 1AF436 1AF437 1AF438 1AF439 1AF440 1AF441 1AF442 1AF443 1AF444 1AF445 1AF446 1AF447 1AF448 1AF449 1AF450 1AF451 1AF452 1AF453 1AF454 1AF455 1AF456 1AF457 1AF458
| 27886 | Size 16": 16; Size 17": 17; Size 18": 18 | Planet |  | A3 8V SB | 1AF276 1AF277 1AF278 1AF279 1AF280 1AF281 1AF288 1AF289 1AF290 1AF291 1AF292 1AF293 1AF389 1AF390 1AF391 1AF392 1AF393 1AF429 1AF430 1AF431 1AF432 1AF433 1AF434 1AF517 1AF518 1AF519 1AF520 1AF521 1AF522 1AF523 1AF524 1AF525 1AF526 1AF527 1AF528 1AF529 1AF530 1AF531 1AF532 1AF533 1AF534 1AF535 1AF536 1AF537 1AF538 1AF539 1AF540
| 27887 | Size 16": 16; Size 17": 17; Size 18": 18 | Planet |  | A3 8V Lim. | 1AF270 1AF271 1AF272 1AF273 1AF274 1AF275 1AF282 1AF283 1AF284 1AF285 1AF286 1AF287 1AF384 1AF385 1AF386 1AF387 1AF388 1AF423 1AF424 1AF425 1AF426 1AF427 1AF428 1AF492 1AF493 1AF494 1AF495 1AF496 1AF497 1AF498 1AF499 1AF501 1AF502 1AF503 1AF504 1AF505 1AF506 1AF507 1AF508 1AF509 1AF510 1AF511 1AF512 1AF513 1AF514 1AF515 1AF516
| 23143 | Size 16": 16; Size 17": 17; Size 18": 18 | Planet |  | A4 8B Lim. | 1AC395 1AC396 1AC397 1AC403 1AC404 1AC410 1AC432 1AC433 1AC434 1AC436 1AC440 1AC441 1AC442 1AC469 1AC470 1AC478 1AC501 1AC502 1AC503 1AC504 1AC505 1AC506 1AC507 1AC508 1AC509 1AC510 1AC511 1AC512 1AC563 1AC585 1AC629 1AC630
| 23144 | Size 16": 16; Size 17": 17; Size 18": 18 | Planet |  | A4 8B Lim. | 1AC631 1AC632 1AC633 1AC634 1AC635 1AC636 1AC654 1AC672 1AC673 1AC677 1AC678 1AC684 1AC685 1AC733 1AC734 1AC738 1AC765 1AC766 1AC767 1AC852 1AC853 1AC854 1AC855 1AC856 1AC857 1AC858 1AC859 1AC887 1AC888 1AC889 1AC890 1AC891
| 23145 | Size 16": 16; Size 17": 17; Size 18": 18 | Planet |  | A4 8B Lim. | 1AC892 1AC893 1AC907 1AC914 1AC930 1AD109 1AD110 1AD111 1AD112 1AD113 1AD114 1AD115 1AD118 1AD119 1AD120 1AD121 1AD122 1AD123 1AD124 1AD125 1AD126 1AD127 1AD337 1AD338 1AD345 1AD393 1AD394 1AD395 1XA658 1XA682
| 23212 | Size 16": 16; Size 17": 17; Size 18": 18 | Planet |  | A4 8B Avant | 1AC906 1AC913 1AC929 1AD128 1AD129 1AD130 1AD131 1AD132 1AD133 1AD134 1AD135 1AD136 1AD137 1AD138 1AD139 1AD140 1AD143 1AD144 1AD145 1AD146 1AD339 1AD340 1AD348 1AD386 1AD387 1AD399 1XA690 1XA829 1XA830 1XA866 1XA929 1XA984
| 23213 | Size 16": 16; Size 17": 17; Size 18": 18 | Planet |  | A4 8B Avant | 1AC407 1AC408 1AC409 1AC412 1AC419 1AC427 1AC428 1AC429 1AC430 1AC431 1AC435 1AC439 1AC468 1AC477 1AC488 1AC489 1AC490 1AC491 1AC492 1AC493 1AC494 1AC495 1AC496 1AC497 1AC498 1AC499 1AC562 1AC583 1AC846 1AC847 1AC848 1AC849
| 23214 | Size 16": 16; Size 17": 17; Size 18": 18 | Planet |  | A4 8B Avant | 1AC621 1AC622 1AC623 1AC624 1AC625 1AC626 1AC627 1AC628 1AC653 1AC670 1AC671 1AC676 1AC682 1AC683 1AC731 1AC732 1AC737 1AC749 1AC762 1AC763 1AC764 1AC844 1AC845 1AC850 1AC851 1AC879 1AC880 1AC881 1AC882 1AC883 1AC884 1AC885
| 23521 | Size 17": 17; Size 18": 18; Size 19": 19 | Planet |  | Q3 8U | 1AC796 1AC797 1AC798 1AC801 1AC897 1AC987 1AD199 1AD201 1AD202 1AD203 1AD204 1AD205 1AD306 1AD530 1AD531 1AD532 1AD533 1AD534 1AD535 1AD536 1AD537 1AD538 1AD539 1AD540 1AD541 1AD542 1AD543 1AD544 1AD545 1AD546 1AD547 1AD548
| 23522 | Size 17": 17; Size 18": 18; Size 19": 19 | Planet |  | Q3 8U | 1AD549 1AD550 1AD551 1AD552 1AD553 1AD554 1AD555 1AD556 1AD557 1AD558 1AD559 1AD560
| 23084 | Size 17": 17; Size 18": 18; Size 19": 19 | Planet |  | Q5 8R | 1AC619 1AC655 1AC656 1AC693 1AC694 1AC721 1AC722 1AC803 1AC827 1AC948 1AC949 1AC950 1AC951 1AC952 1AC953 1AC954 1AC968 1AC982 1AD186 1AD187 1AD188 1AD189 1AD190 1AD191 1AD192 1AD193 1AD303 1AD304 1AD305 1AD384 1AD385
| 24508 | Size 17": 17; Size 18": 18; Size 19": 19 | Planet |  | Q5 8R | 1AC555 1AC556 1AC557 1AC561 1AD595 1AD596 1AD612 1AD613 1AD695 1AD696 1AD697 1AD698 1AD699 1AD701 1AD702 1AD703 1AD704 1AD705 1AD706 1AD707 1AD708 1AD709 1AD710 1AD711 1AD712 1AD713 1AD714 1AD715 1AD716 1AD717 1AD718 1AD719 1AD720 1AD721 1AD722 1AD723 1AD724 1AD725 1AD726 1AD727 1AD728 1AD729 1AD730 1AD731 1AD732 1AD733 1AD734 1AD735 1AD736 1AD737 1AE339 1AE340 1AE341 1AE342 1AE343 1AE344
| 26215 | Size 17": 17; Size 18": 18; Size 19": 19 | Planet |  | Q5 8R | 1AE464 1AE465 1AE466 1AE467 1AE468 1AE469
| 27884 | Size 17": 17; Size 18": 18; Size 19": 19 | Planet |  | Q5 FY | 1AF211 1AF212 1AF213 1AF214 1AF215 1AF216 1AF217 1AF218 1AF219 1AF220 1AF221 1AF222 1AF223 1AF224 1AF225 1AF226 1AF227 1AF228 1AF229 1AF230 1AF231 1AF232 1AF233 1AF234 1AF235 1AF236 1AF237 1AF238 1AF239 1AF240 1AF337 1AF338 1AF339 1AF340 1AF341 1AF342 1AF695 1AF696 1AF697 1AF698 1AF699 1AG601 1AG602 1AG603 1AG604 1AG605 1AG606 1AG607 1XQ660 1XQ735 1XQ736 1XQ737 1XQ738 1XQ755 1XQ974 1XR199 1XR279 1XR392 1XR440 1XR470 1XR523 1XR524 1XR553 1XR568
| 28551 | Size 17": 17; Size 18": 18; Size 19": 19 | Planet |  | Q5 FY | 1AG884 1AG885 1AG886 1AG887 1AG888 1AG889 1AG890 1AG891 1AG892 1AG893 1AG894 1AG895 1AG896 1AG897 1AG898 1AG899 1AG901 1AG902 1AG903 1AG904 1AG905 1AG906 1AG907 1AG908 1XQ132 1XQ203 1XQ242 1XQ508 1XR601 1XR772 1XR782 1XR792 1XR858 1XR954 1XR968 1XS157 1XS160 1XS239 1XS409 1XS519 1XS531 1XS648
| 24509 | Size 19": 19; Size 20": 20 | 19" Planet / 20" Mandalay / Devotion |  | SQ5 8R | 1AC981 1AD650 1AD651 1AD738 1AD739 1AD740 1AD741 1XF211 1XF377 1XF423 1XF649 1XF864 1XG491 1XG713 1XG846 1XH253 1XJ131 1XJ158 1XJ385 1XK196 1XK911 1XK985 1XL218 1XL247 1XL357 1XL373 1XL518 1XL546 1XL569 1XL574
| 26217 | Size 19": 19; Size 20": 20 | 19" Planet / 20" Mandalay / Devotion |  | SQ5 | 1AE470 1AE471 1XL705 1XL808 1XL848 1XL867 1XL976 1XM157 1XM189 1XM218 1XM354 1XM589 1XM743 1XM780 1XN124 1XN517 1XN599 1XN745 1XP101
| 27868 | Size 19": 19; Size 20": 20 | 19" Planet / 20" AFF02 / Devotion |  | SQ5 FY | 1AF333 1AF334 1AF335 1AF336 1XR111 1XR566
C H E V R O L E T
| 23147 | Size 16": 16 | Planet |  | Cruze Limusine | 1CA710 1CA711 1CA712 1CA723 1CA724 1CA730 1CA751 1CA752 1CA753 1CA754 1CA771 1CA772 1CA791 1CA793 1CA794 1CA796 1CA797 1CA799 1CA801 1CA822 1CA823 1CA831 1CA832 1CA834 1CA835 1CA838 1CA839 1CA850 1CA878 1CA879 1CA880 1CA881
| 23148 | Size 16": 16 | Planet |  | Cruze Limusine | 1CA882 1CA883 1CA884 1CA885 1CA886 1CA890
| 23149 | Size 16": 16 | Planet |  | Cruze Stationwagen | 1CA792 1CA795 1CA798 1CA802 1CA805 1CA833 1CA836 1CA837 1CA851 1CA874 1CA875 1CA876 1CA877
C I T R O E N
| 20346 | Size 16": 16 | Planet |  | DS3 | 1CD951 1CD954 1CE413 1CE414 1CE750 1CE751 1CE752 1CE753 1CE762 1CE763 1CE764 1CE765 1CE766 1CE767 1CE768 1CE769 1CE770 1CE771 1CE772
F O R D
| 23173 | Size 15": 15; Size 16": 16 | Planet |  | Fiesta | 1FJ344 1FJ345 1FJ346 1FJ347 1FJ348 1FJ349 1FJ350 1FJ351 1FJ352 1FJ590 1FJ591 1FJ592 1FJ593 1FJ594 1FJ595 1FJ596 1FJ597 1FJ598 1FJ599 1FJ601 1FJ602 1FJ603 1FJ604 1FJ616 1FJ617 1FJ618 1FJ619 1FJ620
| 23174 | Size 15": 15; Size 16": 16 | Planet |  | Fiesta | 1FJ621 1FJ622 1FJ623 1FJ624 1FJ654 1FJ655 1FJ656 1FJ657 1FJ658 1FJ659 1FJ660 1FJ661 1FJ673 1FJ674 1FJ675 1FJ676 1FJ677 1FJ678 1FJ679 1FJ680 1FJ681 1FJ682 1FJ683 1FJ684 1FJ685 1FJ686 1FJ687 1FJ688 1FJ773 1FJ774 1FJ796 1FJ797 1FP612 1FP613 1FP616 1FP617
| 26212 | Size 15": 15; Size 16": 16 | Planet | * ST Modelle nur 16" | Fiesta | 1FJ887 1FJ888 1FJ889 1FJ890 1FJ891 1FJ892 1FJ893 1FJ894 1FJ895 1FJ896 1FJ897 1FJ898 1FJ899 1FJ901 1FJ902 1FJ903 1FJ904 1FJ905 1FJ906 1FJ907 1FJ908 1FJ909* 1FK136 1FK148 1FK149 1FK199* 1FK288 1FK289 1FK290 1FK291
| 23170 | Size 16": 16; Size 17": 17 | Planet |  | Focus Lim DYB | 1FJ190 1FJ191 1FJ192 1FJ193 1FJ194 1FJ195 1FJ196 1FJ197 1FJ198 1FJ199 1FJ201 1FJ202 1FJ203 1FJ204 1FJ205 1FJ248 1FJ254 1FJ256 1FJ258 1FJ260 1FJ353 1FJ355 1FJ357 1FJ358 1FJ361 1FJ362 1FJ363 1FJ364 1FJ365 1FJ417 1FJ419 1FJ425 1FJ506 1FJ508 1FJ510 1FJ512
| 23169 | Size 16": 16; Size 17": 17 | Planet |  | Focus Lim DYB | 1FJ514 1FJ516 1FJ518 1FJ520 1FJ522 1FJ524 1FJ526 1FJ528 1FJ530 1FJ533 1FJ535 1FJ537 1FJ626 1FJ628 1FJ772 1FJ775 1FP620
| 23171 | Size 16": 16; Size 17": 17 | Planet |  | Focus SW DYB | 1FJ232 1FJ233 1FJ234 1FJ235 1FJ236 1FJ237 1FJ238 1FJ239 1FJ241 1FJ242 1FJ243 1FJ244 1FJ245 1FJ246 1FJ249 1FJ255 1FJ257 1FJ259 1FJ261 1FJ354 1FJ356 1FJ359 1FJ360 1FJ366 1FJ367 1FJ368 1FJ369 1FJ370 1FJ418 1FJ420 1FJ426 1FJ507 1FJ511 1FJ513 1FJ515 1FJ517
| 23172 | Size 16": 16; Size 17": 17 | Planet |  | Focus SW DYB | 1FJ521 1FJ523 1FJ525 1FJ527 1FJ529 1FJ531 1FJ532 1FJ534 1FJ536 1FJ627 1FJ629 1FJ776 1XC284 1XC350 1XC659 1XC756 1XC814 1XD450 1XD451 1XD555 1XD968 1XE306 1XF572 1XF843 1XF909
| 27870 | Size 16": 16; Size 17": 17; Size 18": 18 | Planet | * nur 17" und 18" | Kuga | 1FH767 1FH816 1FH846 1FH847 1FH968 1FH969 1FH970 1FH971 1FH972 1FJ102 1FJ103 1FJ432 1FJ433 1FJ434 1FJ435 1FJ436 1FJ437 1FJ438 1FJ607 1FJ608 1FJ609 1FJ610 1FJ611 1FJ612 1FJ613 1FJ614 1FJ615 1FJ662 1FJ792 1FJ793 1FJ794 1FJ795 1FJ865 1FJ866 1FJ867 1FJ868 1FJ869 1FJ870 1FJ871 1FK170 1FK171 1FK306* 1FK307* 1FK308* 1FK309* 1FK310* 1FK311* 1FK312* 1FK313* 1FK314* 1FK342* 1FK382* 1FK383*
| 28550 | Size 17": 17; Size 18": 18; Size 19": 19 | Planet |  | Kuga | 1FK402 1FK498 1FK499 1FK501 1FK502 1FK503 1FK504 1FK505 1FK506 1FK575 1FK576 1FK577 1FK578 1FK579 1FK580 1FK581 1FK582 1FK735 1FK737 1FK738 1FK739 1FK740 1XM403 1XM862 1XN414 1XN826 1XP207 1XP277 1XP412 1XP465 1XP812 1XP975 1XQ150 1XQ158 1XQ173 1XQ227 1XQ566 1XQ842 1XR105 1XR416 1XR562 1XR589 1XS111 1XS474 1XS477
H Y U N D A I
| 23083 | Size 15": 15; Size 16": 16 | Planet |  | i20 PB | 1HB725 1HB726 1HB727 1HB728 1HB753 1HB760 1HB777 1HB778 1HB779 1HB780 1HB781 1HB782 1HB783 1HB784 1HB785 1HB786 1HB812 1HB851 1HB852 1HB853 1HB854 1HB855 1HB856 1HB857 1HB858 1HB860 1HB861 1HB940
| 24800 | Size 15": 15; Size 16": 16 | 15" Planet / 16" Planet / Racing KZ |  | i20 GB | 1HB964 1HB965 1HB966 1HB967 1HB968 1HB969 1HB970 1HB971 1HB972 1HB988 1HB989 1HB990 1HB991 1HC101 1HC102 1XK256 1XK310 1XK512 1XK523 1XK584 1XK733 1XK991
| 26213 | Size 15": 15; Size 16": 16 | 15" Planet / 16" Planet / Racing KZ |  | i20 GB | 1HC127 1HC128 1HC129 1HC130 1HC131 1HC132 1HC133 1HC134 1HC135 1HC136 1HC139 1HC142 1HC143 1HC144 1HC145 1HC147 1XL843 1XM467 1XM536 1XM611 1XM619 1XM622 1XM654 1XM712 1XM885 1XM886 1XN447 1XN605 1XN757 1XN784 1XN864 1XN914 1XP223
| auf Anfrage | Size 15": 15; Size 16": 16 | 15" Planet / 16" Planet / Racing KZ |  | i20 GB | 1HC188 1XP522 1XQ305 1XQ698
| 20303 | Size 15": 15; Size 16": 16; Size 17": 17 | Planet |  | i30 GDH | 1HB845 1HB846 1HB847 1HB848 1HB849 1HB850 1HB862 1HB863 1HB864 1HB865 1HB866 1HB867
| 21815 | Size 15": 15; Size 16": 16; Size 17": 17 | Planet |  | i30 GDH | 1HB899 1HB901
| 23175 | Size 15": 15; Size 16": 16; Size 17": 17 | Planet |  | i30 GDH | 1HB961
| 23176 | Size 15": 15; Size 16": 16; Size 17": 17 | Planet |  | i30 GDH | 1HB962
| 22984 | Size 16": 16; Size 17": 17 | Planet |  | i30 GDH | 1HB958 1HB963
| 24799 | Size 15": 15; Size 16": 16; Size 17": 17 | Planet |  | i30 GDH | 1HB974 1HB975 1HB976 1HB979 1HB980 1HB981 1HB983 1HB984 1HB986 1HB987
| 26214 | Size 15": 15; Size 16": 16; Size 17": 17 | Planet | * nur 16" und 17" | i30 GDH | 1HB977* 1HB982* 1HB985* 1HC121 1HC148 1HC149 1HC150 1HC154 1HC155
| 27889 | Size 15": 15; Size 16": 16; Size 17": 17 | Planet | * nur 16" und 17" | i30 PDE | 1HC164 1HC165 1HC166 1HC167* 1HC168 1HC169 1HC170 1HC171 1HC172 1HC173 1HC174 1HC175 1HC176 1HC177* 1HC178 1HC179 1HC180 1HC181 1HC182 1HC183 1HC184 1HC185* 1HC189 1HC190* 1HC191 1HC192 1HC193 1HC194 1HC195 1HC196 1HC197 1HC198 1HC199 1HC201 1HC202 1HC203 1HC204 1HC205* 1XQ588 1XQ834 1XQ918 1XQ919 1XR164 1XR174 1XR275 1XR326 1XR453 1XR518 1XR519 1XR555 1XR593 1XR594
| 28544 | Size 15": 15; Size 16": 16; Size 17": 17 | Planet | * nur 16" und 17" | i30 PDE | 1HC215* 1HC216* 1HC217* 1HC218* 1HC234 1HC239 1HC240 1HC241 1HC242* 1HC243 1HC244 1HC245 1HC246 1HC247 1HC248* 1HC249 1HC250 1HC251 1HC252 1HC253 1HC254* 1HC255 1HC256 1HC257 1HC258 1HC259 1HC260 1HC262 1HC263 1HC264 1HC265 1HC266 1HC267* 1HC268 1HC269 1HC270 1HC271 1HC272 1HC273 1HC274 1HC275* 1HC276* 1HC277* 1HC278* 1HC279* 1HC280* 1XR602 1XR603 1XR608 1XR609 1XR812 1XS236 1XS560 1XS739 1XS835 1XS836 1XS915
| 28548 | Size 18": 18; Size 19": 19 | Planet |  | i30N PDE | 1HC207 1HC208 1HC233 1HC261 1XS501 1XS706
| 20302 | Size 16": 16; Size 17": 17; Size 18": 18 | Planet |  | i40 VF | 1HB825 1HB826 1HB827 1HB828 1HB829 1HB830 1HB834 1HB835 1HB836 1HB837 1HB838 1HB839 1HB840 1HB841 1HB842 1HB843 1HB844 1HB872 1HB873 1HB874 1HB875 1HB876 1HB877 1HB878 1HB879 1HB880 1HB881
| 21811 | Size 16": 16; Size 17": 17; Size 18": 18 | Planet |  | i40 VF | 1HB882 1HB902 1HB903 1HB904 1HB905 1HB906 1HB907 1HB915 1HB916 1HB917 1HB918 1HB919 1HB920 1HB921 1HB922 1HB923 1HB924 1HB925 1HB926 1HB927 1HB928 1HB929 1HB930 1HB931
| 26207 | Size 16": 16; Size 17": 17; Size 18": 18 | Planet |  | i40 VF | 1HB992 1HB993 1HB994 1HC103 1HC104 1HC125 1HC126
| 22985 | Size 16": 16; Size 17": 17; Size 18": 18 | Planet |  | iX35 | 1HB818 1HB819 1HB820 1HB821 1HB822 1HB823 1HB824 1HB890 1HB891 1HB892 1HB893 1HB894 1HB895 1HB896 1HB908 1HB909 1HB910 1HB911 1HB912 1HB934 1HB941 1HB942 1HB945 1HB946 1HB947 1HB948 1HB949 1HB950 1HB951 1HB952 1HB953
| 28541 | Size 16": 16; Size 17": 17; Size 18": 18 | Planet |  | Kona | 1HC212 1HC213 1HC214 1HC235 1HC236 1HC237 1HC238 1XS198 1XS282 1XS466 1XS549 1XS628 1XS783 1XS914 1XS940 1XS944
| 24802 | Size 16": 16; Size 17": 17; Size 18": 18 | Planet |  | Tucson TL | 1HC109 1HC110 1HC111 1HC112 1HC113 1HC114 1HC115 1XL536 1XL590
| 26209 | Size 16": 16; Size 17": 17; Size 18": 18 | Planet |  | Tucson TL | 1HC120 1HC151 1HC152 1XL604 1XL617 1XL636 1XL770 1XL787 1XL975 1XM222 1XM244 1XM258 1XM367 1XM404 1XM424 1XM431 1XM484 1XM518 1XM526 1XM564 1XM597 1XM603 1XM794 1XM813 1XN110 1XN115 1XN151 1XN161 1XN217 1XN331 1XN342 1XN456 1XN556 1XN998 1XP271
| 27890 | Size 16": 16; Size 17": 17; Size 18": 18 | Planet |  | Tucson TL | 1HC186 1HC206 1XP313 1XP324 1XP656 1XP853 1XQ146 1XQ335 1XQ684 1XQ823 1XQ922
| 28542 | Size 16": 16; Size 17": 17; Size 18": 18 | Planet |  | Tucson TL | 1HC221 1HC222 1HC223 1HC224 1HC225 1HC226 1HC227 1HC228 1HC229 1HC230 1HC231 1HC232 1XR809 1XR890 1XR894 1XS112 1XS938
L E X U S
| 18337 | Size 15": 15; Size 16": 16; Size 17": 17 | Planet |  | CT200H | 1LD158 1LD159
| 22145 | Size 15": 15; Size 16": 16; Size 17": 17 | Planet |  | CT200H | 1LD170 1LD171 1XC232 1XD341 1XE701 1XE734 1XG139
| 23433 | Size 15": 15; Size 16": 16; Size 17": 17 | Planet |  | CT200H | 1LD192 1LD193 1LD194
| 21506 | Size 16": 16; Size 17": 17; Size 18": 18 | Planet |  | IS250 | 1LD135 1LD136 1LD144 1LD145 1LD153 1LD154 1LD179 1LD180
| 21507 | Size 16": 16; Size 17": 17; Size 18": 18 | Planet |  | IS300h | 1LD181 1LD182 1LD183
M A Z D A
| 21813 | Size 16": 16; Size 17": 17; Size 18": 18 | Planet |  | 6 SW GJ (teils falsch in TS.: GH) | 1MA899 1MA901 1MA902 1MA903 1MA904 1MA907 1MA908 1MA912 1MA913 1MA931 1MA932 1MA933 1MA934 1MA935 1MA940 1MA941
| 21814 | Size 16": 16; Size 17": 17; Size 18": 18 | Planet |  | 6 Lim GJ (teils falsch in TS.: GH) | 1MA896 1MA897 1MA898 1MA905 1MA906 1MA911 1MA914 1MA915 1MA916 1MA926 1MA927 1MA928 1MA929 1MA930 1MA936 1MA937 1MA938 1MA939
| 26210 | Size 16": 16; Size 17": 17; Size 18": 18 | Planet |  | CX-3 | 1MB116 1MB117 1MB118 1MB119 1MB120 1MB121 1MB122 1MB135 1MB136 1MB137 1XK760 1XK976 1XL652 1XL661 1XL671 1XM253 1XM254 1XM309 1XM395 1XM810 1XN149 1XN760 1XN761 1XP164
| 27891 | Size 16": 16; Size 17": 17; Size 18": 18 | Planet |  | CX-3 | 1MB189 1MB190 1MB191 1MB192 1MB193 1MB194 1MB195 1MB237 1MB238 1MB239 1MB240 1MB241 1MB242 1MB243 1XP372 1XP531 1XP774 1XR463
| 28540 | Size 16": 16; Size 17": 17; Size 18": 18 | Planet |  | CX-3 | 1MB269 1MB270 1MB271 1MB272 1MB273 1MB274 1MB275 1MB276 1MB288 1MB289 1MB290 1MB291 1MB292 1MB293 1MB294 1MB295 1XR685 1XR956 1XS697 1XS937
| 23086 | Size 17": 17 | Planet |  | CX-5 | 1MA848 1MA849 1MA850 1MA851 1MA852 1MA853 1MA854 1MA855 1MA856 1MA917 1MA918 1MA919 1MA920 1MA921 1MA922 1MA923 1MA924 1MA925 1XD230 1XE295 1XE945 1XF584 1XG110 1XG742 1XH271 1XH366 1XH393 1XH394 1XH921 1XH922
| 24803 | Size 17": 17; Size 18": 18; Size 19": 19 | Planet |  | CX-5 | 1MA980 1MA981 1MA982 1MA983 1MA984 1MA985 1MA986 1MA987 1MA988 1MA989 1XJ107 1XJ461 1XJ533 1XJ961 1XK120 1XK317 1XK398 1XK726 1XL331 1XL485 1XL577
| 26216 | Size 17": 17; Size 18": 18; Size 19": 19 | Planet |  | CX-5 | 1MB138 1MB139 1MB140 1MB141 1MB142 1MB143 1MB144 1MB145 1MB146 1MB147 1XM698 1XM742 1XM783 1XN119 1XN273 1XN498 1XN551 1XN618 1XN945
| 27869 | Size 17": 17; Size 18": 18; Size 19": 19 | Planet |  | CX-5 KF | 1MB202 1MB203 1MB204 1MB205 1MB206 1MB207 1MB208 1MB209 1MB210 1MB211 1XQ946 1XR437
| 28549 | Size 17": 17; Size 18": 18; Size 19": 19 | Planet |  | CX-5 KF | 1MB277 1MB278 1MB279 1MB280 1MB281 1MB282 1MB283 1MB284 1MB285 1MB286 1XR715 1XR741 1XR798 1XR993 1XS464 1XS540 1XS563 1XS572 1XS799
M E R C E D E S
| 27867 | Size 18": 18 | AC FF029 |  | C450 / C 43 AMG | 1MG462 1MG492 1MG826 1MG859 1MG860 1MG861 1MQ674 1XL586 1XM728 1XQ270 1XQ271 1XQ435 1XQ645 1XQ715 1XQ840 1XQ902 1XR161
| 28466 | Size 18": 18 | AC FF029 |  | C 43 AMG | 1MH613 1MH614 1MH615 1MH635
N I S S A N
| 17533 | Size 16": 16; Size 17": 17; Size 18": 18 | Planet | 01/07 - 09/11 | Qashqai J10 | 1NA374 1NA375 1NA376 1NA377 1NA385 1NA386 1NA418 1NA419 1NA420 1NA421 1NA422 1NA428 1NA429 1NA430 1NA431 1NA432 1NA433 1NA452 1NA453 1NA454 1NA455 1NA456 1NA457 1NA458 1NA459 1NA460 1NA461 1NA470 1NA478 1NA479 1NA480 1NA522 1NA523 1NA524 1NA525 1NA526 1NA527 1NA528 1NA529 1NA530 1NA531 1NA532 1NA533 1NA534 1NA535 1NA536 1NA537 1NA599 1NA601 1NA602 1NA603
| 24531 | Size 16": 16; Size 17": 17; Size 18": 18 | 16" Planet / 17-18" AC Mesh |  | Qashqai J11 | 1NA830 1NA831 1NA832 1NA833 1NA834 1NA851 1NA901 1NA902 1NA919 1NA920 1NA921 1NA922 1NA923 1NA924 1NA925 1NA926 1NA927 1NA928 1NA929 1NA930
| 27855 | Size 16": 16; Size 17": 17; Size 18": 18 | 16" Planet / 17-18" AC Mesh |  | Qashqai J11 | 1NB194 1NB195 1NB196 1NB197 1NB198 1NB199 1NB201 1XN606 1XN881 1XP510 1XP515 1XP945 1XQ192 1XQ304 1XQ548 1XQ662 1XQ771 1XQ772 1XQ806 1XQ990 1XR264 1XR511
| 28546 | Size 16": 16; Size 17": 17; Size 18": 18 | 16" Planet / 17-18" AC Mesh |  | Qashqai J11 | 1NB236 1NB240 1NB241 1XJ991 1XK382 1XK510 1XK537 1XK567 1XK674 1XK675 1XK702 1XK872 1XK973 1XL146 1XL230 1XL233 1XL307 1XL351 1XL515 1XL537 1XL602 1XL622 1XL746 1XL809 1XL810 1XL811 1XL858 1XM185 1XM232 1XM233 1XM368 1XM384 1XM430 1XM498 1XM989 1XN123 1XN131 1XN147 1XR678 1XR780 1XR802 1XR831 1XS147 1XS199 1XS366 1XS407 1XS416 1XS417 1XS542 1XS669 1XS809 1XS946
| 17534 | Size 16": 16; Size 17": 17; Size 18": 18 | Planet | 10/10 - 07/11 | Juke F15 | 1NA504 1NA505 1NA506 1NA507 1NA568
O P E L
| 23088 | Size 16": 16 | Planet |  | Mokka | 1OB802 1OB803 1OB814 1OB815 1OB892 1OC166 1XE771 1XE848 1XF323 1XF603 1XF793 1XG181 1XG507 1XH695 1XH777 1XH857 1XJ106
| 26211 | Size 16": 16 | Planet |  | Mokka | 1OC236 1OC237 1OC238 1OC239 1OC240 1OC241 1OC242 1OC243 1OC244 1OC245 1OC357 1OC358 1OC384 1OC486 1OC487 1OC488 1OC489 1OC490 1OC491 1OC492 1OC493 1OC494 1OC495 1OC496 1OC497
P E U G E O T
| 17825 | Size 16": 16 | Planet |  | 308CC | 1PA687 1PA688 1PA689 1PA693 1PA749 1PA750 1PA751 1PA779 1PA780 1PA847 1PA848 1PA933 1PA937
S E A T
| 20383 | Size 14": 14; Size 15": 15; Size 16": 16 | 14" C873 / 15-16" Planet |  | Mii | 1SC237 1SC238 1SC239 1SC240 1XD770
| 21515 | Size 14": 14; Size 15": 15; Size 16": 16 | 14" C873 / 15-16" Planet |  | Mii | 1SC263
| 22960 | Size 14": 14; Size 15": 15; Size 16": 16 | 14" C873 / 15-16" Planet |  | Mii | 1SH124 1SH125 1SH126 1SH127
| 24336 | Size 14": 14; Size 15": 15; Size 16": 16 | 14" C873 / 15-16" Planet |  | Mii | 1SH194 1SH195 1SH349 1SH350 1SH351 1XH539 1XJ563
| auf Anfrage | Size 14": 14; Size 15": 15; Size 16": 16 | 14" C873 / 15-16" Planet |  | Mii | 1SH541 1SH541 1SH543
| 18338 | Size 15": 15; Size 16": 16; Size 17": 17 | Planet |  | Ibiza 6J | 1SB928 1SB929 1SB930 1SB931 1SB932 1SB934 1SB935 1SB938 1SB943 1SB944 1SB973 1SB974 1SB975 1SB978 1SB979 1SB985 1SB992 1SC102 1SC103 1SC104 1SC105 1SC106 1SC107 1SC108 1SC109 1SC110 1SC112 1SC113 1SC114 1SC123 1SC124 1SC125 1SC126 1SC149 1SC150 1SC151 1SC152 1SC153 1SC154 1SC155 1SC156 1SC157 1SC158 1SC161 1SC162 1SC163 1SC164 1SC165 1SC166 1SC167 1SC168 1SC169 1SC170 1SC171 1SC172 1SC173 1SC174 Nur ohne Sportbremsen: 1SB981 1SB982
| 20270 | Size 15": 15; Size 16": 16; Size 17": 17 | Planet |  | Ibiza 6J | 1SC222 1SC223 1SC224 1SC225 1SC226 1SC227 1SC228 1SC229 1SC230 1SC231 1SC232 1SC233 1SC234 1SC235 1SC236 1SC241 1SC242 1SC243 1SC244 1SC251 1SC252 1SC253 1SC254 1SC255 1SC256 1SC257 1SC258 1SC259
| 21504 | Size 15": 15; Size 16": 16; Size 17": 17 | Planet |  | Ibiza 6J | 1SC264 1SC265 1SC266 1SC269 1SC270 Nur ohne Sportbremsen: 1SC289
| 21817 | Size 15": 15; Size 16": 16; Size 17": 17 | Planet |  | Ibiza 6J | 1SC291 1SC292 1SC293 1SC294 1SC295 1SC296 1SC297 1SC298 1SC299 1SH101 1SH102 1SH103 1SH104 1SH105 1SH106 1SH107 1SH108 1SH109 1SH110 1SH111 1SH112 1SH113 1SH114 1SH115
| 23177 | Size 15": 15; Size 16": 16; Size 17": 17 | Planet |  | Ibiza 6J | 1SH147 1SH148 1SH149 1SH163 1SH164 1SH165 1SH178 1SH179 15"/16" nur ohne Sportbremsen: 1SH166
| 24520 | Size 15": 15; Size 16": 16; Size 17": 17 | Planet |  | Ibiza 6J | 1SH254 1SH352 1SH353 1SH354 1SH355 1SH356 1SH357 1SH358 1SH359 1SH360 1SH361 1SH362 1SH363 1SH364
| 25986 | Size 15": 15; Size 16": 16; Size 17": 17 | Planet | * nur 16" und 17" | Ibiza 6J | 1SH381 1SH382 1SH383 1SH384 1SH385 1SH386 1SH387 1SH388 1SH389 1SH390 1SH391 1SH392 1SH393 1SH394 1SH395 1SH396 1SH397 1SH398* 1SH420 1SH421 1SH422 1SH423 1SH424 1SH425 1SH426 1SH427 1SH428 1SH429 1SH430* 1SH431 1SH432 1SH433 1SH434 1SH435 1SH436 1SH437 1SH438 1SH439 1SH440 1SH441
| 27852 | Size 15": 15; Size 16": 16; Size 17": 17 | Planet |  | Ibiza 6F/KJ | 1SH628 1SH629 1SH630 1SH636 1SH642 1SH643 1SH644 1XR521 1XR574 1XR597
| 28449 | Size 15": 15; Size 16": 16; Size 17": 17 | Planet |  | Ibiza 6F/KJ | 1SH649 1SH651 1SH659 1SH673 1SH678 1SH679 1SH680 1SH681 1XR663 1XS140 1XS141 1XS220 1XS230 1XS291 1XS495 1XS576 1XS619 1XS675 1XS885
| 18684 | Size 15": 15; Size 16": 16; Size 17": 17 | Planet |  | Leon 1P | 1SB850 1SB851 1SB855 1SB856 1SB863 1SB866 1SB867 1SB878 1SB885 1SB888 1SB889 1SB890 1SB913 1SB922 1SB926 1SB941 1SB942 1SB952 1SB953 1SB954 1SB961 1SB988 1SB989 1SB990 1SB991 1SB995 1SB996 1SC111 1SC127 1SC128 1SC129 1SC206 1SC207 1SC208 1SC209 1SC210 1SC211 1SC212 1SC213 1SC216 1SC217 1SC218 1SC219
| 17676 | Size 17": 17 | Planet | -10/11 | Leon Cupra 1P | 1SB908 1SB962 1SB980
| 17677 | Size 18": 18 | Planet | -10/11 | Leon Cupra 1P | 1SB908 1SB962 1SB980
| 20854 | Size 15": 15; Size 16": 16; Size 17": 17 | Planet |  | Leon 5F | 1SC261 1SC262 1SC267 1SC268
| 21503 | Size 15": 15; Size 16": 16; Size 17": 17 | Planet |  | Leon 5F | 1SC281 1SC282 1SC290
| 21511 | Size 16": 16; Size 17": 17; Size 18": 18 | Planet |  | Leon 5F | 1SC285 1SC286
| 22142 | Size 16": 16; Size 17": 17; Size 18": 18 | Planet |  | Leon 5F | 1SH134 1SH136 1SH151 1SH152
| 22143 | Size 15": 15; Size 16": 16; Size 17": 17 | Planet |  | Leon 5F | 1SH128 1SH129 1SH130 1SH131 1SH132 1SH133 1SH135 1SH153
| 23178 | Size 15": 15; Size 16": 16; Size 17": 17 | Planet | * 15" nur für Modelle ohne elektr. Stossdämpferverstellung | Leon 5F | 1SH158 1SH159 1SH162 1SH167 1SH168 1SH169* 1SH170* 1SH171* 1SH172* 1SH173 1SH174 1SH175 1SH176 1SH177 1SH180
| 23523 | Size 17": 17; Size 18": 18; Size 19": 19 | Planet | Nur Fahrzeuge ohne Sportbremsanlage | Leon Cupra 5F | 1SH155 1SH156
| 23524 | Size 17": 17; Size 18": 18; Size 19": 19 | Planet | Nur Fahrzeuge ohne Sportbremsanlage | Leon SC Cupra 5F | 1SH154 1SH157
| 24337 | Size 15": 15; Size 16": 16; Size 17": 17 | Planet |  | Leon / ST 5F | 1SH187 1SH190 1SH202 1SH218 1SH219 1SH220 1SH221 1SH222 1SH223 1SH224 1SH225 1SH226 1SH227 1SH228 1SH229 1SH230 1SH231 1SH232 1SH233 1SH234 1SH236 1SH238 1SH240 1SH243 1SH249 1SH255 1SH264 1SH287 1SH288 1SH289 1SH290 1SH291 1SH292 1SH293 1SH294 1SH295 1SH296 1SH297 1SH299 1SH302 1SH304 1SH306 1SH315 1SH316 1SH317 1SH318 1SH319 1SH320 1SH322 1SH323 1SH324 1SH325 1SH328
| 24338 | Size 16": 16; Size 17": 17; Size 18": 18 | Planet |  | Leon / ST 5F | 1SH182 1SH184 1SH186 1SH191 1SH201 1SH203 1SH205 1SH210 1SH211 1SH212 1SH213 1SH214 1SH215 1SH217 1SH235 1SH237 1SH239 1SH241 1SH242 1SH244 1SH245 1SH246 1SH247 1SH248 1SH256 1SH258 1SH262 1SH265 1SH266 1SH267 1SH268 1SH269 1SH270 1SH271 1SH272 1SH273 1SH274 1SH275 1SH276 1SH277 1SH278 1SH279 1SH280 1SH281 1SH282 1SH283 1SH284 1SH286 1SH298 1SH301 1SH303 1SH305 1SH307 1SH308 1SH310 1SH311 1SH312 1SH313
| 24339 | Size 17": 17; Size 18": 18; Size 19": 19 | Planet | Nur Fahrzeuge ohne Sportbremsanlage | Leon / ST / Cupra 5F | 1SH188 1SH189 1SH204 1SH206 1SH208 1SH216 1SH250 1SH252 1SH257 1SH259 1SH260 1SH285
| 24536 | Size 17": 17; Size 18": 18; Size 19": 19 | Planet |  | Leon ST X-Perience 5F | 1SH181 1SH183 1SH185 1SH192 1SH193 1SH309 1SH314 1SH321 1SH326 1SH327
| 25987 | Size 15": 15; Size 16": 16; Size 17": 17 | Planet |  | Leon / ST 5F | 1SH368 1SH399 1SH442 1SH443 1SH447 1SH448 1SH449 1SH458 1SH459 1SH460 1SH461 1SH462 1SH468 1SH488 1SH489 1SH490 1SH491 1SH492 1SH493 1SH494 1SH495 1SH496 1SH497 1SH504 1SH513 1SH520
| 25980 | Size 16": 16; Size 17": 17; Size 18": 18 | Planet |  | Leon / ST 5F | 1SH365 1SH401 1SH444 1SH445 1SH450 1SH451 1SH452 1SH453 1SH454 1SH455 1SH457 1SH463 1SH464 1SH465 1SH466 1SH467 1SH469 1SH471 1SH472 1SH473 1SH474 1SH475 1SH476 1SH477 1SH478 1SH479 1SH480 1SH481 1SH482 1SH483 1SH484 1SH485 1SH487 1SH498 1SH499 1SH501 1SH502 1SH503 1SH509 1SH510 1SH511 1SH512 1SH514 1SH515 1SH516 1SH517 1SH518 1SH519 1SH521
| 25988 | Size 17": 17; Size 18": 18; Size 19": 19 | Planet | Nur Fahrzeuge ohne Sportbremsanlage | Leon / ST 5F | 1SH207 1SH251 1SH253 1SH261 1SH263 1SH402 1SH403 1SH404 1SH405 1SH406 1SH407 1SH446 1SH456 1SH470 1SH486
| 25989 | Size 17": 17; Size 18": 18; Size 19": 19 | Planet |  | Leon ST X-Perience 5F | 1SH505 1SH506
| 27850 | Size 15": 15; Size 16": 16; Size 17": 17 | Planet |  | Leon / ST 5F | 1SH545 1SH546 1SH547 1SH548 1SH549 1SH550 1SH551 1SH552 1SH553 1SH554 1SH555 1SH556 1SH557 1SH558 1SH563 1SH564 1SH567 1SH568 1SH569 1SH571 1SH573 1SH575 1SH586 1SH587 1SH588 1SH589 1SH590 1SH591 1SH592 1SH601 1SH602 1SH603 1SH604 1SH611 1SH612 1SH613 1SH614 1XP317 1XP653 1XP692 1XP850 1XP895 1XQ306 1XQ323 1XQ416 1XQ699 1XQ796 1XQ844 1XR110 1XR137
| 27849 | Size 16": 16; Size 17": 17; Size 18": 18 | Planet |  | Leon / ST 5F | 1SH559 1SH560 1SH561 1SH562 1SH565 1SH566 1SH570 1SH572 1SH574 1SH576 1SH577 1SH578 1SH579 1SH580 1SH581 1SH582 1SH583 1SH584 1SH585 1SH593 1SH594 1SH595 1SH615 1SH616 1SH617 1SH618 1SH619 1SH620 1SH621 1SH622 1XP394 1XP396 1XP402 1XP409 1XP410 1XP417 1XP420 1XP423 1XP433 1XP436 1XP442 1XP553 1XP575 1XP576 1XP591 1XP604 1XP756 1XP775 1XP995 1XP996 1XQ113 1XQ164 1XQ184 1XQ282 1XQ474 1XQ475 1XQ476 1XQ480 1XQ637 1XQ647 1XQ730 1XQ773
| 27848 | Size 17": 17; Size 18": 18; Size 19": 19 | Planet | Nur Fahrzeuge ohne Sportbremsanlage | Leon / ST 5F | 1SH596 1SH597 1SH598 1SH599 1SH605 1SH606 1SH607 1SH608 1SH609 1SH610 1XP444 1XP816 1XP826 1XP898 1XP963 1XQ144 1XQ342 1XQ343 1XQ362 1XQ421 1XQ496 1XQ509 1XQ608 1XQ609 1XQ732 1XQ822 1XQ859 1XQ926 1XQ967 1XQ994 1XR193 1XR376 1XR447 1XR530 1XR588
| 27847 | Size 17": 17; Size 18": 18; Size 19": 19 | Planet |  | Leon ST X-Perience 5F | 1SH623 1XP450 1XP466 1XP557 1XP558 1XP678 1XQ244
| 28450 | Size 15": 15; Size 16": 16; Size 17": 17 | Planet |  | Leon / ST 5F | 1SH671 1SH672 1SH684 1SH685 1SH686 1SH687 1SH688 1SH689 1SH690 1SH691 1SH692 1SH693 1XR667 1XR801 1XR852 1XR869 1XS382 1XS497 1XS630 1XS752 1XS776 1XS823
| 28443 | Size 18": 18 | Planet / AC Mesh / AC FF029 | Auch Fahrzeuge mit Sportbremsanlage (Brembo) | Leon / ST Cupra 5F | 1SH154 1SH155 1SH156 1SH157 1SH188 1SH189 1SH206 1SH207 1SH208 1SH209 1SH250 1SH251 1SH252 1SH253 1SH259 1SH260 1SH261 1SH263 1SH402 1SH403 1SH404 1SH405 1SH406 1SH407 1SH596 1SH597 1SH598 1SH599 1SH605 1SH606 1SH607 1SH608 1SH609 1SH610 1SH654 1SH655 1XG961 1XH134 1XH142 1XH422 1XH511 1XH552 1XH658 1XH870 1XH917 1XH973 1XJ408 1XJ444 1XJ513 1XJ590 1XJ593 1XJ777 1XJ819 1XJ865 1XK878
| 28444 | Size 18": 18 | Planet / AC Mesh / AC FF029 | Auch Fahrzeuge mit Sportbremsanlage (Brembo) | Leon / ST Cupra 5F | 1XK937 1XL183 1XL260 1XL332 1XL461 1XL567 1XL845 1XL970 1XL990 1XM101 1XM107 1XM255 1XM256 1XM321 1XM443 1XM510 1XM511 1XM515 1XM516 1XM523 1XM529 1XM530 1XM607 1XM662 1XM711 1XM844 1XM927 1XM977 1XN168 1XN245 1XN250 1XN255 1XN263 1XN348 1XN368 1XN463 1XN868 1XN922 1XP190
| 28445 | Size 18": 18 | Planet / AC Mesh / AC FF029 | Auch Fahrzeuge mit Sportbremsanlage (Brembo) | Leon / ST Cupra 5F | 1XP298 1XP444 1XP816 1XP826 1XP898 1XP963 1XQ144 1XQ342 1XQ343 1XQ362 1XQ421 1XQ496 1XQ509 1XQ608 1XQ609 1XQ732 1XQ822 1XQ859 1XQ926 1XQ967 1XQ994 1XR193 1XR376 1XR447 1XR530 1XR588 1XR768 1XS176 1XS276 1XS298 1XS324 1XS834
| 21498 | Size 15": 15; Size 16": 16; Size 17": 17 | Planet |  | Toledo NH | 1SC271 1SC272 1SC273 1SC274 1SC275 1SC276 1SC277 1SC278 1SC279 1SC280
| 24335 | Size 15": 15; Size 16": 16; Size 17": 17 | Planet |  | Toledo NH | 1SH150 1XF332 1XH653 1XJ103
| auf Anfrage | Size 15": 15; Size 16": 16; Size 17": 17 | Planet |  | Toledo NH | 1SH366 1SH367 1SH369 1SH370 1SH371 1SH372 1SH373 1SH374 1SH375 1SH376 1SH507 1SH508
| 17238 | Size 15": 15 | Planet |  | Exeo | 1SB936 1SB937 1SB955 1SB956 1SB958 1SB960 1SB976 1SB977 1SC115 1SC119 1SC131 1SC139 1SC140 1SC141
| 18292 | Size 16": 16; Size 17": 17; Size 18": 18 | Planet |  | Exeo | 1SB936 1SB937 1SB939 1SB940 1SB955 1SB956 1SB957 1SB958 1SB959 1SB960 1SB976 1SB977 1SB983 1SB984
| 18463 | Size 16": 16; Size 17": 17; Size 18": 18 | Planet |  | Exeo | 1SC115 1SC118 1SC119 1SC120 1SC131 1SC139 1SC140 1SC141 1SC175 1SC176 1SC177 1SC178 1SC179 1SC180 1SC181 1SC182 1SC183 1SC184 1SC185 1SC186
| 21510 | Size 16": 16; Size 17": 17; Size 18": 18 | Planet |  | Exeo | 1SC247 1SC248 1SC250 1SC287 1SC288
| 18339 | Size 16": 16; Size 17": 17; Size 18": 18 | Planet |  | Altea | 1SB836 1SB837 1SB839 1SB840 1SB852 1SB864 1SB876 1SB879 1SB881 1SB884 1SB886 1SB895 1SB901 1SB902 1SB906 1SB909 1SB910 1SB911 1SB912 1SB914 1SB915 1SB916 1SB917 1SB923 1SB925 1SB927 1SB945 1SB947 1SB948 1SB949 1SB950 1SB963 1SB964 1SB965 1SB966 1SB967 1SB968 1SB969 1SB970 1SB972 1SB986 1SB987 1SB993 1SB994 1SB997 1SB998 1SB999
| 18462 | Size 16": 16; Size 17": 17; Size 18": 18 | Planet |  | Altea | 1SC101 1SC116 1SC117 1SC132 1SC133 1SC134 1SC135 1SC136 1SC137 1SC142 1SC148 1SC159 1SC160 1SC187 1SC188 1SC189 1SC190 1SC191 1SC192 1SC193 1SC194 1SC195 1SC196 1SC197 1SC198 1SC199 1SC201 1SC202 1SC203 1SC204 1SC205
| 20268 | Size 16": 16; Size 17": 17; Size 18": 18 | Planet |  | Altea | 1SC245 1SC246
| 17246 | Size 16": 16 | Planet |  | Alhambra | 1SB933
| 17247 | Size 17": 17 | Planet |  | Alhambra | 1SB933
| 18423 | Size 16": 16; Size 17": 17; Size 18": 18 | Planet |  | Alhambra | 1SC121 1SC122 1SC130 1SC138 1SC143 1SC144 1SC145 1SC146 1SC147
| 20269 | Size 16": 16; Size 17": 17; Size 18": 18 | Planet |  | Alhambra | 1SC220 1SC221 1SC260
| 21509 | Size 16": 16; Size 17": 17; Size 18": 18 | Planet |  | Alhambra | 1SC283 1SC284
| 22140 | Size 16": 16; Size 17": 17; Size 18": 18 | Planet |  | Alhambra | 1SH116 1SH117 1SH118 1SH119 1SH120 1SH121 1SH122 1SH123
| 24401 | Size 16": 16; Size 17": 17; Size 18": 18 | Planet |  | Alhambra | 1SH196 1SH197 1SH198 1SH199 1SH329 1SH330 1SH331 1SH332 1SH333 1SH334 1SH335 1SH336 1SH337 1SH338 1SH339 1SH340 1SH341 1SH342 1SH343 1SH344 1SH345 1SH346 1SH347 1SH348
| 25981 | Size 16": 16; Size 17": 17; Size 18": 18 | Planet | * 16" und 17" nur für Fhz. mit Achsgarantie ≤ 1380kg | Alhambra | 1SH377 1SH378 1SH379 1SH380 1SH408 1SH409 1SH410 1SH411 1SH412 1SH413 1SH414 1SH415 1SH416 1SH417 1SH418 1SH419 1SH526 1SH527 1SH528* 1SH529*
| 27851 | Size 16": 16; Size 17": 17; Size 18": 18 | Planet | * 16" und 17" nur für Fhz. mit Achsgarantie ≤ 1380kg | Alhambra | 1SH624 1SH625 1SH626 1SH627 1XP360 1XP595* 1XP598 1XP679* 1XP693* 1XP735* 1XP749 1XP761* 1XP765* 1XP789 1XP806* 1XP807* 1XP856 1XP871* 1XP884 1XP885* 1XP896 1XQ198 1XQ199 1XQ201 1XQ249* 1XQ261* 1XQ316* 1XQ454 1XQ870 1XQ966 1XR157 1XR222
| 25978 | Size 16": 16; Size 17": 17; Size 18": 18 | Planet |  | Ateca | 1SH522 1SH523 1SH524 1SH525 1SH530 1SH531 1SH532 1SH533 1SH534 1SH535 1SH536 1SH537 1SH538 1SH539 1SH540 1XP297
| 27854 | Size 16": 16; Size 17": 17; Size 18": 18 | Planet |  | Ateca | 1SH544 1SH631 1SH632 1SH633 1SH634 1SH635 1SH639 1SH640 1SH641 1XP358 1XP483 1XP657 1XP667 1XP982 1XQ345 1XQ428 1XQ438 1XQ809 1XQ869 1XQ883 1XQ884 1XQ951 1XR410 1XR424 1XR522 1XR581
| 28453 | Size 16": 16; Size 17": 17; Size 18": 18 | Planet |  | Ateca | 1SH656 1SH657 1SH658 1SH662 1SH663 1SH664 1SH665 1SH666 1SH667 1SH668 1SH669 1SH670 1SH694 1SH695 1XR651 1XR652 1XR664 1XR797 1XR871 1XR887 1XR958 1XR964 1XS318 1XS373 1XS401 1XS415 1XS480 1XS489 1XS526 1XS544 1XS545 1XS587 1XS643 1XS714 1XS784 1XS814 1XS904
| 27853 | Size 16": 16; Size 17": 17 | 16-17" Planet / 17" AC Mesh |  | Arona | 1SH637 1SH638 1SH645 1SH646 1SH647 1SH648
| 28451 | Size 16": 16; Size 17": 17 | 16-17" Planet / 17" AC Mesh |  | Arona | 1SH650 1SH652 1SH653 1SH660 1SH661 1SH674 1SH675 1SH676 1SH677 1SH682 1SH683 1XS265 1XS384 1XS496 1XS512 1XS605 1XS607 1XS891
S K O D A
| 18890 | Size 14": 14; Size 15": 15; Size 16": 16 | 14" C873 / 15-16" Planet |  | Citigo | 1SF679 1SF681 1SF682
| 20254 | Size 14": 14; Size 15": 15; Size 16": 16 | 14" C873 / 15-16" Planet |  | Citi | 1SF680
| 21513 | Size 14": 14; Size 15": 15; Size 16": 16 | 14" C873 / 15-16" Planet |  | Citigo | 1SF761
| 21823 | Size 14": 14; Size 15": 15; Size 16": 16 | 14" C873 / 15-16" Planet |  | Citi / Citigo | 1SF831 1SF832 1SF833 1SF834
| 24522 | Size 14": 14; Size 15": 15; Size 16": 16 | 14" C873 / 15-16" Planet |  | Citigo | 1SF901 1SF902 1SF964 1SF965 1SF966 1XE740 1XG321 1XG354
| auf Anfrage | Size 14": 14; Size 15": 15; Size 16": 16 | 14" C873 / 15-16" Planet |  | Citigo | 1SG179 1SG180 1SG181 1XM726 1XP211
| 17264 | Size 15": 15 | Planet |  | Roomster 5J | 1SC454 1SC455 1SC456 1SC457 1SC458 1SC459 1SC460 1SC468 1SC480 1SC526 1SC583 1SC584 1SC585 1SC586 1SC587 1SC588 1SC589 1SC590 1SC591 1SC599 1SF611
| 18894 | Size 15": 15; Size 16": 16; Size 17": 17 | Planet |  | Roomster 5J | 1SF665 1SF666 1SF667 1SF668
| 20255 | Size 15": 15; Size 16": 16; Size 17": 17 | Planet |  | Romster 5j | 1SF712 1SF713 1SF714 1SF715 1SF716 1SF717 1SF718 1SF719 1SF720
| 21502 | Size 15": 15; Size 16": 16; Size 17": 17 | Planet |  | Roomster 5J | 1SF777 1SF824 1SF825 1SF826 1SF827 1SF828 1SF829 1SF830
| 21821 | Size 15": 15; Size 16": 16; Size 17": 17 | Planet |  | Roomster 5J | 1SF835 1SF836 1SF837
| auf Anfrage | Size 15": 15; Size 16": 16; Size 17": 17 | Planet |  | Roomster | 1SF875 1SF876 1SF877 1SF903
| 17265 | Size 15": 15 | Planet |  | Fabia 6Y | 1SC331 1SC335 1SC337 1SC364 1SC365 1SC366 1SC367 1SC368 1SC369 1SC370 1SC381 1SC384 1SC385 1SC387 1SC390 1SC394 1SC395 1SC399 1SC409 1SC410 1SC412 1SC413 1SC426 1SC427 1SC435 1SC436 1SC437 1SC438 1SC439 1SC440 1SC441
| 17266 | Size 16": 16 | Planet |  | Fabia 6Y | 1SC331 1SC335 1SC337 1SC364 1SC385 1SC387 1SC395 1SC409 1SC412 1SC427 1SC438 1SC439 1SC440 1SC441
| 17824 | Size 16": 16; Size 17": 17 | Planet |  | Fabia Sedan 6Y | 1SC365 1SC366 1SC367 1SC368 1SC369 1SC370 1SC381 1SC384 1SC390 1SC394 1SC399 1SC410 1SC413 1SC426 1SC435 1SC436 1SC437
| 18287 | Size 15": 15; Size 16": 16; Size 17": 17 | Planet |  | Fabia Combi 6Y 5J | 1SC356 1SC357 1SC358 1SC359 1SC360 1SC361 1SC383 1SC386 1SC391 1SC396 1SC398 1SC411 1SC414 1SC428 1SC442 1SC443 1SC444 1SC461 1SC481 1SC482 1SC483 1SC484 1SC485 1SC486 1SC487 1SC492 1SC525 1SC574 1SC575 1SC576 1SC577 1SC578 1SC579 1SC580
| 18288 | Size 15": 15; Size 16": 16; Size 17": 17 | Planet |  | Fabia 6Y 5J | 1SC327 1SC328 1SC329 1SC330 1SC332 1SC333 1SC334 1SC336 1SC355 1SC382 1SC397 1SC401 1SC469 1SC470 1SC471 1SC472 1SC473 1SC474 1SC475 1SC488 1SC489 1SC493 1SC524 1SC542 1SC543 1SC567 1SC568 1SC569 1SC570 1SC571 1SC572 1SC573 1SC581 1SC582 1SC597 1SC598 1SF608 1SF609 1SF625 1SF626 1SF627 1SF628 1SF669 1SF670 1SF671 1SF674
| 18892 | Size 15": 15; Size 16": 16; Size 17": 17 | Planet |  | Fabia Combi 5J | 1SC675 1SF723 1SF724 1SF728 1SF729 1SF731 1SF733
| 18891 | Size 15": 15; Size 16": 16; Size 17": 17 | Planet |  | Fabia 5J | 1SF721 1SF722 1SF725 1SF726 1SF727 1SF730 1SF732
| 21820 | Size 15": 15; Size 16": 16; Size 17": 17 | Planet |  | Fabia 5J Limousine | 1SF755 1SF762 1SF763 1SF785 1SF786 1SF787 1SF788 1SF789 1SF790 1SF801 1SF803
| 21819 | Size 15": 15; Size 16": 16; Size 17": 17 | Planet |  | Fabia 5J Stationswagen | 1SF778 1SF791 1SF792 1SF794 1SF795 1SF796 1SF797 1SF798 1SF799
| 24517 | Size 15": 15; Size 16": 16; Size 17": 17 | Planet |  | Fabia III NJ Limousine | 1SF883 1SF884 1SF885 1SF886 1SF887 1SF967 1SF968 1SF969 1SF970 1SF971 1SF972 1SF973 1SF974 1SF975 1SF976 1SF977 1SF978
| 24518 | Size 15": 15; Size 16": 16; Size 17": 17 | Planet |  | Fabia III NJ Stationswagen | 1SF895 1SF896 1SF897 1SF898 1SF899 1SF979 1SF980 1SF981 1SF982 1SF983 1SF984 1SF985 1SF986 1SF987 1SF988
| 25985 | Size 15": 15; Size 16": 16; Size 17": 17 | Planet |  | Fabia III NJ | 1SG155 1SG156 1SG157 1SG158
| 27846 | Size 15": 15; Size 16": 16; Size 17": 17 | Planet |  | Fabia III NJ | 1SG182 1SG183 1SG184 1SG185 1SG186 1SG187 1SG188 1SG189 1SG319 1SG320 1SG321 1SG322 1SG323 1SG324 1SG325 1SG326 1SG327 1SG328 1SG329 1SG330 1SG331 1SG332 1SG333 1SG334 1SG335 1SG336 1SG337 1SG338 1SG339 1SG340 1XN334 1XN519 1XN554 1XN642 1XN662 1XN678 1XN682 1XN692 1XN706 1XN726 1XN774 1XN786 1XN807 1XN817 1XN842 1XN995 1XN996 1XP116 1XP712 1XQ322 1XQ540 1XR129 1XR172 1XR284 1XR316 1XR393
| 28446 | Size 15": 15; Size 16": 16; Size 17": 17 | Planet |  | Fabia III NJ | 1SG390 1SG391 1SG392 1SG393 1SG396 1SG497 1SG498 1SG499 1SG501 1SG502 1SG503 1SG504 1SG505 1SG506 1SG507 1SG508 1SG509 1SG510 1SG511 1SG512 1SG513 1SG514 1SG515 1SG516 1SG517 1SG518 1SG519 1SG520 1SG521 1SG522 1SG523 1SG524 1SG525 1SG526 1SG527 1SG528 1SG529 1SG530 1SG531 1SG532 1SG533 1SG534 1XR803 1XR845 1XR874 1XR878 1XR885 1XR925 1XR970 1XR999 1XS182 1XS201 1XS213 1XS231 1XS292 1XS299 1XS345 1XS349 1XS350 1XS564 1XS581 1XS617 1XS650 1XS673 1XS683 1XS698 1XS769
| 18289 | Size 16": 16; Size 17": 17 | 16-17" Planet / 16" AC Phoenix |  | Yeti | 1SC548 1SC549 1SC550 1SC558 1SC565 1SC566 1SC592 1SF601 1SF613 1SF633 1SF635 1SF636 1SF637 1SF638 1SF639 1SF640 1SF641 1SF642 1XA869 1XA870 1XB368 1XB369 1XB866
| 20257 | Size 16": 16; Size 17": 17 | Planet |  | Yeti | 1SF748 1SF749 1SF750 1SF751 1SF752 1SF753 1SF754
| 21936 | Size 16": 16; Size 17": 17 | Planet |  | Yeti | 1SF838 1SF843 1SF844 1SF845 1SF846 1SF847 1SF848 1SF849 1SF850 1SF851 1SF852
| 22146 | Size 16": 16; Size 17": 17 | Planet |  | Yeti | 1SF858 1SF859 1SF860 1SF861 1SF862
| 22957 | Size 16": 16; Size 17": 17; Size 18": 18 | Planet |  | Yeti | 1SF878
| 24528 | Size 16": 16; Size 17": 17; Size 18": 18 | Planet |  | Yeti | 1SF958 1SF959 1SF960 1SF961 1SF962 1SF963
| 25979 | Size 16": 16; Size 17": 17; Size 18": 18 | Planet |  | Yeti | 1SG152 1SG153 1SG154
| 17257 | Size 16": 16 | Planet |  | Superb 3T | 1SC494 1SC495 1SC496 1SC497 1SC498 1SC503 1SC504 1SC537 1SC538 1SC539 1SC540 1SC551 1SC552 1SC554 1SC555 1SC556 1SC559 1SC563 1SC564 1SF602 1SF603 1SF604 1SF605 1SF606 1SF607 1SF610 1SF612 1SF614 1SF615 1SF616 1SF617
| 17256 | Size 17": 17 | Planet |  | Superb 3T | 1SC494 1SC495 1SC496 1SC497 1SC498 1SC499 1SC503 1SC504 1SC537 1SC538 1SC539 1SC540 1SC541 1SC551 1SC552 1SC553 1SC554 1SC555 1SC556 1SC559 1SC563 1SC564 1SF602 1SF603 1SF604 1SF605 1SF606 1SF607 1SF610 1SF612 1SF614 1SF615 1SF616 1SF617
| 17255 | Size 18": 18 | Planet |  | Superb 3T | 1SC494 1SC495 1SC496 1SC497 1SC498 1SC499 1SC503 1SC504 1SC537 1SC538 1SC539 1SC540 1SC541 1SC551 1SC552 1SC553 1SC554 1SC555 1SC556 1SC559 1SC563 1SC564 1SF602 1SF603 1SF604 1SF605 1SF606 1SF607 1SF610 1SF612 1SF614 1SF615 1SF616 1SF617
| 18893 | Size 16": 16; Size 17": 17; Size 18": 18 | Planet |  | Superb 3T | 1SF643 1SF644 1SF645 1SF646 1SF647 1SF648 1SF649 1SF650 1SF651 1SF652
| 20256 | Size 16": 16; Size 17": 17; Size 18": 18 | Planet |  | Superb 3T | 1SF734 1SF735 1SF736 1SF737 1SF738 1SF739 1SF740 1SF741 1SF742 1SF743 1SF744 1SF745 1SF746 1SF747
| 21512 | Size 16": 16; Size 17": 17; Size 18": 18 | Planet |  | Superb 3T | 1SF804 1SF805 1SF806 1SF807 1SF808 1SF809 1SF810 1SF811 1SF812 1SF813 1SF814 1SF815 1SF816 1SF817 1SF818 1SF819 1SF820 1SF821 1SF822 1SF823
| 24529 | Size 16": 16; Size 17": 17; Size 18": 18 | Planet |  | Superb 3T | 1SF869 1SF870 1SF871 1SF872
| 24530 | Size 16": 16; Size 17": 17; Size 18": 18 | Planet |  | Superb III 3T/NP | 1SF904 1SF905 1SF906 1SF907 1SF908 1SF909 1SF910 1SF911 1SF912 1SF913 1SF914 1SG110 1SG111 1SG112 1SG113 1SG114 1SG115 1SG116 1SG117 1SG120 1SG121 1SG122 1SG123 1SG124 1SG125 1SG126 1SG127 1SG128 1SG131 1SG132 1SG133 1SG134 1SG135 1SG136 1SG137 1SG138 1SG139 1SG140 1SG141 1SG142 1SG143 1SG144 1SG145 1SG146 1SG147
| 24532 | Size 17": 17; Size 18": 18; Size 19": 19 | Planet |  | Superb III 3T/NP | 1SG118 1SG119 1SG129 1SG130
| 25990 | Size 17": 17; Size 18": 18; Size 19": 19 | Planet |  | Superb III 3T/NP | 1SG175 1SG176 1SG177 1SG178
| 27845 | Size 17": 17; Size 18": 18; Size 19": 19 | Planet |  | Superb III 3T/NP | 1SG267 1SG268 1SG269 1SG270 1SG271 1SG272 1SG273 1SG274 1SG275 1SG276 1SG277 1SG278 1SG279 1SG280 1SG281 1SG282 1SG283 1SG284 1SG285 1SG286 1SG287 1SG288 1SG289 1SG290 1SG291 1SG292 1SG293 1SG294 1SG295 1SG296 1SG297 1SG298 1SG299 1SG301 1SG302 1SG303 1SG304 1SG305 1SG306 1SG307 1SG308 1SG309 1SG310 1SG311 1SG312 1SG313 1SG314 1SG315 1SG316 1SG317 1SG318 1SG350 1SG351 1SG352 1SG353 1SG354 1SG355 1SG356 1SG357 1XP431 1XP578 1XP603 1XQ117 1XQ135 1XQ221 1XQ222 1XQ228 1XQ330 1XQ527 1XQ580
| 27892 | Size 17": 17; Size 18": 18; Size 19": 19 | Planet |  | Superb III 3T/NP | 1SG370 1SG371 1SG372 1SG373 1SG374 1SG375 1SG376 1SG377 1SG378 1SG379 1SG380 1SG381 1SG382 1SG383 1SG384 1SG385
| 28455 | Size 17": 17; Size 18": 18; Size 19": 19 | Planet |  | Superb III 3T/NP | 1SG397 1SG398 1SG399 1SG401 1SG402 1SG403 1SG404 1SG405 1SG406 1SG407 1SG408 1SG409 1SG410 1SG411 1SG412 1SG413 1SG414 1SG415 1SG416 1SG417 1SG418 1SG419 1SG420 1SG421 1SG422 1SG423 1SG424 1SG425 1SG426 1SG427 1SG428 1SG429 1SG430 1SG431 1SG432 1SG433 1SG434 1SG435 1SG436 1SG437 1SG438 1SG439 1SG440 1SG441 1SG442 1SG443 1SG444 1SG445 1SG446 1SG447 1SG448 1SG449 1SG450 1SG451 1SG452 1SG545 1SG546 1SG547 1SG548 1SG549 1SG550 1SG551 1SG552 1SG553 1SG554 1SG555 1SG556 1XQ644 1XQ778 1XQ888 1XR403 1XR471
| 21542 | Size 15": 15; Size 16": 16; Size 17": 17 | Planet |  | Rapid | 1SF757 1SF758 1SF759 1SF760
| 23087 | Size 15": 15; Size 16": 16; Size 17": 17 | Planet |  | Rapid | 1SF842 1SF853 1SF854 1SF855 1SF856 1SF857 1SF865 1SF866
| 24519 | Size 15": 15; Size 16": 16; Size 17": 17 | Planet |  | Rapid | 1SF989 1SF990 1SF991 1SF992 1SF993 1SF994 1SF995 1SF996 1SF997 1SF998 1SF999 1SG101 1SG102 1SG103 1SG104 1SG105 1SG106 1SG107 1SG108 1SG109 1XG567 1XG932 1XG971 1XH339 1XH444 1XJ260 1XL531
| 27844 | Size 15": 15; Size 16": 16; Size 17": 17 | Planet |  | Rapid | 1SG150 1SG151 1SG190 1SG191 1SG257 1SG258 1SG259 1SG260 1SG261 1SG262 1SG263 1SG264 1SG265 1SG266 1XM651 1XM706 1XM751 1XN887 1XP212 1XP349 1XP589 1XP992 1XQ187 1XR282
| 28447 | Size 15": 15; Size 16": 16; Size 17": 17 | Planet |  | Rapid | 1SG394 1SG395 1SG487 1SG488 1SG489 1SG490 1SG491 1SG492 1SG493 1SG494 1SG495 1SG496 1SG557 1SG558 1SG559 1SG560 1SG561 1SG562 1SG563 1SG564 1SG565 1SG566 1SG567 1SG568 1XR629 1XR691 1XR735 1XR946 1XR947 1XR948 1XS702 1XS826
| 17784 | Size 15": 15 | Planet |  | Octavia 1Z | 1SC404 1SC405 1SC406 1SC407 1SC408 1SC415 1SC416 1SC417 1SC418 1SC419 1SC420 1SC421 1SC422 1SC423 1SC424 1SC425 1SC429 1SC430 1SC431 1SC432 1SC446 1SC447 1SC448 1SC449 1SC450 1SC451 1SC452 1SC453 1SC462 1SC463 1SC464 1SC465 1SC466 1SC467 1SC476 1SC477 1SC478 1SC479 1SC490 1SC491
| 17261 | Size 16": 16 | Planet |  | Octavia 1Z | 1SC404 1SC405 1SC406 1SC407 1SC408 1SC415 1SC416 1SC417 1SC418 1SC419 1SC420 1SC421 1SC422 1SC423 1SC424 1SC425 1SC429 1SC430 1SC431 1SC432 1SC433 1SC446 1SC447 1SC448 1SC449 1SC450 1SC451 1SC452 1SC453 1SC462 1SC463 1SC464 1SC465 1SC466 1SC467 1SC476 1SC477 1SC478 1SC479 1SC490 1SC491
| 17260 | Size 17": 17 | Planet |  | Octavia 1Z | 1SC404 1SC405 1SC406 1SC407 1SC408 1SC415 1SC416 1SC417 1SC418 1SC419 1SC420 1SC421 1SC422 1SC423 1SC424 1SC425 1SC429 1SC430 1SC431 1SC432 1SC433 1SC446 1SC447 1SC448 1SC449 1SC450 1SC451 1SC452 1SC453 1SC462 1SC463 1SC464 1SC465 1SC466 1SC467 1SC476 1SC477 1SC478 1SC479 1SC490 1SC491
| 18685 | Size 15": 15; Size 16": 16; Size 17": 17 | Planet |  | Octavia 1Z | 1SC501 1SC502 1SC505 1SC506 1SC507 1SC508 1SC509 1SC510 1SC511 1SC512 1SC513 1SC514 1SC515 1SC516 1SC517 1SC518 1SC519 1SC520 1SC521 1SC522 1SC523 1SC527 1SC528 1SC529 1SC530 1SC531 1SC532 1SC533 1SC534 1SC535 1SC536 1SC544 1SC545 1SC546 1SC547 1SC557 1SC560 1SC561 1SC562 1SC593 1SC594 1SC595 1SC596 1SF618 1SF619 1SF620 1SF621 1SF622 1SF623 1SF624 1SF629 1SF630 1SF631 1SF632 1SF634 1SF653 1SF654 1SF655 1SF656 1SF657 1SF658 1SF659 1SF660 1SF662 1SF663 1SF664 1SF676 1SF677 1SF678
| 21168 | Size 15": 15; Size 16": 16; Size 17": 17 | Planet |  | Octavia 1Z | 1SF690 1SF691 1SF692 1SF693 1SF694 1SF695 1SF697 1SF698 1SF699
| 18895 | Size 15": 15; Size 16": 16; Size 17": 17 | Planet |  | Octavia 1Z | 1SF701 1SF702 1SF703 1SF704 1SF705 1SF706 1SF707 1SF708 1SF709 1SF710 1SF711
| 17263 | Size 18": 18 | Planet |  | Octavia 1Z | 1SC404 1SC405 1SC406 1SC407 1SC408 1SC415 1SC416 1SC417 1SC418 1SC419 1SC420 1SC421 1SC422 1SC423 1SC424 1SC425 1SC429 1SC430 1SC431 1SC432 1SC433 1SC446 1SC447 1SC448 1SC449 1SC450 1SC451 1SC452 1SC453 1SC462 1SC463 1SC464 1SC465 1SC466 1SC467 1SC476 1SC477 1SC478 1SC479 1SC490 1SC491 1SC501 1SC502 1SC505 1SC506 1SC507 1SC508 1SC509 1SC510 1SC511 1SC512 1SC513 1SC514 1SC515 1SC516 1SC517 1SC518 1SC519 1SC520 1SC521 1SC522 1SC523 1SC527 1SC528 1SC529 1SC530 1SC531 1SC532 1SC533 1SC534 1SC535 1SC536 1SC544 1SC545 1SC546 1SC547 1SC560 1SC561 1SC562 1SC593 1SC594 1SC595 1SC596 1SF618 1SF619 1SF620 1SF621 1SF622 1SF623 1SF624 1SF629 1SF630 1SF631 1SF632
| 21169 | Size 15": 15; Size 16": 16; Size 17": 17 | Planet |  | Octavia 5E | 1SF764 1SF766 1SF767 1SF769 1SF773 1SF775
| 22144 | Size 15": 15; Size 16": 16; Size 17": 17 | Planet |  | Octavia 5E | 1SF841 1SF863 1SF864
| 22958 | Size 15": 15; Size 16": 16; Size 17": 17 | Planet |  | Octavia 5E | 1SF867 1SF868
| 21170 | Size 16": 16; Size 17": 17; Size 18": 18 | Planet |  | Octavia 5E | 1SF765 1SF771
| 22141 | Size 16": 16; Size 17": 17; Size 18": 18 | Planet |  | Octavia 5E | 1SF768 1SF770 1SF772 1SF774 1SF776 1SF779 1SF780 1SF840
| 22959 | Size 16": 16; Size 17": 17; Size 18": 18 | Planet |  | Octavia 5E | 1SF873 1SF874 1SF879 1SF880 1SF881 1SF882
| 22419 | Size 17": 17; Size 18": 18; Size 19": 19 | Planet |  | Octavia 5E RS | 1SF781 1SF782 1SF783 1SF784 1SF839
| 24521 | Size 15": 15; Size 16": 16; Size 17": 17 | Planet |  | Octavia 5E | 1SF890 1SF915 1SF919 1SF920 1SF924 1SF925 1SF926 1SF932 1SF948 1SF950 1SF951 1SF952 1SF953 1SF954 1SF955
| 24527 | Size 16": 16; Size 17": 17; Size 18": 18 | Planet |  | Octavia 5E | 1SF888 1SF889 1SF891 1SF892 1SF893 1SF894 1SF916 1SF921 1SF922 1SF927 1SF928 1SF929 1SF930 1SF931 1SF933 1SF934 1SF935 1SF936 1SF937 1SF940 1SF941 1SF942 1SF943 1SF945 1SF946 1SF947 1SF949 1SF956 1SF957
| 24533 | Size 17": 17; Size 18": 18; Size 19": 19 | Planet |  | Octavia 5E RS | 1SF917 1SF918 1SF923 1SF938 1SF939 1SF944
| 25984 | Size 15": 15; Size 16": 16; Size 17": 17 | Planet |  | Octavia 5E | 1SG159 1SG160 1SG161 1SG162 1SG163 1SG164 1SG165 1SG166 1SG167 1SG168 1SG169 1SG170 1SG171 1SG172 1SG173 1SG174
| 25991 | Size 17": 17; Size 18": 18; Size 19": 19 | Planet |  | Octavia 5E RS | 1SG148 1SG149
| 27843 | Size 15": 15; Size 16": 16; Size 17": 17 | Planet |  | Octavia 5E | 1SG205 1SG206 1SG207 1SG208 1SG209 1SG210 1SG223 1SG224 1SG225 1SG226 1SG227 1SG228 1SG229 1SG230 1SG243 1SG244 1XP635 1XP637 1XP721 1XQ232 1XQ371 1XR591
| 27842 | Size 16": 16; Size 17": 17; Size 18": 18 | Planet |  | Octavia 5E | 1SG211 1SG212 1SG213 1SG214 1SG215 1SG216 1SG217 1SG218 1SG219 1SG220 1SG221 1SG222 1SG231 1SG232 1SG233 1SG234 1SG235 1SG236 1SG237 1SG238 1SG239 1SG240 1SG241 1SG242 1SG249 1SG250 1SG253 1SG254 1SG341 1SG342 1SG343 1SG344 1SG345 1SG346 1SG347 1SG348 1SG349 1XP348 1XP355 1XP414 1XP434 1XP486 1XP588 1XP623 1XP636 1XP662 1XP680 1XP695 1XQ131 1XQ179 1XQ241 1XQ260 1XQ281 1XQ290 1XQ291 1XQ292 1XQ321 1XQ325 1XQ339 1XQ368 1XQ369 1XQ370 1XQ405 1XQ457 1XQ458 1XQ483
| 27841 | Size 17": 17; Size 18": 18; Size 19": 19 | Planet |  | Octavia 5E RS | 1SG245 1SG246 1SG247 1SG248 1SG251 1SG252 1SG255 1SG256 1XP353 1XP365 1XP395 1XP514 1XP545 1XP587 1XP611 1XP617 1XP666 1XQ559 1XQ627 1XQ663 1XQ697 1XQ786 1XQ835 1XQ845 1XQ867 1XR108 1XR117 1XR143 1XR160 1XR165 1XR211 1XR226 1XR232 1XR268 1XR348 1XR363 1XR444 1XR503 1XR567
| 28448 | Size 15": 15; Size 16": 16; Size 17": 17 | Planet |  | Octavia 5E | 1SG459 1SG460 1SG461 1SG462 1SG463 1SG464 1SG484 1SG485 1SG537 1SG539 1SG541 1SG543 1XR739
| 28454 | Size 16": 16; Size 17": 17; Size 18": 18 | Planet |  | Octavia 5E | 1SG387 1SG389 1SG453 1SG465 1SG466 1SG467 1SG468 1SG469 1SG470 1SG471 1SG472 1SG474 1SG476 1SG477 1SG478 1SG479 1SG480 1SG481 1SG482 1SG483 1SG538 1SG540 1SG542 1SG544 1XR728 1XR734 1XR810 1XR818 1XR870 1XR881 1XR892 1XR905 1XR985 1XR996 1XS106 1XS165 1XS188 1XS237 1XS256 1XS257 1XS263 1XS362 1XS365 1XS385 1XS446 1XS502 1XS516 1XS582 1XS585 1XS606 1XS637 1XS641 1XS644 1XS654 1XS744 1XS759 1XS855 1XS857 1XS941
| 28456 | Size 17": 17; Size 18": 18; Size 19": 19 | Planet |  | Octavia 5E RS | 1SG386 1SG388 1SG454 1SG455 1SG456 1SG457 1SG458 1SG473 1SG475 1SG486 1XR626 1XR639 1XR669 1XR670 1XR680 1XR681 1XR689 1XR710 1XR753 1XR774 1XR784 1XR931 1XR957 1XR966 1XS174 1XS177 1XS302 1XS351 1XS375 1XS468 1XS472 1XS483 1XS537 1XS589 1XS599 1XS680 1XS694 1XS705 1XS719 1XS782 1XS856 1XS933
| 27840 | Size 17": 17; Size 18": 18; Size 19": 19 | Planet | * 16" und 17" nur für Fhz. mit HA Achsgarantie ≤ 1380kg | Kodiaq | 1SG192 1SG193* 1SG194 1SG195 1SG196 1SG197 1SG198* 1SG199 1SG201 1SG202* 1SG203 1SG204* 1XQ511 1XQ530* 1XQ633 1XQ676 1XQ756* 1XQ757* 1XQ764 1XQ820 1XQ930* 1XQ958* 1XQ978 1XR197* 1XR202* 1XR335* 1XR355 1XR356* 1XR384 1XR413 1XR483 1XR484 1XR545
| 27838 | Size 16": 16; Size 17": 17; Size 18": 18 | Planet |  | Karoq | 1SG358 1SG359 1SG360 1SG361 1SG362 1SG363 1SG364 1SG365 1SG366 1SG367 1SG368 1SG369
| 28452 | Size 16": 16; Size 17": 17; Size 18": 18 | Planet |  | Karoq | 1SG535 1SG536 1XS459 1XS658 1XS781 1XS875 1XS901
S U B A R U
| 24801 | Size 16": 16; Size 17": 17 | 16-17" Planet / 17" AC Mesh |  | XV | 1SC745 1SC746 1SC747 1SC774 1SC775 1SC776 1SC788 1SC789 1SC790 1XD378 1XE223 1XF118 1XF247 1XF274 1XF502 1XF566 1XF744 1XG160 1XG165 1XG442 1XG503 1XG731 1XH120 1XH259 1XH428 1XH669 1XH862 1XH971 1XJ198 1XJ919 1XK875 1XL251
| 28622 | [7 empty] | 16-17" EB Eros / 17" Tekno RX10 |  | XV G5 | 1SC812 1SC813 1SC814 1SC815 1SC820 1XS882
S S A N G Y O N G
| 26200 | Size 16": 16; Size 17": 17 | Planet |  | Korando CK | 1SE698 1SE699 1SE701 1SE702 1SE703 1SE704 1SE705 1SE706 1SE707 1SE708 1SE714 1SE715 1SE716 1SE717 1SE718 1SE719 1SE720 1SE721 1SE734 1SE735 1SE736 1SE737 1SE738 1SE739 1SE740 1SE741 1SE742 1SE750 1SE751 1XC522 1XD603 1XD612 1XD619 1XD668 1XD691 1XD762 1XD783 1XD801 1XD910 1XD915 1XE194 1XF488
| 27866 | Size 16": 16; Size 17": 17 | Planet |  | Korando CK | 1SE765 1SE766 1SE767 1SE768 1SE769 1SE770 1SE771 1SE772 1SE773 1XR252 1XR505
| 25977 | Size 16": 16; Size 17": 17 | Planet |  | Tivoli / XLV XK | 1SE722 1SE723 1SE724 1SE725 1SE726 1SE727 1SE728 1SE729 1SE730 1SE731 1SE732 1SE733 1SE752 1SE753 1SE754 1SE755 1SE756 1SE757 1SE758 1SE759 1SE760 1SE761
T O Y O T A
| 17540 | Size 15": 15 | Planet |  | IQ | 1TA416 1TA417 1TA418 1TA419 1TA449 1TA472 1TA473 1TA483 1TA488
| 17553 | Size 16": 16 | Planet |  | IQ | 1TA416 1TA417 1TA418 1TA419 1TA449 1TA472 1TA473 1TA483 1TA488
| 20203 | Size 15": 15; Size 16": 16 | Planet |  | IQ | 1TA528 1TA529 1TA530
| 22961 | Size 15": 15; Size 16": 16 | Planet |  | IQ | 1TA565 1TA566 1TA567
| 17541 | Size 15": 15 | Planet |  | Aygo | 1TA313 1TA324 1TA412 1TA413 1TA414 1TA415 1TA485
| 20204 | Size 14": 14; Size 15": 15; Size 16": 16 | 14" C873 / 15-16" Planet |  | Aygo | 1TA519
| 24512 | Size 14": 14; Size 15": 15; Size 16": 16 | 14" C873 / 15-16" Planet |  | Aygo | 1TA562 1TA603 1TA604 1TA614 1TA630 1TA631 1TA632
| 17545 | Size 15": 15 | Planet |  | Yaris XP9 | 1TA325 1TA326 1TA327 1TA328 1TA329 1TA367 1TA368 1TA394 1TA395 1TA409 1TA410 1TA411 1TA425 1TA426 1TA455 1TA474 1TA475 1TA476
| 17546 | Size 16": 16 | Planet |  | Yaris XP9 | 1TA325 1TA326 1TA327 1TA328 1TA329 1TA367 1TA368 1TA394 1TA395 1TA409 1TA410 1TA411 1TA425 1TA426 1TA455 1TA474 1TA475 1TA476
| 20201 | Size 14": 14; Size 15": 15; Size 16": 16 | 14" C873 / 15-16" Planet |  | Yaris XP13 | 1TA494 1TA495 1TA496 1TA497 1TA526 1TA527
| 21543 | Size 14": 14; Size 15": 15; Size 16": 16 | 14" C873 / 15-16" Planet |  | Yaris XP13 | 1TA563 1TA564
| 22418 | Size 14": 14; Size 15": 15; Size 16": 16 | 14" C873 / 15-16" Planet |  | Yaris XP13 | 1TA588 1TA590 1TA597
| 22964 | Size 14": 14; Size 15": 15; Size 16": 16 | 14" C873 / 15-16" Planet |  | Yaris XP13 | 1TA608 1TA609 1TA610 1TA611 1TA612 1TA613
| 24513 | Size 14": 14; Size 15": 15; Size 16": 16 | 14" C873 / 15-16" Planet |  | Yaris XP13 | 1TA633 1TA634 1TA635 1TA636 1TA637 1TA638
| 27856 | Size 15": 15; Size 16": 16 | 15" A1 Twinspoke-5 / 15-16" Planet |  | Yaris XP13 | 1TA679 1TA717 1TA718 1TA719 1TA720 1TA721 1XP886 1XP905 1XQ142 1XQ183 1XQ189 1XQ366 1XQ379 1XQ404 1XQ571 1XQ581 1XQ674 1XQ839 1XQ880 1XQ887 1XQ943 1XR215 1XR216 1XR231 1XR289 1XR290 1XR408 1XR538 1XR540 1XR592
| 28475 | Size 15": 15; Size 16": 16 | 15" A1 Twinspoke-5 / 15-16" Planet |  | Yaris XP13 | 1TA589 1TA742 1TA743 1TA744 1TA745 1TA746 1TA747 1TA748 1XL751 1XL769 1XL984 1XL999 1XM125 1XM186 1XM331 1XM782 1XM802 1XN116 1XN187 1XN188 1XN476 1XN634 1XN976 1XN985 1XP296 1XR705 1XR785 1XR786 1XR835 1XS507 1XS538 1XS659 1XS710 1XS807 1XS808 1XS813 1XS858 1XS862 1XS864 1XS884 1XS887 1XS905 1XS954
| 17549 | Size 15": 15 | Planet | Nur Fahrzeuge ohne Bemani-Kompressormodelle mit opt. Sportbremse | Auris | 1TA364 1TA365 1TA366 1TA369 1TA370 1TA371 1TA372 1TA373 1TA374 1TA377 1TA378 1TA379 1TA380 1TA381 1TA382 1TA430 1TA431 1TA432 1TA434 1TA435 1TA436 1TA453 1TA454 1TA456 1TA457 1TA458 1TA459 1TA461 1TA467 1TA468 1TA477
| 17548 | Size 16": 16 | Planet | Nur Fahrzeuge ohne Bemani-Kompressormodelle mit opt. Sportbremse | Auris | 1TA364 1TA365 1TA366 1TA369 1TA370 1TA371 1TA372 1TA373 1TA374 1TA375 1TA376 1TA377 1TA378 1TA379 1TA380 1TA381 1TA382 1TA383 1TA430 1TA431 1TA432 1TA434 1TA435 1TA436 1TA437 1TA438 1TA453 1TA454 1TA456 1TA457 1TA458 1TA459 1TA461 1TA467 1TA468 1TA477
| 17547 | Size 17": 17 | Planet |  | Auris | 1TA364 1TA365 1TA366 1TA369 1TA370 1TA371 1TA372 1TA373 1TA374 1TA375 1TA376 1TA377 1TA378 1TA379 1TA380 1TA381 1TA382 1TA383 1TA430 1TA431 1TA432 1TA434 1TA435 1TA436 1TA437 1TA438 1TA453 1TA454 1TA456 1TA457 1TA458 1TA459 1TA461 1TA467 1TA468 1TA477
| 21818 | Size 15": 15; Size 16": 16; Size 17": 17 | Planet |  | Auris | 1TA533 1TA534 1TA535 1TA536 1TA538 1TA574 1TA575
| 21500 | Size 15": 15; Size 16": 16; Size 17": 17 | Planet |  | Auris | 1TA578 1TA579 1TA580 1TA581 1TA582 1TA583
| 21812 | Size 16": 16; Size 17": 17; Size 18": 18 | Planet |  | Auris | 1TA537 1TA539 1TA576 1TA577
| 22962 | Size 15": 15; Size 16": 16; Size 17": 17 | Planet |  | Auris | 1TA605
| 24514 | Size 15": 15; Size 16": 16; Size 17": 17 | Planet |  | Auris | 1TA639 1TA640 1TA641 1TA642 1TA643 1TA644 1TA645 1TA646 1TA647 1TA648 1TA649 1TA650 1TA651 1TA652 1TA653 1TA654 1TA655 1TA656 1TA657 1TA658
| 25995 | Size 15": 15; Size 16": 16; Size 17": 17 | Planet |  | Auris | 1TA672 1TA673
| 28545 | Size 15": 15; Size 16": 16; Size 17": 17 | Planet | * 6.5x15 nur mit 15" Bremsen (Trend) | Auris | 1TA728* 1TA749 1TA750* 1TA751* 1TA752 1TA753* 1TA754* 1TA755* 1TA756* 1TA757 1TA758 1TA759 1TA760 1XE601 1XE720 1XE737 1XE941 1XF844 1XF862 1XJ215 1XJ253 1XL626 1XP743 1XP960* 1XQ349* 1XQ361 1XQ491 1XQ492 1XQ570 1XQ765 1XQ784 1XR406 1XS285* 1XS431* 1XS711* 1XS778* 1XS794* 1XS812* 1XS926* 1XS935*
| 17536 | Size 15": 15 | Planet |  | Prius | 1TA287 1TA447 1TA448 1TA466
| 17535 | Size 16": 16 | Planet |  | Prius | 1TA287 1TA447 1TA448 1TA466
| 17537 | Size 17": 17 | Planet / AC Phoenix |  | Prius | 1TA287 1TA447 1TA448 1TA466
| 20250 | Size 15": 15; Size 16": 16; Size 17": 17 | Planet |  | Prius | 1TA512 1TA513 1TA531
| 21501 | Size 15": 15; Size 16": 16; Size 17": 17 | Planet |  | Prius | 1TA569 1TA570 1TA571
| 20251 | Size 16": 16; Size 17": 17 | Planet |  | Prius + Wagon | 1TA523 1TA524
| 21516 | Size 16": 16; Size 17": 17 | Planet |  | Prius + Wagon | 1TA548 1TA549 1TA572 1TA573
| 25983 | Size 15": 15; Size 16": 16; Size 17": 17 | Planet |  | Prius | 1TA624 1TA625 1TA626 1XA839 1XA910 1XA951 1XB665 1XB930 1XD294 1XD516 1XD714 1XE222 1XE262 1XE669 1XE698 1XF146 1XF994 1XG551 1XJ129 1XJ519 1XL511
| 25992 | Size 16": 16; Size 17": 17 | Planet |  | Prius + Wagon | 1TA616 1TA617 1XD568 1XD817 1XE221 1XE358 1XE733 1XF197 1XF368 1XJ860 1XK324
| 25982 | Size 15": 15; Size 16": 16; Size 17": 17 | Planet |  | Prius IV | 1TA692 1TA693 1XM938 1XN482 1XN772
| 27857 | Size 15": 15; Size 16": 16; Size 17": 17 | Planet |  | Prius IV | 1TA716 1XP944 1XR112 1XR315
| 28547 | Size 15": 15; Size 16": 16; Size 17": 17 | Planet |  | Prius | 1TA726 1TA727 1TA737 1XR926 1XS837
| 28543 | Size 16": 16; Size 17": 17 | Planet |  | Prius + Wagon | 1TA729 1TA730 1XP387 1XS288 1XS906
| 17531 | Size 16": 16 | Planet |  | Verso | 1TA439 1TA440 1TA441 1TA442 1TA443 1TA444 1TA478 1TA479 1TA480 1TA481 1TA482
| 17532 | Size 17": 17 | Planet |  | Verso | 1TA439 1TA440 1TA441 1TA442 1TA443 1TA444 1TA478 1TA479 1TA480 1TA481 1TA482
| 17530 | Size 18": 18 | Planet |  | Verso | 1TA439 1TA440 1TA441 1TA442 1TA443 1TA444 1TA478 1TA479 1TA480 1TA481 1TA482
| 20249 | Size 16": 16; Size 17": 17; Size 18": 18 | Planet |  | Verso | 1TA520 1TA521 1TA522
| 24523 | Size 16": 16; Size 17": 17; Size 18": 18 | Planet |  | Verso | 1TA540 1TA541 1TA542 1TA584 1TA585 1TA599 1TA618 1TA619 1TA620 1TA621 1TA622 1TA623 1TA678
| 24535 | Size 17": 17; Size 18": 18; Size 19": 19 | Planet |  | Verso | 1TA543 1TA544 1TA586 1TA587
| 25994 | Size 16": 16; Size 17": 17; Size 18": 18 | Planet |  | Verso | 1TA688 1TA689 1TA690 1TA691
| 17529 | Size 15": 15 | Planet |  | Verso S | 1TA492 1TA493
| 17528 | Size 16": 16 | Planet |  | Verso S | 1TA492 1TA493
| 17527 | Size 17": 17 | Planet |  | Verso S | 1TA492 1TA493
| 24798 | Size 15": 15; Size 16": 16; Size 17": 17 | Planet |  | Verso S | 1TA511 1TA550 1TA551 1TA591 1TA606 1TA607
| 17785 | Size 16": 16 | Planet / AC Phoenix |  | UrbanCruiser | 1TA445 1TA446 1TA486 1TA487
| 17543 | Size 17": 17 | Planet / AC Phoenix |  | UrbanCruiser | 1TA445 1TA446 1TA486 1TA487
| 17544 | Size 18": 18 | AC Phoenix |  | UrbanCruiser | 1TA445 1TA446 1TA486 1TA487
| 17539 | Size 16": 16 | Planet |  | Avensis 25/27 | 1TA260 1TA261 1TA262 1TA263 1TA264 1TA265 1TA266 1TA267 1TA268 1TA284 1TA285 1TA286 1TA316 1TA317 1TA318 1TA319 1TA320 1TA321 1TA334 1TA335 1TA336 1TA337 1TA338 1TA339 1TA340 1TA341 1TA342 1TA343 1TA344 1TA345 1TA346 1TA347 1TA348 1TA349 1TA350 1TA351 1TA352 1TA353 1TA354 1TA355 1TA396 1TA397 1TA398 1TA399 1TA401 1TA402 1TA403 1TA404 1TA405 1TA406 1TA407 1TA408 1TA427 1TA428 1TA429 1TA469 1TA470 1TA471
| 17538 | Size 17": 17 | Planet |  | Avensis 25/27 | 1TA260 1TA261 1TA262 1TA263 1TA264 1TA265 1TA266 1TA267 1TA268 1TA284 1TA285 1TA286 1TA316 1TA317 1TA318 1TA319 1TA320 1TA321 1TA334 1TA335 1TA336 1TA337 1TA338 1TA339 1TA340 1TA341 1TA342 1TA343 1TA344 1TA345 1TA346 1TA347 1TA348 1TA349 1TA350 1TA351 1TA352 1TA353 1TA354 1TA355 1TA396 1TA397 1TA398 1TA399 1TA401 1TA402 1TA403 1TA404 1TA405 1TA406 1TA407 1TA408 1TA427 1TA428 1TA429 1TA469 1TA470 1TA471
| 20206 | Size 16": 16; Size 17": 17; Size 18": 18 | Planet |  | Avensis 27 | 1TA498 1TA499 1TA501
| 21541 | Size 16": 16; Size 17": 17; Size 18": 18 | Planet |  | Avensis 27 | 1TA554 1TA555 1TA556
| 20205 | Size 17": 17; Size 18": 18; Size 19": 19 | Planet |  | Avensis 27 | 1TA502 1TA503 1TA504 1TA505 1TA506 1TA507
| 21544 | Size 17": 17; Size 18": 18; Size 19": 19 | Planet |  | Avensis 27 | 1TA557 1TA558 1TA559 1TA560 1TA561
| 24524 | Size 16": 16; Size 17": 17; Size 18": 18 | Planet |  | Avensis | 1TA557 1TA659 1TA660 1TA663 1TA664 1TA665 1TA666 1TA667 1TA668 1TA669
| 24534 | Size 17": 17; Size 18": 18; Size 19": 19 | Planet |  | Avensis | 1TA661 1TA662 1TA670 1TA671
| 17552 | Size 16": 16 | Planet |  | RAV4 | 1TA131 1TA132 1TA150 1TA151 1TA160 1TA196 1TA197 1TA198 1TA199 1TA223 1TA226 1TA277 1TA278 1TA279 1TA280 1TA281 1TA282 1TA330 1TA331 1TA332 1TA384 1TA420 1TA421 1TA422 1TA423 1TA424 1TA462 1TA463 1TA464 1TA465 1TA484
| 17550 | Size 17": 17 | Planet |  | RAV4 | 1TA131 1TA132 1TA150 1TA151 1TA160 1TA196 1TA197 1TA198 1TA199 1TA223 1TA226 1TA277 1TA278 1TA279 1TA280 1TA281 1TA282 1TA330 1TA331 1TA332 1TA384 1TA420 1TA421 1TA422 1TA423 1TA424 1TA462 1TA463 1TA464 1TA465 1TA484
| 17551 | Size 18": 18 | Planet |  | RAV4 | 1TA131 1TA132 1TA150 1TA151 1TA160 1TA196 1TA197 1TA198 1TA199 1TA223 1TA226 1TA277 1TA278 1TA279 1TA280 1TA281 1TA282 1TA330 1TA331 1TA332 1TA384 1TA420 1TA421 1TA422 1TA423 1TA424 1TA462 1TA463 1TA464 1TA465 1TA484
| 20202 | Size 16": 16; Size 17": 17; Size 18": 18 | Planet |  | RAV4 | 1TA514 1TA515 1TA516
| 21508 | Size 16": 16; Size 17": 17; Size 18": 18 | Planet |  | RAV4 | 1TA545 1TA546 1TA547
| 24525 | Size 16": 16; Size 17": 17; Size 18": 18 | Planet |  | RAV4 | 1TA598 1TA615 1TA628 1TA629 1TA674
| 25993 | Size 16": 16; Size 17": 17; Size 18": 18 | Planet |  | RAV4 | 1TA680 1TA681 1TA682 1TA683 1TA684 1TA685 1TA686 1TA687
| 28539 | Size 16": 16; Size 17": 17; Size 18": 18 | Planet |  | RAV4 | 1TA765 1TA766 1TA767 1TA768 1TA769 1TA770 1XE836 1XE837 1XF149 1XF150 1XF453 1XF475 1XF932 1XG340 1XG462 1XG683 1XH207 1XH429 1XH646 1XH959 1XM305 1XM306 1XM859 1XM937 1XM950 1XN275 1XN308 1XN335 1XN481 1XN856 1XP386 1XP760 1XP926 1XQ230 1XQ251 1XQ262 1XQ464 1XQ672 1XR338 1XR412 1XR485 1XR539 1XR585 1XR674 1XR721 1XR799 1XS455 1XS684 1XS863 1XS898
| 27839 | Size 16": 16; Size 17": 17; Size 18": 18 | Planet |  | C-HR | 1TA703 1TA704 1TA705 1TA706 1TA707 1TA708 1XP740 1XP802 1XP909 1XP912 1XP937 1XP938 1XP964 1XP989 1XP990 1XQ167 1XQ225 1XQ324 1XQ350 1XQ472 1XQ503 1XQ504 1XQ694 1XR127 1XR159 1XR314 1XR331 1XR405
| 28478 | Size 16": 16; Size 17": 17; Size 18": 18 | Planet |  | C-HR | 1TA761 1TA762 1TA763 1TA764 1XR620 1XR726 1XR805 1XR922 1XS379 1XS860 1XS865 1XS866 1XS883 1XS907
V O L K S W A G E N
| 17674 | Size 15": 15; Size 16": 16; Size 17": 17 | Planet |  | Polo 6R | 1VD622 1VD623 1VD624 1VD625 1VD644 1VD645 1VD665 1VD666 1VD724 1VD754 1VD755 1VD758 1VD759 1VD760 1VD761 1VD762 1VD763 1VD777 1VD778
| 20210 | Size 15": 15; Size 16": 16; Size 17": 17 | Planet |  | Polo 6R | 1VD878 1VD879 1VE232 1VE233 1VE234 1VE382 1VE383
| 22971 | Size 15": 15; Size 16": 16; Size 17": 17 | Planet |  | Polo 6R | 1VE428 1VE429 1VE430 1VE431 1VE432 1VE433 1VE434 1VE435 1VE436 1VE437 1VE438 1VE439 1VE440 1VE441 1VE442 1VE443 1VE444 1VE445 1VE461 1VE487 1VE667
| 22970 | Size 15": 15; Size 16": 16; Size 17": 17 | Planet |  | Polo 6R | 1VE668 1VE669 1VE670 1VE671 1VE672 1VE673 1VE674 1VE675 1VE676 1VE677 1VE678 1VE679 1VE680 1VE681 1VE682 1VE683 1VE684 1VE685 1VE686 1VE687 1VE851 1VE906 1VE907 1VE908 1VE909 1VE922 1VE923 1VE924 1VE925 1VE978 1VE979 1VE980
| 24511 | Size 15": 15; Size 16": 16; Size 17": 17 | Planet |  | Polo 6R | 1VF164 1VF165 1VF218 1VF219 1VF220 1VF221 1VF224 1VF225 1VF226 1VF227 1VF228 1VF235 1VF469
| 27893 | Size 15": 15; Size 16": 16; Size 17": 17 | Planet |  | Polo 6R | 1VG275 1VG276 1VG277 1VG278 1VG279 1VG280 1VG281 1VG282 1VG283 1XP166 1XP227 1XP235 1XP251 1XP273 1XP290 1XP482 1XP584 1XP732 1XP811 1XP837 1XP969 1XQ125 1XQ318 1XQ555 1XQ681 1XQ740 1XQ886 1XQ956 1XQ972 1XR182 1XR183
| 24510 | Size 16": 16; Size 17": 17 | 16-17" Planet / 17" AC Mesh |  | Polo GTI 6R | 1VF122 1VF123 1VF222 1VF223
| 27894 | Size 15": 15; Size 16": 16; Size 17": 17 | Planet |  | Polo AW | 1VG551 1VG552 1VG553 1VG554 1VG555 1VG556 1VG612 1VG613 1VG614 1VG615 1VG616 1VG617 1VG618
| 28468 | Size 15": 15; Size 16": 16; Size 17": 17 | Planet | * GTI nur 16" und 17" | Polo AW | 1VG744* 1VG745 1VG753 1VG754 1VG755 1VG756 1VG918 1VG919 1VG920 1VG921 1VG922 1VG923 1VG924 1VG925 1VG926 1VG927 1VG928 1VG929 1VG930 1VG931 1VG932 1VG933 1VG934 1VG935 1VG936 1VG937 1VG938 1XR875 1XR976 1XR998 1XS158 1XS170 1XS245 1XS311 1XS312 1XS339 1XS352 1XS390 1XS402 1XS432* 1XS463 1XS482 1XS493 1XS494 1XS515 1XS530 1XS555 1XS565 1XS580 1XS588* 1XS609 1XS626 1XS708 1XS715 1XS735 1XS760 1XS830 1XS929 1XS947
| 17672 | Size 15": 15; Size 16": 16; Size 17": 17 | Planet |  | Golf V | 1VD226 1VD227 1VD228 1VD229 1VD241 1VD242 1VD243 1VD244 1VD252 1VD253 1VD277 1VD278 1VD279 1VD282 1VD287 1VD288 1VD289 1VD312 1VD366 1VD367 1VD368 1VD369 1VD370 1VD371 1VD423 1VD424 1VD425 1VD441 1VD442 1VD443 1VD462 1VD490 1VD514 1VD515 1VD549
| 17673 | Size 15": 15; Size 16": 16; Size 17": 17 | Planet |  | Golf V / VI Variant | 1VD475 1VD476 1VD477 1VD478 1VD483 1VD484 1VD491 1VD492 1VD523 1VD524 1VD554 1VD555 1VD556 1VD647 1VD648 1VD649 1VD650 1VD651 1VD652 1VD655 1VD789
| 17675 | Size 15": 15 | Planet |  | Golf VI | 1VD560 1VD561 1VD562 1VD563 1VD564 1VD565 1VD566 1VD588 1VD613 1VD615 1VD626 1VD627 1VD654 1VD659 1VD711 1VD712 1VD714 1VD715 1VD746 1VD747 1VD779 1VD780 1VD781 1VD782 1VD877 1VD948 1VD949 1VD950 1VD951 1VD952 1VD953 1VD954 1VD957 1VD958 1VD959 1VD960
| 18162 | Size 16": 16; Size 17": 17 | Planet /AC Phoenix |  | Golf VI | 1VD560 1VD561 1VD562 1VD563 1VD564 1VD565 1VD566 1VD588 1VD613 1VD615 1VD626 1VD627 1VD654 1VD659 1VD711 1VD712 1VD714 1VD715 1VD746 1VD747 1VD779 1VD780 1VD781 1VD782 1VD877 1VD948 1VD949 1VD950 1VD951 1VD952 1VD953 1VD954 1VD957 1VD958 1VD959 1VD960
| 20821 | Size 17": 17; Size 18": 18; Size 19": 19 | Planet |  | Golf VI | 1VD713
| 23151 | Size 15": 15; Size 16": 16; Size 17": 17 | Planet |  | Golf VI Lim. | 1VD616 1VD716 1VD717 1VD770 1VD783 1VD784 1VD785 1VD880 1VD903 1VE306 1VE307 1VE308 1VE310 1VE311 1VE312 1VE313 1VE314 1VE315 1VE317 1VE318 1VE319 1VE320
| 23216 | Size 16": 16; Size 17": 17; Size 18": 18 | Planet |  | Golf VI SW | 1VD743 1VD790 1VE290 1VE299
| 23325 | Size 15": 15; Size 16": 16; Size 17": 17 | Planet |  | Golf VI SW | 1VD744 1VD745 1VD940 1VE289 1VE291 1VE292 1VE293 1VE295 1VE296 1VE297 1VE298
| 23217 | Size 16": 16; Size 17": 17; Size 18": 18 | Planet |  | Golf VI Lim. | 1VD769 1VD955 1VE269 1VE309 1VE316 1VE385
| 23215 | Size 17": 17; Size 18": 18; Size 19": 19 | Planet | 19" nur mit partitiellen Radhausverbreiterungen und Lenkeinschlagbegrenzung | Golf VI Lim. | 1VD956 1VE273
| 23218 | Size 16": 16; Size 17": 17; Size 18": 18 | Planet |  | Golf VI Cabrio | 1VD942 1VE272 1VE384
| 21822 | Size 15": 15; Size 16": 16; Size 17": 17 | Planet | 15" nur bei Modellen ohne el. Stossdämpferverstellung | Golf VII Lim | 1VE479 1VE480 1VE481 1VE482 1VE491 1VE492 1VE493 1VE494 1VE495 1VE496 1VE497 1VE498 1VE499 1VE501 1VE549 1VE550 1VE551 1VE552 1VE563 1VE564 1VE565 1VE566 1VE567 1VE568 1VE569 1VE570 1VE620 1VE621 1VE622 1VE623
| 22973 | Size 16": 16; Size 17": 17; Size 18": 18 | Planet |  | Golf VII Lim | 1VF101 1VF102 1VF103 1VF104 1VF107 1VF108 1VF109 1VF110 1VF111 1VF112 1VF113 1VF114 1VF115 1VF116 1VF117
| 23180 | Size 15": 15; Size 16": 16; Size 17": 17 | Planet |  | Golf VII Lim | 1VE910 1VE911 1VE955 1VE956 1VE957 1VE958
| 23179 | Size 15": 15; Size 16": 16; Size 17": 17 | Planet | * 15" nur bei Modellen ohne elektr. Stossdämpferverstellung | Golf VII SW | 1VE616 1VE890* 1VE891* 1VE901 1VE902 1VE913 1VE914 1VE915 1VE916 1VE917 1VE918 1VE919 1VE920 1VE921 1VE967 1VE968
| 22974 | Size 17": 17; Size 18": 18; Size 19": 19 | Planet |  | Golf VII Lim | 1VE888 1VE889 1VE954
| 24497 | Size 15": 15; Size 16": 16; Size 17": 17 | Planet | * 15" nur bei Modellen ohne elektr. Stossdämpferverstellung | Golf VII Lim | 1VE866* 1VE959* 1VE960* 1VE961* 1VE962* 1VE963* 1VF118* 1VF124* 1VF125* 1VF126* 1VF127* 1VF304 1VF305 1VF307 1VF308 1VF311 1VF312 1VF314 1VF315 1VF342 1VF343 1VF344 1VF345 1VF347 1VF349 1VF352 1VF353 1VF354 1VF355 1VF357 1VF358 1VF360 1VF362 1VF364 1VF366 1VF369 1VF370 1VF372 1VF373 1VF375 1VF376 1VF378 1VF380 1VF384 1VF385 1VF386 1VF387 1VF388 1VF390 1VF392 1VF394 1VF396 1VF398 1VF401 1VF403 1VF407 1VF408 1VF424
| 24500 | Size 16": 16; Size 17": 17; Size 18": 18 | Planet |  | Golf VII Lim | 1VE964 1VE965 1VE966 1VF302 1VF303 1VF306 1VF309 1VF310 1VF313 1VF346 1VF348 1VF350 1VF351 1VF356 1VF359 1VF361 1VF363 1VF365 1VF367 1VF368 1VF371 1VF374 1VF377 1VF379 1VF381 1VF382 1VF383 1VF389 1VF391 1VF393 1VF395 1VF397 1VF399 1VF402 1VF404 1VF405 1VF406 1VF409 1VF410 1VF412 1VF414 1VF470 1VF471 1VF472
| 24505 | Size 17": 17; Size 18": 18; Size 19": 19 | Planet | * 19" nur mit Lenkeinschlagbegrenzung | Golf VII Lim | 1VE953 1VF105* 1VF106* 1VF411 1VF413 1VF415 1VF416* 1VF417* 1VF418 1VF419* 1VF420 1VF421* 1VF422
| 24498 | Size 15": 15; Size 16": 16; Size 17": 17 | Planet | * 15" nur bei Modellen ohne elektr. Stossdämpferverstellung | Golf VII SW | 1VE615* 1VE617* 1VE618* 1VE619* 1VE846* 1VE847* 1VE848* 1VE969 1VE970* 1VE971* 1VE972* 1VE973* 1VE974* 1VE975* 1VF128* 1VF129* 1VF130 1VF131 1VF132 1VF320 1VF321 1VF322 1VF323 1VF324 1VF325 1VF326 1VF327 1VF328 1VF329 1VF331 1VF332 1VF333 1VF335 1VF336 1VF337 1VF339 1VF340 1VF425 1VF426 1VF428 1VF430 1VF432 1VF433 1VF435 1VF436 1VF438 1VF443 1VF444 1VF446 1VF447 1VF449 1VF454 1VF455 1VF456 1VF458 1VF460 1VF462 1VF466 1VF467
| 24499 | Size 16": 16; Size 17": 17; Size 18": 18 | Planet |  | Golf VII SW | 1VE903 1VE904 1VE905 1VE976 1VE977 1VF166 1VF330 1VF334 1VF338 1VF341 1VF427 1VF429 1VF431 1VF434 1VF437 1VF439 1VF440 1VF441 1VF442 1VF445 1VF448 1VF450 1VF451 1VF452 1VF453 1VF457 1VF459 1VF461 1VF463 1VF468
| 24506 | Size 17": 17; Size 18": 18; Size 19": 19 | Planet | * 19" nur mit Lenkeinschlagbegrenzung | Golf VII SW | 1VF161 1VF162 1VF163 1VF167* 1VF207 1VF301 1VF316 1VF317 1VF318 1VF319 1VF423* 1VF464 1VF465
| 26003 | Size 15": 15; Size 16": 16; Size 17": 17 | Planet |  | Golf VII Lim | 1VF613 1VF615 1VF616 1VF620 1VF621 1VF623 1VF627 1VF629 1VF633 1VF635 1VF637 1VF641 1VF701 1VF702 1VF704 1VF707 1VF708 1VF710
| 26001 | Size 16": 16; Size 17": 17; Size 18": 18 | Planet |  | Golf VII Lim | 1VF612 1VF614 1VF617 1VF618 1VF619 1VF622 1VF624 1VF625 1VF626 1VF628 1VF630 1VF631 1VF632 1VF634 1VF636 1VF638 1VF639 1VF640 1VF698 1VF699 1VF703 1VF705 1VF706 1VF709
| 25999 | Size 17": 17; Size 18": 18; Size 19": 19 | Planet |  | Golf VII Lim | 1VF694 1VF695 1VF696 1VF697 1VF883
| 26201 | Size 15": 15; Size 16": 16; Size 17": 17 | Planet |  | Golf VII SW | 1VF643 1VF644 1VF672 1VF731 1VF732 1VF775 1VF777 1VF779 1VF780 1VF781 1VF782 1VF783 1VF784 1VF785 1VF786 1VF787 1VF788 1VF789 1VF791 1VF793 1VF795 1VF797 1VF867
| 26203 | Size 16": 16; Size 17": 17; Size 18": 18 | Planet |  | Golf VII SW | 1VF728 1VF729 1VF730 1VF776 1VF778 1VF790 1VF792 1VF794 1VF796
| 26202 | Size 17": 17; Size 18": 18; Size 19": 19 | Planet |  | Golf VII SW | 1VF642 1VF798
| 27858 | Size 15": 15; Size 16": 16; Size 17": 17 | Planet |  | Golf VII Lim | 1VF910 1VF911 1VF920 1VF922 1VF924 1VF926 1VF928 1VF931 1VF932 1VF934 1VF936 1VG187 1VG189 1VG191 1VG193 1VG195 1VG197 1VG199 1VG204 1VG205 1VG207 1VG208 1VG210 1VG212 1VG214 1VG216 1VG218 1VG221 1VG223 1VG225 1VG227 1VG228 1VG230 1VG232 1VG234 1VG238 1VG239 1VG241 1VG245 1VG246 1VG247 1VG248 1VG250 1VG252 1VG254 1VG256 1VG258 1VG291 1VG293 1VG295 1VG302 1VG303 1VG305 1VG310 1VG312 1VG314 1VG323 1VG324 1VG326 1VG330 1VG331 1VG332 1VG350 1VG369 1VG370 1VG372 1VG375 1VG376 1VG378 1VG404 1VG405 1VG407 1VG412 1VG413 1VG415 1VG419 1VG420 1VG421
| 27859 | Size 15": 15; Size 16": 16; Size 17": 17 | Planet |  | Golf VII Lim | 1VG495 1VG496 1VG498 1VG507 1VG508 1VG510 1XP432 1XP451 1XP464 1XP472 1XP508 1XP511 1XP517 1XP536 1XP583 1XP715 1XP742 1XP747 1XP748 1XP751 1XP752 1XP766 1XP779 1XP801 1XP845 1XP851 1XP858 1XP882 1XP914 1XP922 1XP934 1XP935 1XP971 1XQ102 1XQ118 1XQ126 1XQ140 1XQ162 1XQ185 1XQ279 1XQ333 1XQ337 1XQ375 1XQ392 1XQ412 1XQ413 1XQ414 1XQ444 1XQ449 1XQ514 1XQ524 1XQ528 1XQ529 1XQ558 1XQ695 1XQ696 1XQ705 1XQ711 1XQ712 1XQ713
| 27861 | Size 16": 16; Size 17": 17; Size 18": 18 | Planet |  | Golf VII Lim | 1VF908 1VF909 1VF921 1VF923 1VF925 1VF927 1VF929 1VF930 1VF933 1VF935 1VG188 1VG190 1VG192 1VG194 1VG196 1VG198 1VG201 1VG202 1VG203 1VG206 1VG209 1VG211 1VG213 1VG215 1VG217 1VG219 1VG222 1VG224 1VG226 1VG229 1VG231 1VG233 1VG235 1VG236 1VG237 1VG240 1VG242 1VG243 1VG244 1VG249 1VG251 1VG253 1VG255 1VG257 1VG259 1VG292 1VG294 1VG296 1VG299 1VG301 1VG304 1VG306 1VG307 1VG311 1VG313 1VG315 1VG318 1VG319 1VG320 1VG321 1VG322 1VG325 1VG327 1VG328 1VG329 1VG333 1VG334 1VG367 1VG368 1VG371 1VG373 1VG374 1VG377 1VG402 1VG403 1VG406 1VG408 1VG409
| 27862 | Size 16": 16; Size 17": 17; Size 18": 18 | Planet |  | Golf VII Lim | 1VG410 1VG411 1VG414 1VG416 1VG417 1VG418 1VG422 1VG423 1VG493 1VG494 1VG497 1VG505 1VG506 1VG509 1XP385 1XP424 1XP582 1XQ767 1XQ855 1XQ890 1XQ998 1XR224 1XR245 1XR262 1XR285 1XR501 1XR544
| 27863 | Size 17": 17; Size 18": 18; Size 19": 19 | Planet |  | Golf VII Lim | 1VF906 1VF907 1VF912 1VF913 1VF914 1VF915 1VF916 1VF917 1VF918 1VF919 1VG186 1VG220 1VG267 1VG268 1VG269 1VG270 1VG271 1VG272 1VG273 1VG274 1VG297 1VG298 1VG308 1VG309 1VG316 1VG317 1VG335 1VG336 1VG348 1VG349 1VG359 1VG360 1VG361 1VG362 1VG363 1VG364 1VG365 1VG366 1VG491 1VG492 1VG499 1VG501 1VG502 1VG503 1VG504 1VG511 1VG512 1VG513 1XP314 1XP406 1XP546 1XP688 1XP795 1XP817 1XP925 1XP970 1XP978 1XQ833
| 27860 | Size 15": 15; Size 16": 16; Size 17": 17 | Planet |  | Golf VII SW | 1VF937 1VF941 1VF942 1VF943 1VF945 1VF947 1VF949 1VF951 1VF953 1VG135 1VG137 1VG139 1VG140 1VG141 1VG142 1VG143 1VG144 1VG145 1VG147 1VG149 1VG152 1VG153 1VG157 1VG158 1VG159 1VG163 1VG164 1VG165 1VG169 1VG170 1VG171 1VG174 1VG176 1VG178 1VG180 1VG182 1VG184 1VG340 1VG341 1VG342 1VG354 1VG355 1VG356 1VG357 1VG390 1VG392 1VG397 1VG398 1VG399 1VG514 1VG515 1VG517 1VG519 1VG521 1VG526 1VG527 1VG528 1VG557 1VG559 1VG561 1XP422 1XP474 1XP537 1XP560 1XP689 1XQ107 1XQ448 1XQ463 1XQ484 1XQ486
| 27865 | Size 16": 16; Size 17": 17; Size 18": 18 | Planet |  | Golf VII SW | 1VF944 1VF946 1VF948 1VF950 1VF952 1VG136 1VG138 1VG146 1VG148 1VG150 1VG154 1VG155 1VG156 1VG160 1VG161 1VG162 1VG166 1VG167 1VG168 1VG175 1VG177 1VG179 1VG181 1VG183 1VG185 1VG337 1VG338 1VG339 1VG345 1VG351 1VG352 1VG353 1VG358 1VG391 1VG393 1VG394 1VG395 1VG396 1VG401 1VG516 1VG518 1VG520 1VG522 1VG523 1VG524 1VG525 1VG558 1VG560 1VG562 1XQ207 1XQ650 1XR499
| 27864 | Size 17": 17; Size 18": 18; Size 19": 19 | Planet |  | Golf VII SW | 1VF938 1VF939 1VF940 1VF954 1VF955 1VG151 1VG172 1VG173 1VG289 1VG290 1VG343 1VG344 1VG346 1VG347 1VG529 1VG530 1XP333 1XP929 1XQ556 1XQ921 1XR101 1XR241 1XR432
| 28473 | Size 15": 15; Size 16": 16; Size 17": 17 | Planet |  | Golf VII Lim | 1VG619 1VG621 1VG623 1VG625 1VG627 1VG629 1VG631 1VG633 1VG635 1VG637 1VG639 1VG641 1VG643 1VG645 1VG647 1VG649 1VG651 1VG653 1VG759 1VG761 1VG763 1VG765 1VG780 1XR820 1XR821 1XR851 1XR895 1XR923 1XR924 1XR929 1XR949 1XR965 1XR979 1XR997 1XS105 1XS114 1XS134 1XS155 1XS164 1XS205 1XS219 1XS244 1XS271 1XS297 1XS304 1XS317 1XS391 1XS398 1XS433 1XS460 1XS556 1XS579 1XS661 1XS662 1XS738 1XS768 1XS780 1XS822 1XS846 1XS854 1XS949
| 28476 | Size 16": 16; Size 17": 17; Size 18": 18 | Planet |  | Golf VII Lim | 1VG620 1VG622 1VG624 1VG626 1VG628 1VG630 1VG632 1VG634 1VG636 1VG638 1VG640 1VG642 1VG644 1VG646 1VG648 1VG650 1VG652 1VG654 1VG760 1VG762 1VG764 1VG766 1XL137 1XL415 1XL719 1XL798 1XM238 1XM376 1XN541 1XN542 1XN596 1XN904 1XP168 1XR611 1XS559 1XS763
| 28474 | Size 15": 15; Size 16": 16; Size 17": 17 | Planet |  | Golf VII SW | 1VG719 1VG720 1VG721 1VG722 1VG723 1VG724 1VG725 1VG726 1VG728 1VG730 1VG732 1VG734 1VG736 1VG738 1VG740 1VG742 1VG767 1VG768 1VG769 1VG770 1VG772 1VG774 1XR708 1XR952 1XS393 1XS504 1XS506 1XS578 1XS597 1XS646 1XS651 1XS652 1XS841 1XS896 1XS920 1XS945
| 28477 | Size 16": 16; Size 17": 17; Size 18": 18 | Planet |  | Golf VII SW | 1VG727 1VG729 1VG731 1VG733 1VG735 1VG737 1VG739 1VG741 1VG743 1VG771 1VG773 1VG775
| 17583 | Size 15": 15; Size 16": 16; Size 17": 17 | Planet |  | Touran | 1VD469 1VD470 1VD471 1VD472 1VD473 1VD643 1VD658 1VD858 1VD859 1VD860 1VD861 1VD862 1VD863 1VD932 1VD933 1VD934 1VD935 1VD936 1VD937
| 17581 | Size 15": 15; Size 16": 16; Size 17": 17 | Planet |  | Touran | 1VD184 1VD185 1VD215 1VD238 1VD247 1VD254 1VD255 1VD283 1VD294 1VD295 1VD313 1VD314 1VD357 1VD358 1VD359 1VD372 1VD384 1VD385 1VD386 1VD387 1VD463 1VD464 1VD544 1VD574 1VD575 1VD641 1VD793 1VD794 1VD795 1VD796 1VD797 1VD798 1VD801 1VD808 1VD864 1VD921 1VD922 1VD923 1VD924 1VD925 1VD926 1VD927 1VD928 1VD929 1VD931 1VD961 1VD962
| 17582 | Size 15": 15; Size 16": 16; Size 17": 17 | Planet |  | Touran | 1VD183 1VD234 1VD642 1VD809 1VD930
| 20207 | Size 15": 15; Size 16": 16; Size 17": 17 | Planet |  | Touran | 1VE255 1VE256 1VE261 1VE262 1VE263 1VE264 1VE265 1VE376 1VE381
| 21816 | Size 15": 15; Size 16": 16; Size 17": 17 | Planet |  | Touran | 1VE541 1VE553 1VE688 1VE689 1VE693 1VE694 1VE695 1VE696 1VE701 1VE705
| 22417 | Size 16": 16; Size 17": 17 | Planet | 17" nur in Verbindung mit partitiellen Kotflügelverbreiterungen | Touran | 1VE543 1VE544 1VE545 1VE690 1VE691 1VE692 1VE697 1VE698 1VE699 1VE702 1VE703 1VE704 1VE706 1VE707 1VE708
| 20209 | Size 16": 16; Size 17": 17; Size 18": 18 | Planet |  | Touran | 1VE254 1VE257 1VE258 1VE259 1VE260 1VE266 1VE267 1VE268 1VE274 1VE372 1VE373 1VE374 1VE378 1VE379
| 26002 | Size 16": 16; Size 17": 17 | Planet |  | Touran II | 1VF476 1VF477 1VF478 1VF479 1VF480 1VF481 1VF482 1VF483 1VF484 1VF485 1VF486 1VF487 1VF488 1VF489 1VF490 1VF491 1VF675 1VF676 1VF677 1VF678 1VF679 1VF680 1VF681 1VF682 1VF683 1VF799 1VF801 1VF802 1VF803 1VF804 1VF805 1VF806 1VF807
| 27895 | Size 16": 16; Size 17": 17 | Planet |  | Touran II | 1VF891 1VF892 1VF893 1VF894 1VF895 1VF896 1VF897 1VF898 1VF899 1VF901 1XQ452 1XQ513 1XQ526 1XQ568 1XQ621 1XQ675 1XQ770 1XQ779 1XQ828 1XQ829 1XQ920 1XQ945 1XR114 1XR125 1XR190 1XR192 1XR235 1XR435 1XR517 1XR575 1XR580
| 28472 | Size 16": 16; Size 17": 17 | Planet |  | Touran II | 1VG690 1VG691 1VG692 1VG693 1VG776 1VG777 1VG778 1VG779 1VG883 1VG884 1VG885 1VG886 1XP632 1XP746 1XP773 1XP808 1XP832 1XP861 1XP868 1XP957 1XP958 1XP976 1XP998 1XP999 1XQ169 1XQ247 1XQ275 1XQ295 1XQ319 1XQ377 1XQ450 1XR622 1XR623 1XR640 1XR762 1XR920 1XR950 1XR961 1XS193 1XS217 1XS281 1XS284 1XS388 1XS539 1XS734 1XS842 1XS892
| 20304 | Size 16": 16; Size 17": 17; Size 18": 18 | Planet |  | Passat 3C SW | 1VD318 1VD319 1VD320 1VD321 1VD322 1VD323 1VD327 1VD336 1VD338 1VD340 1VD349 1VD351 1VD353 1VD355 1VD383 1VD481 1VD506 1VD508 1VD510 1VD530 1VD531 1VD539 1VD582 1VD583 1VD584 1VD585 1VD586 1VD587 1VD612 1VD636 1VD637 1VD638 1VD639 1VD640 1VD846 1VD847 1VD848 1VD849 1VD850 1VD851 1VD852 1VD886 1VD887 1VD888 1VD919 1VD965 1VD966 1VD969 1VD970 1VE183 1VE184 1VE185 1VE186 1VE187 1VE188 1VE189 1VE279 1VE301 1VE302 1VE304 1VE331 1VE332 1VE333 1VE397 1VE460
| 20305 | Size 16": 16; Size 17": 17; Size 18": 18 | Planet |  | Passat 3C Lim. | 1VD298 1VD299 1VD301 1VD305 1VD308 1VD326 1VD335 1VD337 1VD339 1VD348 1VD350 1VD352 1VD354 1VD382 1VD479 1VD505 1VD507 1VD509 1VD528 1VD529 1VD538 1VD576 1VD577 1VD578 1VD579 1VD580 1VD581 1VD611 1VD635 1VD663 1VD730 1VD731 1VD732 1VD733 1VD734 1VD735 1VD739 1VD740 1VD741 1VD742 1VD844 1VD8445 1VD8482 1VD8483 1VD8484 1VD918 1VD963 1VD964 1VD967 1VD968 1VE175 1VE176 1VE177 1VE178 1VE179 1VE180 1VE181 1VE275 1VE457 1VE458
| 22969 | Size 16": 16; Size 17": 17; Size 18": 18 | Planet |  | Passat 3C SW | 1VE510 1VE513 1VE515 1VE516 1VE517 1VE636 1VE638 1VE640 1VE642 1VE644 1VE646 1VE647 1VE649 1VE650 1VE652 1VE654 1VE656 1VE659 1VE661 1VE663 1VE666 1VE989 1VE990 1VE994 1VE995 1VE996 1VE998
| 22968 | Size 16": 16; Size 17": 17; Size 18": 18 | Planet |  | Passat 3C Lim. | 1VE459 1VE507 1VE508 1VE509 1VE511 1VE514 1VE635 1VE637 1VE639 1VE641 1VE643 1VE645 1VE648 1VE651 1VE653 1VE655 1VE658 1VE660 1VE662 1VE665 1VE987 1VE988 1VE991 1VE992 1VE993 1VE997
| 24504 | Size 16": 16; Size 17": 17; Size 18": 18 | Planet |  | Passat 3C | 1VF133 1VF134 1VF135 1VF136 1VF137 1VF138 1VF139 1VF140 1VF141 1VF142 1VF143 1VF144 1VF145 1VF146 1VF147 1VF148 1VF149 1VF150 1VF170 1VF171 1VF172 1VF173 1VF174 1VF175 1VF176 1VF177 1VF178 1VF179 1VF180 1VF183 1VF184 1VF185 1VF186 1VF187 1VF188 1VF189 1VF190 1VF191 1VF192 1VF193 1VF284 1VF285 1VF286 1VF287 1VF288 1VF289 1VF290 1VF291 1VF292 1VF293 1VF294 1VF295 1VF296 1VF297 1VF298 1VF299
| 24507 | Size 17": 17; Size 18": 18; Size 19": 19 | Planet |  | Passat 3C | 1VF168 1VF169 1VF181 1VF182 1VF278 1VF279 1VF280 1VF281 1VF282 1VF283 1VF532 1VF533 1VF534 1VF535 1VF536 1VF537 1VF538 1VF539 1VF540 1VF541 1VF542 1VF543
| 26000 | Size 16": 16; Size 17": 17; Size 18": 18 | Planet |  | Passat 3C | 1VF608 1VF609
| 25998 | Size 17": 17; Size 18": 18; Size 19": 19 | Planet |  | Passat 3C | 1VF606 1VF607 1VF610 1VF611 1VF720 1VF721 1VF722 1VF723 1VF724 1VF725 1VF726 1VF727
| 27888 | Size 16": 16; Size 17": 17; Size 18": 18 | Planet |  | Passat 3C | 1VF885 1VF886 1VF887 1VF888 1VF889 1VF890 1VG104 1VG105 1VG106 1VG109 1VG110 1VG111 1VG112 1VG113 1VG114 1VG115 1VG120 1VG121 1VG122 1VG125 1VG126 1VG127 1VG128 1VG129 1VG130 1XN298 1XN416 1XN473 1XN489 1XN505 1XN560 1XN576 1XN720 1XN783 1XN967 1XP430 1XQ122 1XQ149 1XQ257 1XQ314 1XQ410 1XQ494 1XQ874 1XR156
| 27896 | Size 17": 17; Size 18": 18; Size 19": 19 | Planet |  | Passat 3C | 1VF999 1VG101 1VG102 1VG103 1VG107 1VG108 1VG116 1VG117 1VG118 1VG119 1VG123 1VG124 1VG131 1VG132 1VG133 1VG134 1VG541 1VG542 1VG543 1VG544 1VG545 1VG546 1VG547 1VG548 1VG549 1VG550 1XN199 1XN286 1XN630 1XN738 1XN953 1XN975 1XP136 1XP178 1XP357 1XP526 1XP683 1XP702 1XP709 1XQ108 1XQ219 1XQ303 1XR155 1XR327
| 28470 | Size 16": 16; Size 17": 17; Size 18": 18 | Planet |  | Passat 3C | 1VG658 1VG659 1VG660 1VG661 1VG662 1VG663 1VG664 1VG665 1VG666 1VG667 1VG668 1VG669 1VG670 1VG671 1VG672 1VG673 1VG674 1VG675 1VG676 1VG677 1VG678 1VG679 1VG680 1VG681 1VG684 1VG685 1VG686 1VG687 1VG899 1VG901 1VG902 1VG903 1VG904 1VG905 1VG906 1VG907 1VG908 1VG909 1VG910 1VG911 1VG912 1VG913 1VG914 1VG915 1VG916 1VG917 1XR607 1XR679 1XR928 1XR973 1XR974 1XS225 1XS258 1XS277 1XS305 1XS330 1XS532 1XS699 1XS701 1XS741
| 28471 | Size 17": 17; Size 18": 18; Size 19": 19 | Planet |  | Passat 3C | 1VG682 1VG683 1VG688 1VG689 1XR605 1XR975 1XS151 1XS224 1XS254 1XS301
| 23324 | Size 17": 17; Size 18": 18; Size 19": 19 | Planet | 19" nur mit Fahrwerk "VW Individual" | CC Lim. | 1VE323 1VE324 1VE325 1VE326 1VE327 1VE328 1VE329 1VE330 1VE361 1VE362 1VE364 1VE365 1VE366 1VE367 1VE368 1VE502 1VE503 1VE504 1VE505 1VE506 1VE582 1VE583 1VE584 1VE585 1VE586 1VE587 1VE588 1VE589
| 23525 | Size 16": 16; Size 17": 17; Size 18": 18 | Planet |  | Tiguan | 1VD495 1VD496 1VD497 1VD498 1VD518 1VD519 1VD520 1VD521 1VD526 1VD527 1VD567 1VD568 1VD598 1VD599 1VD617 1VD618 1VD619 1VD620 1VD718 1VD719 1VD720 1VD721 1VD756 1VD757 1VD774 1VD775 1VD776 1VD787 1VD788 1VD807 1VD973 1VD974 1VD975 1VD976 1VD977 1VD978 1VD979 1VD980 1VD981 1VD982 1VD983 1VE190 1VE191 1VE192 1VE193 1VE194 1VE195 1VE196
| 22966 | Size 16": 16; Size 17": 17; Size 18": 18 | Planet | 18" nur gemäss Auflage TG | Tiguan | 1VE470 1VE471 1VE472 1VE473 1VE474 1VE475 1VE476 1VE489 1VE490 1VE597 1VE598 1VE599 1VE601 1VE602 1VE603 1VE604 1VE605 1VE606 1VE607 1VE608 1VE609 1VE610 1VE611 1VE612 1VE613 1VE614
| 22965 | Size 16": 16; Size 17": 17; Size 18": 18 | Planet | 18" nur gemäss Auflage TG | Tiguan | 1VE938 1VE939 1VE940 1VE941 1VE942 1VE943 1VE944 1VE945 1VE946 1VE947 1VE948 1VE949 1VE950 1VE951 1VE952
| 22967 | Size 19": 19 | Planet | 19" nur gemäss Auflage TG | Tiguan | 1VD718 1VD719 1VD720 1VD756 1VE938 1VE939 1VE940 1VE941 1VE942 1VE943 1VE944 1VE945 1VE946 1VE947 1VE948 1VE949 1VE950 1VE951 1VE952
| 25996 | Size 16": 16; Size 17": 17; Size 18": 18 | Planet | 18" nur gemäss Auflage TG | Tiguan | 1VF229 1VF230 1VF231 1VF232 1VF233 1VF234
| 25997 | Size 17": 17; Size 18": 18; Size 19": 19 | Planet | 18" und 19" nur gemäss Auflage TG | Tiguan II | 1VF711 1VF712 1VF713 1VF714 1VF715 1VF716 1VF717 1VF718 1VF743 1VF744 1VF745 1VF746 1VF747 1VF748 1VF749 1VF750 1VF751 1VF752 1VF753 1VF754 1VF755 1VF756 1VF757 1VF758 1VF759 1VF760 1VF761 1VF762 1VF861 1VF862 1VF863 1VF864 1VF865 1VF866 1VF875 1VF876 1VF877 1VF878 1VF879 1VF880 1VF881 1VF882
| 27883 | Size 17": 17; Size 18": 18; Size 19": 19 | Planet | 18" und 19" nur gemäss Auflage TG | Tiguan II | 1VF902 1VF903 1VG572 1VG573 1VG574 1VG575 1VG576 1VG577 1VG578 1VG579 1VG580 1VG581 1VG582 1VG583 1VG584 1VG585 1VG586 1VG587 1VG588 1VG589 1VG590 1VG591 1VG592 1VG593 1VG594 1VG595 1XQ495 1XQ569 1XQ573 1XQ603 1XQ604 1XQ613 1XQ620 1XQ630 1XQ652 1XQ745 1XQ746 1XQ777 1XQ790 1XQ851 1XQ852 1XQ898 1XQ903 1XQ907 1XQ947 1XQ979 1XR204 1XR247 1XR248 1XR250 1XR274 1XR292 1XR303 1XR313 1XR322 1XR323 1XR502 1XR513 1XR516 1XR552 1XR595
| 28469 | Size 17": 17; Size 18": 18; Size 19": 19 | Planet | 18" und 19" nur gemäss Auflage TG | Tiguan II | 1VG694 1VG695 1VG696 1VG697 1VG698 1VG699 1VG701 1VG702 1VG703 1VG704 1VG705 1VG706 1VG707 1VG708 1VG709 1VG710 1VG711 1VG712 1VG713 1VG714 1VG715 1VG716 1VG717 1VG718 1XR824 1XR826 1XR880 1XR935 1XR959 1XR967 1XR969 1XR977 1XS144 1XS210 1XS215 1XS233 1XS240 1XS246 1XS251 1XS264 1XS296 1XS356 1XS403 1XS412 1XS461 1XS520 1XS546 1XS566 1XS645 1XS670 1XS678 1XS679 1XS709 1XS716 1XS761 1XS789 1XS790 1XS791 1XS894 1XS899 1XS903
| 28467 | Size 16": 16; Size 17": 17; Size 18": 18 | Planet |  | T-Roc | 1VG566 1VG567 1VG568 1VG569 1VG570 1VG571 1VG603 1VG604 1VG605 1VG606 1VG607 1VG608 1VG609 1VG610 1VG611 1VG655 1VG656 1VG657 1VG875 1VG876 1VG877 1VG878 1XS202 1XS211 1XS241 1XS259 1XS340 1XS410 1XS411 1XS470 1XS517 1XS534 1XS548 1XS567 1XS568 1XS577 1XS586 1XS603 1XS689 1XS717 1XS718 1XS724 1XS801
| 18519 | Size 16": 16; Size 17": 17; Size 18": 18 | Planet | 8.5x18 ET30 | Sharan | 1VD792 1VD802 1VD810 1VD871 1VD987 1VD988
| 20208 | Size 16": 16; Size 17": 17; Size 18": 18 | Planet | 8.5x18 ET30 | Sharan | 1VE370 1VE371 1VE375 1VE377 1VE380
| 22972 | Size 16": 16; Size 17": 17; Size 18": 18 | Planet | 8.5x18 ET30 | Sharan | 1VE546 1VE547 1VE709 1VE710 1VE711 1VE712 1VE713 1VE714 1VE715
| 24526 | Size 16": 16; Size 17": 17; Size 18": 18 | Planet | 8.5x18 ET45 | Sharan | 1VF199 1VF201 1VF493 1VF494 1VF495 1VF496 1VF497 1VF498 1VF499 1VF501 1VF502 1VF503 1VF504 1VF505 1VF506 1VF507 1VF508 1VF509 1VF510 1VF511 1VF512 1VF513